## ЛСР 17 граф с оборудованием
ЛОКАЛЬНЫЙ СМЕТНЫЙ РАСЧЕТ № 7
(локальная смета)
|  | на | Подвеска провода СИП 3 1х95 (6-10 кВ)
(наименование работ и затрат, наименование объекта)
Основание:
|  |  | Сметная стоимость _______________________________________________________________________________________________ | [5 empty] | ___________________________438,594 |  | тыс. руб.
|  |  | строительных работ _______________________________________________________________________________________________ | [5 empty] | _______________________________________________________________________________________________84,183 |  | тыс. руб.
|  |  | монтажных работ _______________________________________________________________________________________________ | [5 empty] | _______________________________________________________________________________________________307,055 |  | тыс. руб.
|  |  | прочих _______________________________________________________________________________________________ | [5 empty] | _______________________________________________________________________________________________1,073 |  | тыс. руб.
|  |  | Средства на оплату труда _______________________________________________________________________________________________ | [5 empty] | ___________________________27,032 |  | тыс. руб.
|  |  | Сметная трудоемкость _______________________________________________________________________________________________ | [5 empty] | _______________________________________________________________________________________________52,72 |  | чел.час
Составлен(а) в текущих (прогнозных) ценах по состоянию на 3 кв-л 2021 г.
№ пп | Обосно- вание | Наименование | Ед. изм. | Кол. | Стоимость единицы, руб. |  |  |  | Общая стоимость, руб. |  |  |  |  | Т/з осн. раб.на ед. | Т/з осн. раб. Всего | Общая масса обору-дования, т
[5 empty] | Всего | В том числе |  |  | Обору- дование | Всего | В том числе
[6 empty] | Осн.З/п | Эк.Маш | З/пМех |  |  | Осн.З/п | Эк.Маш | З/пМех
1 | 2 | 3 | 4 | 5 | 6 | 7 | 8 | 9 | 10 | 11 | 12 | 13 | 14 | 15 | 16 | 17
Раздел 1. СМР
1 | ФЕР33-04-009-06 Приказ Минстроя России от 26.12.2019 №876/пр | Подвеска проводов ВЛ 6-10 кВ в населенной местности сечением свыше 35 мм2 с помощью механизмов, (3 провода) при 10 опорах на км линии ИНДЕКС К ПОЗИЦИИ: ФЕР33-4-9-6 Индекс Юг 3 кв.2021 г. к ФЕР33-4-9-6 ОЗП=35,71; ЭМ=11,25; ЗПМ=35,71; МАТ=9,13 НР (27317 руб.): 103% от ФОТ СП (15913 руб.): 60% от ФОТ | км | 1 | 40952.84 | 17353.63 | 19905.3 | 9167.11 |  | 40953 | 17354 | 19905 | 9167 | 51.1 | 51.1
Итого по разделу 1 СМР | [9 empty] | 84183 |  |  |  |  | 51.1
Раздел 2. Пусконаладочные работы "Вхолостую"
2 | ФЕРп01-11-024-02 Приказ Минстроя России от 26.12.2019 №876/пр | Фазировка электрической линии или трансформатора с сетью напряжением: свыше 1 кВ (Методика 421/пр. от 04.08.2020 г. ПНР "Вхолостую" ПЗ=0,8 (ОЗП=0,8; ЭМ=0,8; ЗПМ=0,8; МАТ=0,8; ТЗ=0,8; ТЗМ=0,8)) ИНДЕКС К ПОЗИЦИИ: ФЕРп1-11-24-2 Индекс Юг 3 кв.2021 г. к ФЕРп1-11-24-2 ОЗП=24,63; ЗПМ=24,63 НР (303 руб.): 74% от ФОТ СП (147 руб.): 36% от ФОТ | шт | 1 | 408.86 | 408.86 |  |  |  | 409 | 409 |  |  | 1.296 | 1.3
Итого по разделу 2 Пусконаладочные работы "Вхолостую" | [9 empty] | 859 |  |  |  |  | 1.3
Раздел 3. Пусконаладочные работы "Под нагрузкой"
3 | ФЕРп01-11-024-02 Приказ Минстроя России от 26.12.2019 №876/пр | Фазировка электрической линии или трансформатора с сетью напряжением: свыше 1 кВ (Методика 421/пр. от 04.08.2020 г. ПНР "Под нагрузкой" ПЗ=0,2 (ОЗП=0,2; ЭМ=0,2; ЗПМ=0,2; МАТ=0,2; ТЗ=0,2; ТЗМ=0,2)) ИНДЕКС К ПОЗИЦИИ: ФЕРп1-11-24-2 Индекс Юг 3 кв.2021 г. к ФЕРп1-11-24-2 ОЗП=24,63; ЗПМ=24,63 НР (75 руб.): 74% от ФОТ СП (37 руб.): 36% от ФОТ | шт | 1 | 102.21 | 102.21 |  |  |  | 102 | 102 |  |  | 0.324 | 0.32
Итого по разделу 3 Пусконаладочные работы "Под нагрузкой" | [9 empty] | 214 |  |  |  |  | 0.32
Раздел 4. Материалы, приобретаемые подрядчиком самостоятельно:
4 | ФССЦ-21.2.01.01-0051 Приказ Минстроя России от 26.12.2019 №876/пр | Провода самонесущие изолированные для воздушных линий электропередачи с алюминиевыми жилами марки: СИП-3 1х95-20 ИНДЕКС К ПОЗИЦИИ: ФССЦ-21.2.01.01-0051 Индекс 3 кв.2021 г. к ФССЦ-21.2.01.01-0051 МАТ=7,22 | 1000 м | 3,135 1*3*1,045 | 97944.07 |  |  |  |  | 307055
Итого по разделу 4 Материалы, приобретаемые подрядчиком самостоятельно: | [9 empty] | 307055
ИТОГИ ПО СМЕТЕ:
Итого прямые затраты по смете в текущих ценах | [9 empty] | 348519 | 17865 | 19905 | 9167 |  | 52.72
Накладные расходы | [9 empty] | 27695
В том числе, справочно:
74% ФОТ (от 511) (Поз. 2-3) | [9 empty] | 378
103% ФОТ (от 26521) (Поз. 1) | [9 empty] | 27317
Сметная прибыль | [9 empty] | 16097
В том числе, справочно:
36% ФОТ (от 511) (Поз. 2-3) | [9 empty] | 184
60% ФОТ (от 26521) (Поз. 1) | [9 empty] | 15913
Итоги по смете:
Итого Строительные работы | [9 empty] | 84183 |  |  |  |  | 51.1
Итого Монтажные работы | [9 empty] | 307055
Итого Прочие затраты | [9 empty] | 1073 |  |  |  |  | 1.62
Итого | [9 empty] | 392311 |  |  |  |  | 52.72
В том числе:
Материалы | [9 empty] | 310749
Машины и механизмы | [9 empty] | 19905
ФОТ | [9 empty] | 27032
Накладные расходы | [9 empty] | 27695
Сметная прибыль | [9 empty] | 16097
Итого СМР для расчета лимитированных затрат | [9 empty] | 391238
Командировочные расходы Постановление №729 от 02.10.2002 г. (ТЗ+ТЗМ)/8*500 | [9 empty] | 4716
Зимнее удорожание ГСН 81-05-02-2007 табл.4 п.2.6 - 6,1%*0,9= 5,49% | [9 empty] | 21479
Итого | [9 empty] | 417433
Итого с прочими затратами (1 073) | [9 empty] | 418506
Индекс-дефлятор на 2022 г. 4,8% | [9 empty] | 20088
Справочно: ПНР "под нагрузкой" 20% 1073*0,2 | [9 empty] | 215
Справочно: ПНР "вхолостую" 80% 1073*0,8 | [9 empty] | 858
ВСЕГО по смете | [9 empty] | 438594 |  |  |  |  | 52.72
Составил: ___________________________Инженер-сметчик 2 кат. ГРП Н.А. Паноченко
(должность, подпись, расшифровка)
Проверил: ___________________________Руководитель ГРП Т.Г. Соловьева
(должность, подпись, расшифровка)