## ЛСР 17 граф с оборудованием
ЛОКАЛЬНЫЙ СМЕТНЫЙ РАСЧЕТ № 71
(локальная смета)
|  | на | Переход КЛ-10 кВ методом ГНБ
(наименование работ и затрат, наименование объекта)
Основание:
|  |  | Сметная стоимость _______________________________________________________________________________________________ | [5 empty] | ___________________________1284,015 |  | тыс. руб.
|  |  | строительных работ _______________________________________________________________________________________________ | [5 empty] | _______________________________________________________________________________________________1100,585 |  | тыс. руб.
|  |  | монтажных работ _______________________________________________________________________________________________ | [5 empty] | _______________________________________________________________________________________________20,643 |  | тыс. руб.
|  |  | Средства на оплату труда _______________________________________________________________________________________________ | [5 empty] | ___________________________124,346 |  | тыс. руб.
|  |  | Сметная трудоемкость _______________________________________________________________________________________________ | [5 empty] | _______________________________________________________________________________________________179,85 |  | чел.час
Составлен(а) в текущих (прогнозных) ценах по состоянию на 3 кв-л 2021 г.
№ пп | Обосно- вание | Наименование | Ед. изм. | Кол. | Стоимость единицы, руб. |  |  |  | Общая стоимость, руб. |  |  |  |  | Т/з осн. раб.на ед. | Т/з осн. раб. Всего | Общая масса обору-дования, т
[5 empty] | Всего | В том числе |  |  | Обору- дование | Всего | В том числе
[6 empty] | Осн.З/п | Эк.Маш | З/пМех |  |  | Осн.З/п | Эк.Маш | З/пМех
1 | 2 | 3 | 4 | 5 | 6 | 7 | 8 | 9 | 10 | 11 | 12 | 13 | 14 | 15 | 16 | 17
Раздел 1. Земляные работы
1 | ФЕР01-01-009-15 Приказ Минстроя России от 26.12.2019 №876/пр | Разработка грунта в траншеях экскаватором «обратная лопата» с ковшом вместимостью 0,5 (0,5-0,63) м3 в отвал, в отвал группа грунтов: 3 ИНДЕКС К ПОЗИЦИИ: ФЕР1-1-9-15 Индекс Юг 3 кв.2021 г. к ФЕР1-1-9-15 ОЗП=35,71; ЭМ=11,93; ЗПМ=35,71 НР (11723 руб.): 92% от ФОТ СП (5861 руб.): 46% от ФОТ | 1000 м3 | 0,789 789 / 1000 | 39965.5 |  | 39965.5 | 16149.85 |  | 31533 |  | 31533 | 12742
2 | ФЕР01-02-056-02 Приказ Минстроя России от 26.12.2019 №876/пр | Разработка грунта вручную в траншеях шириной более 2 м и котлованах площадью сечения до 5 м2 с креплениями, глубина траншей и котлованов: до 2 м, группа грунтов 2 ИНДЕКС К ПОЗИЦИИ: ФЕР1-2-56-2 Индекс Юг 3 кв.2021 г. к ФЕР1-2-56-2 ОЗП=35,71; ЗПМ=35,71 НР (620 руб.): 89% от ФОТ СП (279 руб.): 40% от ФОТ | 100 м3 | 0,01 1 / 100 | 69725.2 | 69725.2 |  |  |  | 697 | 697 |  |  | 233 | 2.33
3 | ФЕР01-01-033-02 Приказ Минстроя России от 26.12.2019 №876/пр | Засыпка траншей и котлованов с перемещением грунта до 5 м бульдозерами мощностью: 59 кВт (80 л.с.), группа грунтов 2 ИНДЕКС К ПОЗИЦИИ: ФЕР1-1-33-2 Индекс Юг 3 кв.2021 г. к ФЕР1-1-33-2 ОЗП=35,71; ЭМ=18,3; ЗПМ=35,71 НР (2427 руб.): 92% от ФОТ СП (1213 руб.): 46% от ФОТ | 1000 м3 | 0,79 790 / 1000 | 8771.74 |  | 8771.74 | 3338.89 |  | 6930 |  | 6930 | 2638
Итого по разделу 1 Земляные работы | [9 empty] | 61284 |  |  |  |  | 2.33
Раздел 2. ГНБ и КЛ
4 | ФЕР04-01-074-01 Приказ Минстроя России от 26.12.2019 №876/пр | Монтаж машины горизонтального бурения прессово-шнекового типа РВА ИНДЕКС К ПОЗИЦИИ: ФЕР4-1-74-1 Индекс Юг 3 кв.2021 г. к ФЕР4-1-74-1 ОЗП=35,71; ЭМ=11,25; ЗПМ=35,71 НР (13892 руб.): 106% от ФОТ СП (5898 руб.): 45% от ФОТ | шт | 1 | 19137.86 | 9523.5 | 9614.36 | 3582.07 |  | 19138 | 9524 | 9614 | 3582 | 26.51 | 26.51
5 | ФЕР04-01-077-09 Приказ Минстроя России от 26.12.2019 №876/пр | Бурение с предварительным расширением скважины длиной 50 м машиной горизонтального бурения прессово-шнековой с усилием продавливания 203 ТС (2000кН) фирмы SHMIDT, KRANZ-GRUPPE трехступенчатым методом с одновременным продавливанием отрезков (длиной по 4 м), сваренных между собой стальных трубопроводов диаметром: 325 мм ИНДЕКС К ПОЗИЦИИ: ФЕР4-1-77-9 Индекс Юг 3 кв.2021 г. к ФЕР4-1-77-9 ОЗП=35,71; ЭМ=4,84; ЗПМ=35,71; МАТ=11,92 НР (68428 руб.): 106% от ФОТ СП (29050 руб.): 45% от ФОТ | 100 м | 1 100 / 100 | 225147.88 | 30072.11 | 188379.24 | 34483.36 |  | 225148 | 30072 | 188379 | 34483 | 83.71 | 83.71
6 | ФЕР04-01-076-01 Приказ Минстроя России от 26.12.2019 №876/пр | Бурение пилотной скважины машиной горизонтального бурения прессово-шнековой с усилием продавливания 203 ТС (2000кН) фирмы SHMIDT, KRANZ-GRUPPE ИНДЕКС К ПОЗИЦИИ: ФЕР4-1-76-1 Индекс Юг 3 кв.2021 г. к ФЕР4-1-76-1 ОЗП=35,71; ЭМ=4,41; ЗПМ=35,71; МАТ=10,68 НР (9488 руб.): 106% от ФОТ СП (4028 руб.): 45% от ФОТ | 100 м | 1 100 / 100 | 45071.59 | 3684.91 | 41346.84 | 5265.8 |  | 45072 | 3685 | 41347 | 5266 | 9.97 | 9.97
7 | ФССЦ-23.3.10.02-0101 Приказ Минстроя России от 26.12.2019 №876/пр | Трубы стальные ИНДЕКС К ПОЗИЦИИ: ФССЦ-23.3.10.02-0101 Индекс 3 кв.2021 г. к ФССЦ-23.3.10.02-0101 МАТ=12,67 | т | 3.6 | 100346.4 |  |  |  |  | 361247
8 | ФЕР04-01-075-01 Приказ Минстроя России от 26.12.2019 №876/пр | Демонтаж машины горизонтального бурения прессово-шнекового типа РВА ИНДЕКС К ПОЗИЦИИ: ФЕР4-1-75-1 Индекс Юг 3 кв.2021 г. к ФЕР4-1-75-1 ОЗП=35,71; ЭМ=10,91; ЗПМ=35,71 НР (7579 руб.): 106% от ФОТ СП (3218 руб.): 45% от ФОТ | шт | 1 | 10619.99 | 4980.83 | 5639.16 | 2169.38 |  | 10620 | 4981 | 5639 | 2169 | 14.06 | 14.06
9 | ФЕР22-05-004-01 Приказ Минстроя России от 26.12.2019 №876/пр | Заделка битумом и прядью концов футляра диаметром: 400 мм ИНДЕКС К ПОЗИЦИИ: ФЕР22-5-4-1 Индекс Юг 3 кв.2021 г. к ФЕР22-5-4-1 ОЗП=35,71; ЭМ=6,45; ЗПМ=35,71; МАТ=6,78 НР (7715 руб.): 117% от ФОТ СП (4880 руб.): 74% от ФОТ | футляр | 7 | 2187.67 | 925.6 | 250.97 | 16.43 |  | 15314 | 6479 | 1757 | 115 | 2.89 | 20.23
10 | ФЕРм08-02-148-04 Приказ Минстроя России от 26.12.2019 №876/пр | Кабель до 35 кВ в проложенных трубах, блоках и коробах, масса 1 м кабеля: до 6 кг ИНДЕКС К ПОЗИЦИИ: ФЕРм8-2-148-4 Индекс Юг 3 кв.2021 г. к ФЕРм8-2-148-4 ОЗП=35,71; ЭМ=8,85; ЗПМ=35,71; МАТ=13,2 НР (7676 руб.): 97% от ФОТ СП (4036 руб.): 51% от ФОТ | 100 м | 1 100 / 100 | 8930.77 | 7734.07 | 675.43 | 179.26 |  | 8931 | 7734 | 675 | 179 | 23.04 | 23.04
Итого по разделу 2 ГНБ и КЛ | [9 empty] | 851358 |  |  |  |  | 177.52
Раздел 3. Материалы
11 | ФССЦ-21.1.07.01-0011 Приказ Минстроя России от 26.12.2019 №876/пр | Кабели силовые на напряжение 6000 В для прокладке в земле с алюминиевыми жилами в алюминиевой оболочке марки: ААБлУ, с числом жил - 3 и сечением 240 мм2 ИНДЕКС К ПОЗИЦИИ: ФССЦ-21.1.07.01-0011 Индекс 3 кв.2021 г. к ФССЦ-21.1.07.01-0011 МАТ=12,78 | 1000 м | 0,102 0,1*1,02 | 2044959.88 |  |  |  |  | 208586
Итого по разделу 3 Материалы | [9 empty] | 208586
ИТОГИ ПО СМЕТЕ:
Итого прямые затраты по смете в текущих ценах | [9 empty] | 933216 | 63172 | 285874 | 61174 |  | 179.85
Накладные расходы | [9 empty] | 129549
В том числе, справочно:
89% ФОТ (от 697) (Поз. 2) | [9 empty] | 620
92% ФОТ (от 15380) (Поз. 1, 3) | [9 empty] | 14150
97% ФОТ (от 7913) (Поз. 10) | [9 empty] | 7676
106% ФОТ (от 93762) (Поз. 4-6, 8) | [9 empty] | 99388
117% ФОТ (от 6594) (Поз. 9) | [9 empty] | 7715
Сметная прибыль | [9 empty] | 58463
В том числе, справочно:
40% ФОТ (от 697) (Поз. 2) | [9 empty] | 279
45% ФОТ (от 93762) (Поз. 4-6, 8) | [9 empty] | 42193
46% ФОТ (от 15380) (Поз. 1, 3) | [9 empty] | 7075
51% ФОТ (от 7913) (Поз. 10) | [9 empty] | 4036
74% ФОТ (от 6594) (Поз. 9) | [9 empty] | 4880
Итоги по смете:
Итого Строительные работы | [9 empty] | 1100585 |  |  |  |  | 156.81
Итого Монтажные работы | [9 empty] | 20643 |  |  |  |  | 23.04
Итого | [9 empty] | 1121228 |  |  |  |  | 179.85
В том числе:
Материалы | [9 empty] | 584170
Машины и механизмы | [9 empty] | 285874
ФОТ | [9 empty] | 124346
Накладные расходы | [9 empty] | 129549
Сметная прибыль | [9 empty] | 58463
Командировочные расходы Постановление №729 от 02.10.2002 г. (ТЗ+ТЗМ)/8*500 | [9 empty] | 19212
Зимнее удорожание ГСН 81-05-02-2007 табл.4 п.2.5 - 8,4%*0,9= 7,56% | [9 empty] | 84765
Итого | [9 empty] | 1225205
Индекс-дефлятор на 2022 г. 4,8% | [9 empty] | 58810
ВСЕГО по смете | [9 empty] | 1284015 |  |  |  |  | 179.85
Составил: ___________________________Инженер-сметчик 2 кат. ГРП Н.А. Паноченко
(должность, подпись, расшифровка)
Проверил: ___________________________Руководитель ГРП Т.Г. Соловьева
(должность, подпись, расшифровка)