## ЛСР 17 граф с оборудованием
ЛОКАЛЬНЫЙ СМЕТНЫЙ РАСЧЕТ № 72.4
(локальная смета)
|  | на | Монтаж трехфазных приборов учета прямого включения
(наименование работ и затрат, наименование объекта)
Основание:
|  |  | Сметная стоимость _______________________________________________________________________________________________ | [5 empty] | ___________________________34,151 |  | тыс. руб.
|  |  | строительных работ _______________________________________________________________________________________________ | [5 empty] | _______________________________________________________________________________________________9,665 |  | тыс. руб.
|  |  | монтажных работ _______________________________________________________________________________________________ | [5 empty] | _______________________________________________________________________________________________0,653 |  | тыс. руб.
|  |  | оборудования _______________________________________________________________________________________________ | [5 empty] | _______________________________________________________________________________________________21,477 |  | тыс. руб.
|  |  | Средства на оплату труда _______________________________________________________________________________________________ | [5 empty] | ___________________________1,214 |  | тыс. руб.
|  |  | Сметная трудоемкость _______________________________________________________________________________________________ | [5 empty] | _______________________________________________________________________________________________3,33 |  | чел.час
Составлен(а) в текущих (прогнозных) ценах по состоянию на 3 кв-л 2021 г.
№ пп | Обосно- вание | Наименование | Ед. изм. | Кол. | Стоимость единицы, руб. |  |  |  | Общая стоимость, руб. |  |  |  |  | Т/з осн. раб.на ед. | Т/з осн. раб. Всего | Общая масса обору-дования, т
[5 empty] | Всего | В том числе |  |  | Обору- дование | Всего | В том числе
[6 empty] | Осн.З/п | Эк.Маш | З/пМех |  |  | Осн.З/п | Эк.Маш | З/пМех
1 | 2 | 3 | 4 | 5 | 6 | 7 | 8 | 9 | 10 | 11 | 12 | 13 | 14 | 15 | 16 | 17
Раздел 1. Монтажные работы
1 | ФЕР33-04-013-03 Приказ Минстроя России от 26.12.2019 №876/пр | Устройство ответвлений от ВЛ 0,38 кВ к зданиям: с помощью механизмов при количестве проводов в ответвлении 4 ИНДЕКС К ПОЗИЦИИ: ФЕР33-4-13-3 Индекс Юг 3 кв.2021 г. к ФЕР33-4-13-3 ОЗП=35,71; ЭМ=11,12; ЗПМ=35,71; МАТ=11,73 НР (986 руб.): 103% от ФОТ СП (574 руб.): 60% от ФОТ | ответвление | 1 К_3ф_пр | 1155.54 | 851.68 | 219.4 | 105.34 |  | 1156 | 852 | 219 | 105 | 2.63 | 2.63
2 | ФЕРм08-03-600-02 Приказ Минстроя России от 26.12.2019 №876/пр | Счетчики, устанавливаемые на готовом основании: трехфазные ИНДЕКС К ПОЗИЦИИ: ФЕРм8-3-600-2 Индекс Юг 3 кв.2021 г. к ФЕРм8-3-600-2 ОЗП=35,71; ЭМ=12,01; ЗПМ=35,71; МАТ=6,45 НР (249 руб.): 97% от ФОТ СП (131 руб.): 51% от ФОТ | шт | 1 К_3ф_пр+К_3ф_пк | 272.86 | 247.83 | 21.74 | 9.28 |  | 273 | 248 | 22 | 9 | 0.7 | 0.7
Итого по разделу 1 Монтажные работы | [9 empty] | 3369 |  |  |  |  | 3.33
Раздел 2. Оборудование, не учтенные ценником
3 О | АО "ЭТЗ "Энергомера" №655 от 17.02.2021 г. п.2 | Прибор учета трехфазный прямого включения: CE308 C36.746.OPR1.QYDUVFZ BPL03 SPDS (Методика №421 от 04.08.2020 г. Транспортные расходы ПЗ=3% (ОЗП=3%; ЭМ=3%; МАТ=3%); Методика №421 от 04.08.2020 г. Заготовительно-складские расходы ПЗ=1,2% (ОЗП=1,2%; ЭМ=1,2%; МАТ=1,2%)) | 1 шт | 1 К_3ф_пр | 21477.24 |  |  |  | 21477 | 21477
Итого по разделу 2 Оборудование, не учтенные ценником | [9 empty] | 21477
Раздел 3. Материалы, не учтенные ценником
4 | ФССЦ-21.2.01.01-0065 Приказ Минстроя России от 26.12.2019 №876/пр | Провод самонесущий изолированный СИП-4 4х16-0,6/1 ИНДЕКС К ПОЗИЦИИ: ФССЦ-21.2.01.01-0065 Индекс 3 кв.2021 г. к ФССЦ-21.2.01.01-0065 МАТ=7,94 | 1000 м | 0,015 К_3ф_пр*0,015 | 75627.55 |  |  |  |  | 1134
5 | Счет №7249 ООО "РосЭнергРесурс" от 28.07.21 г. п.9 | Зажим ответвительный с прокалыванием изоляции (СИП) Р630 | 1 шт | 8 К_1ф_зам*4+К_3ф_пр*8 | 506 |  |  |  |  | 4048
6 | Счет №7249 ООО "РосЭнергРесурс" от 28.07.21 г. п.12 | Кронштейн анкерный СА-2000 | 1 шт | 1 К_1ф_зам+К_3ф_пр | 416 |  |  |  |  | 416
7 | ФССЦ-25.2.02.11-0051 Приказ Минстроя России от 26.12.2019 №876/пр | Скрепа для фиксации на промежуточных опорах, размер 20 мм ИНДЕКС К ПОЗИЦИИ: ФССЦ-25.2.02.11-0051 Индекс 3 кв.2021 г. к ФССЦ-25.2.02.11-0051 МАТ=1,75 | 100 шт | 0,01 1 / 100 | 1018.5 |  |  |  |  | 10
8 | Счет №7249 ООО "РосЭнергРесурс" от 28.07.21 г. п.10 | Зажим анкерный марки SO 157.1 | шт | 2 К_1ф_зам*2+К_3ф_пр*2 | 593 |  |  |  |  | 1186
9 | ФССЦ-25.2.02.11-0021 Приказ Минстроя России от 26.12.2019 №876/пр | Лента крепления, ширина 20 мм, толщина 0,7 мм, длина 50 м, из нержавеющей стали (в пластмассовой коробке с кабельной бухтой) F207 (СИП) ИНДЕКС К ПОЗИЦИИ: ФССЦ-25.2.02.11-0021 Индекс 3 кв.2021 г. к ФССЦ-25.2.02.11-0021 МАТ=3,9 | шт | 0,04 (К_1ф_зам*0,04+К_3ф_пр*0,04) | 3677.93 |  |  |  |  | 147
10 | ООО "Технологии Контроля" №689 от 29.07.21 г. п.1 | Пластиковая пломба "Гранит" с уникальным номером | шт | 1 | 7.4 |  |  |  |  | 7
11 | ООО "Суперпломба" №021/м-51 от 20.047.2021 г. п.2 | Проволока для пломбирования МАТ=2,3/1,2 | м | 0.5 | 1,92 2,3/1,2 |  |  |  |  | 1
Итого по разделу 3 Материалы, не учтенные ценником | [9 empty] | 6949
ИТОГИ ПО СМЕТЕ:
Итого прямые затраты по смете в текущих ценах | [9 empty] | 29855 | 1100 | 241 | 114 |  | 3.33
Накладные расходы | [9 empty] | 1235
В том числе, справочно:
97% ФОТ (от 257) (Поз. 2) | [9 empty] | 249
103% ФОТ (от 957) (Поз. 1) | [9 empty] | 986
Сметная прибыль | [9 empty] | 705
В том числе, справочно:
51% ФОТ (от 257) (Поз. 2) | [9 empty] | 131
60% ФОТ (от 957) (Поз. 1) | [9 empty] | 574
Итоги по смете:
Итого Строительные работы | [9 empty] | 9665 |  |  |  |  | 2.63
Итого Монтажные работы | [9 empty] | 653 |  |  |  |  | 0.7
Итого Оборудование | [9 empty] | 21477
Итого | [9 empty] | 31795 |  |  |  |  | 3.33
В том числе:
Материалы | [9 empty] | 7037
Машины и механизмы | [9 empty] | 241
ФОТ | [9 empty] | 1214
Оборудование | [9 empty] | 21477
Накладные расходы | [9 empty] | 1235
Сметная прибыль | [9 empty] | 705
Итого СМР для расчета лимитированных затрат | [9 empty] | 10318
Командировочные расходы Постановление №729 от 02.10.2002 г. (ТЗ+ТЗМ)/8*500 | [9 empty] | 226
Зимнее удорожание ГСН 81-05-02-2007 табл.4 п.2.6 - 6,1%*0,9= 5,49% | [9 empty] | 566
Итого | [9 empty] | 11110
Итого с оборудованием (21 477) | [9 empty] | 32587
Индекс-дефлятор на 2022 г. 4,8% | [9 empty] | 1564
ВСЕГО по смете | [9 empty] | 34151 |  |  |  |  | 3.33
Составил: ___________________________Инженер-сметчик 2 кат. ГРП Н.А. Паноченко
(должность, подпись, расшифровка)
Проверил: ___________________________Руководитель ГРП Т.Г. Соловьева
(должность, подпись, расшифровка)