## ЛСР 17 граф с оборудованием
ЛОКАЛЬНЫЙ СМЕТНЫЙ РАСЧЕТ № 9
(локальная смета)
|  | на | Переход ВЛ-6(10) через автодорогу 1-2 кат.
(наименование работ и затрат, наименование объекта)
Основание:
|  |  | Сметная стоимость строительных работ _______________________________________________________________________________________________ | [5 empty] | ___________________________15,333 |  | тыс. руб.
|  |  | Средства на оплату труда _______________________________________________________________________________________________ | [5 empty] | ___________________________4,847 |  | тыс. руб.
|  |  | Сметная трудоемкость _______________________________________________________________________________________________ | [5 empty] | _______________________________________________________________________________________________13,9 |  | чел.час
Составлен(а) в текущих (прогнозных) ценах по состоянию на 3 кв-л 2021 г.
№ пп | Обосно- вание | Наименование | Ед. изм. | Кол. | Стоимость единицы, руб. |  |  |  | Общая стоимость, руб. |  |  |  |  | Т/з осн. раб.на ед. | Т/з осн. раб. Всего | Общая масса обору-дования, т
[5 empty] | Всего | В том числе |  |  | Обору- дование | Всего | В том числе
[6 empty] | Осн.З/п | Эк.Маш | З/пМех |  |  | Осн.З/п | Эк.Маш | З/пМех
1 | 2 | 3 | 4 | 5 | 6 | 7 | 8 | 9 | 10 | 11 | 12 | 13 | 14 | 15 | 16 | 17
Раздел 1. СМР
1 | ФЕР33-04-011-06 Приказ Минстроя России от 26.12.2019 №876/пр | Подвеска проводов ВЛ 10 кВ на переходах через препятствия: автомобильные дороги 1 и 2 категории ИНДЕКС К ПОЗИЦИИ: ФЕР33-4-11-6 Индекс Юг 3 кв.2021 г. к ФЕР33-4-11-6 ОЗП=35,71; ЭМ=11,89; ЗПМ=35,71 НР (4992 руб.): 103% от ФОТ СП (2908 руб.): 60% от ФОТ | переход | 1 | 5103.54 | 4556.6 | 546.94 | 289.97 |  | 5104 | 4557 | 547 | 290 | 13.9 | 13.9
Итого по разделу 1 СМР | [9 empty] | 13004 |  |  |  |  | 13.9
ИТОГИ ПО СМЕТЕ:
Итого прямые затраты по смете в текущих ценах | [9 empty] | 5104 | 4557 | 547 | 290 |  | 13.9
Накладные расходы | [9 empty] | 4992
В том числе, справочно:
103% ФОТ (от 4847) (Поз. 1) | [9 empty] | 4992
Сметная прибыль | [9 empty] | 2908
В том числе, справочно:
60% ФОТ (от 4847) (Поз. 1) | [9 empty] | 2908
Итоги по смете:
Линии электропередачи | [9 empty] | 13004 |  |  |  |  | 13.9
Итого | [9 empty] | 13004 |  |  |  |  | 13.9
В том числе:
Машины и механизмы | [9 empty] | 547
ФОТ | [9 empty] | 4847
Накладные расходы | [9 empty] | 4992
Сметная прибыль | [9 empty] | 2908
Командировочные расходы Постановление №729 от 02.10.2002 г. (ТЗ+ТЗМ)/8*500 | [9 empty] | 913
Зимнее удорожание ГСН 81-05-02-2007 табл.4 п.2.6 - 6,1%*0,9= 5,49% | [9 empty] | 714
Итого | [9 empty] | 14631
Индекс-дефлятор на 2022 г. 4,8% | [9 empty] | 702
ВСЕГО по смете | [9 empty] | 15333 |  |  |  |  | 13.9
Составил: ___________________________Инженер-сметчик 2 кат. ГРП Н.А. Паноченко
(должность, подпись, расшифровка)
Проверил: ___________________________Руководитель ГРП Т.Г. Соловьева
(должность, подпись, расшифровка)