## Ведомость объемов работ 5 граф
УТВЕРЖДАЮ
Главный инженер СП "Центральные ЭС"
_____________________ Р.Ю. Усачев
ВЕДОМОСТЬ ОБЪЕМОВ РАБОТ №1
1. Установка одностоечной опоры 6(10) кВ
№ пп | Наименование | Ед. изм. | Кол. | Примечание
1 | 2 | 3 | 4 | 5
Раздел 1. СМР
1 | Установка железобетонных опор ВЛ 0,38; 6-10 кВ с траверсами без приставок: одностоечных | шт | 1
2 | Развозка конструкций и материалов опор ВЛ 0,38-10 кВ по трассе: одностоечных железобетонных опор | шт | 1
3 | Развозка конструкций и материалов опор ВЛ 0,38-10 кВ по трассе: материалов оснастки одностоечных опор | шт | 1
4 | Забивка вертикальных заземлителей (L-3 м) | шт | 1
Раздел 2. Пусконаладочные работы
5 | Измерение сопротивления растеканию тока: заземлителя | измерение | 1
6 | Проверка наличия цепи между заземлителями и заземленными элементами | 100 измерений | 0.03
7 | Фазировка электрической линии или трансформатора с сетью напряжением: свыше 1 кВ | шт | 1
Раздел 3. Материалы, не вошедшие в расценки
ВЛ-10 кВ
8 | Опора железобетонная СВ-105-5, ТУ-5863-00700113557-94 | шт. | 1
9 | Траверса ТМ-3 (под 6 штырьевых изоляторов) | шт. | 1
10 | Изолятор штыревой фарфоровый ШС20-Г1 | шт. | 6
11 | Вязка спиральная СВ 50 | шт. | 6
12 | Колпачек К-10 | шт. | 6
13 | Сталь d-16мм L-3м | шт. | 1
14 | Хомут Х1 | шт. | 2
Составил: _____________________И.о. начальника СТП СП "Центральные ЭС" Николаев А.В.