## Ведомость объемов работ 5 граф
УТВЕРЖДАЮ
Главный инженер СП "Центральные ЭС"
_____________________ Р.Ю. Усачев
ВЕДОМОСТЬ ОБЪЕМОВ РАБОТ № 3.1
3.1. Установка одностоечной опоры с 2 подк. 6(10) кВ, с ПЗУ
№ пп | Наименование | Ед. изм. | Кол. | Примечание
1 | 2 | 3 | 4 | 5
Раздел 1. СМР
1 | Установка железобетонных опор ВЛ 0,38; 6-10 кВ с траверсами без приставок: одностоечных с двумя подкосами | шт | 1
2 | Развозка конструкций и материалов опор ВЛ 0,38-10 кВ по трассе: одностоечных железобетонных опор | шт | 3
3 | Развозка конструкций и материалов опор ВЛ 0,38-10 кВ по трассе: материалов оснастки сложных опор | шт | 1
4 | Установка кожуха изолирующего на натяжную изоляцию 10 кВ опор 4 См. РД | шт | 1
5 | Забивка вертикальных заземлителей (L-3 м) | шт | 1
Раздел 2. Пусконаладочные работы
6 | Измерение сопротивления растеканию тока: заземлителя | измерение | 1
7 | Проверка наличия цепи между заземлителями и заземленными элементами | 100 измерений | 0.03
8 | Фазировка электрической линии или трансформатора с сетью напряжением: свыше 1 кВ | шт | 1
Раздел 3. Материалы, не вошедшие в расценки
ВЛ-10 кВ
1 | Опора железобетонная СВ-105-5, ТУ-5863-00700113557-94 | шт. | 3
2 | Узел крепления укоса У1 | шт | 2
3 | Траверса ТМ73 | шт. | 1
4 | Траверса ТМ80а | шт. | 1
5 | Ушко однолапчатое У1-7-16 | шт | 6
6 | Звено промежуточное трехлапчатое ПРТ-7-1 | шт | 6
7 | Зажим натяжной болтовой заклинивающий НБ-2-6 | шт | 6
8 | Серьга СРС-7-16 | шт | 6
9 | Скоба СК-7-1А | шт | 6
10 | Изолятор подвесной ПС-70 | шт | 12
11 | Кожух изолирующий на натяжную изоляцию 10 кВ (кожух изолирующий ПЗУ-КИ-НБ-2-6 с двумя протекторами птицезащитными ПЗУ-П-16) | компл | 6
12 | Сталь d-16мм L-3м | шт. | 1
Составил: _____________________ начальник СТП СП "Центральные ЭС" Сироткин Е.Н.