## Ведомость объемов работ 5 граф
УТВЕРЖДАЮ
Главный инженер СП "Центральные ЭС"
_____________________ Р.Ю. Усачев
ВЕДОМОСТЬ ОБЪЕМОВ РАБОТ № 72.2
72.2 Счетчик фазный косвенного включения
№ пп | Наименование | Ед. изм. | Кол. | Примечание
1 | 2 | 3 | 4 | 5
Раздел 1. Монтажные работы
1 | Счетчики, устанавливаемые на готовом основании: трехфазные | ответвление | 1
2 | Трансформатор тока напряжением: до 10 кВ | шт | 3
3 | Трансформатор напряжением: до 20 кВ, трехфазный | шт | 1
4 | Блок управления шкафного исполнения или распределительный пункт (шкаф), устанавливаемый: на стене, высота и ширина до 600х600 мм | шт | 1
5 | Коробка (ящик) с зажимами для кабелей и проводов сечением до 6 мм2, устанавливаемая на конструкции на стене или колонне, количество зажимов: до 10 | шт | 1
6 | Рубильник на плите с приводом, устанавливаемый на металлическом основании,: трехполюсный на ток до 250 А | шт | 1
7 | Труба винипластовая по установленным конструкциям, по стенам и колоннам с креплением скобами, диаметр: до 50 мм | 100 м | 0.01
Раздел 2. Пусконаладочные работы
8 | Снятие, обработка и анализ: векторных диаграмм | шт | 1
Раздел 3. Оборудование, не учтенное ценником
9 | Прибор учета трехфазный косвенного включения: CE308 S31.503.OAA.SYUVJLFZ SPDS | шт | 1
10 | Трансформатор тока 6(10) кВ | шт | 3
11 | Трансформатор напряжения 6(10) кВ | шт | 1
Раздел 4. Материалы, не учтенные ценником
12 | Кабель контрольный КВВГ 10х2,5 | 1 000 м | 0.005
13 | ЛИМГ.301591.009 | шт | 1
14 | Рубильник ВР 3233А 30220-00УХЛ3 | шт | 1
15 | Шкаф учета ШУЭ-Т-7И | шт | 1
16 | Провод самонесущий изолированный СИП-4 4х25-0,6/1 | 1 000 м | 0.02
17 | Трубы гибкие гофрированные из ПВХ, диаметр 32 мм | м | 20
18 | Пластиковая пломба "Гранит" с уникальным номером | шт | 6
19 | Проволока для пломбирования | м | 3
Составил: _____________________И.о. начальника СТП СП "Центральные ЭС" Николаев А.В.