## Ведомость объемов работ 5 граф
УТВЕРЖДАЮ
Главный инженер СП "Центральные ЭС"
_____________________ Р.Ю. Усачев
ВЕДОМОСТЬ ОБЪЕМОВ РАБОТ № 72.4
72.4 Счетчик фазный прямого включения
№ пп | Наименование | Ед. изм. | Кол. | Примечание
1 | 2 | 3 | 4 | 5
Раздел 1. Монтажные работы
1 | Устройство ответвлений от ВЛ 0,38 кВ к зданиям: с помощью механизмов при количестве проводов в ответвлении 4 | ответвление | 1
2 | Счетчики, устанавливаемые на готовом основании:трехфазные | шт | 1
Раздел 2. Оборудование, не учтенное ценником
3 | Прибор учета трехфазный прямого включения: CE308 C36.746.OPR1.QYDUVFZ BPL03 SPDS | шт | 1
Раздел 3. Материалы, не учтенные ценником
4 | Провод самонесущий изолированный СИП-4 4х16 | 1 000 м | 0.015
5 | Зажим ответвительный с прокалыванием изоляции (СИП) Р630 | шт | 8
6 | Кронштейн анкерный СА-2000 | шт | 1
7 | Скрепа для фиксации на промежуточных опорах, размер 20 мм | 100 шт | 0.01
8 | Зажим анкерный марки SO 157.1 | шт | 2
9 | Лента крепления, ширина 20 мм, толщина 0,7 мм, длина 50 м, из нержавеющей стали (в пластмассовой коробке с кабельной бухтой) F207 (СИП | шт | 0.04
10 | Пластиковая пломба "Гранит" с уникальным номером | шт | 1
11 | Проволока для пломбирования | м | 0.5
Составил: _____________________И.о. начальника СТП СП "Центральные ЭС" Николаев А.В.