## ЛСР по форме №4
ЛОКАЛЬНЫЙ СМЕТНЫЙ РАСЧЕТ № 1
(локальная смета)
Объект: | ВЛ-10кВ Ф № 15 ПС Михайловка VS0002963 (просека)
(наименование работ и затрат, наименование объекта)
| Сметная стоимость строительных работ _______________________________________________________________________________________________ |  | ___________________________42,333 |  | тыс. руб.
| Средства на оплату труда _______________________________________________________________________________________________ |  | ___________________________2,307 |  | тыс. руб.
| Сметная трудоемкость _______________________________________________________________________________________________ |  | _______________________________________________________________________________________________0 |  | чел.час
№ пп | Шифр и номер позиции норматива | Наименование работ и затрат, единица измерения | Количество | Стоимость единицы, руб. |  | Общая стоимость, руб. |  |  | Затраты труда рабочих, чел.-ч, не занятых обслуживанием машин / ТЗМ
|  |  |  | всего | эксплуата- ции машин | Всего | оплаты труда | эксплуата- ция машин
|  |  |  | оплаты труда | в т.ч. оплаты труда |  |  | в т.ч. оплаты труда | на единицу | всего
1 | 2 | 3 | 4 | 5 | 6 | 7 | 8 | 9 | 10 | 11
Раздел 1. Подготовительные работы
1.1 | ФЕР01-01-036-01 Приказ Минстроя России от 26.12.2019 №876/пр | Планировка площадей бульдозерами мощностью: 59 кВт (80 л.с.) (1000 м2) (Приказ от 04.09.2019 № 519/пр прил.2 табл.3 п.5 Производство работ осуществляется в охранной зоне действующей воздушной линии электропередачи, вблизи объектов, находящихся под напряжением, внутри объектов капитального строительства, внутренняя проводка в которых не обесточена, если это приведет к ограничению действий рабочих в соответствии с требованиями техники безопасности ОЗП=1,2; ЭМ=1,2 к расх.; ЗПМ=1,2; ТЗ=1,2; ТЗМ=1,2; Прил.33.4 п.3.10 При производстве работ в усложненных условиях: в распутицу (независимо от времени года), на участках, залитых водой ОЗП=1,25; ЭМ=1,25 к расх.; ЗПМ=1,25; ТЗ=1,25; ТЗМ=1,25) ИНДЕКС К ПОЗИЦИИ: ФЕР1-1-36-1 Индекс Юг 3 кв.2021 г. к ФЕР1-1-36-1 ОЗП=35,71; ЭМ=18,3; ЗПМ=35,71 НР (744 руб.): 95% от ФОТ СП (337 руб.): 43%=50%*0.85 от ФОТ | 3,6 3600 / 1000 | 571.23 | 571,23 217,47 | 2056 |  | 2056 783 | 0,525 | 1,89
1.2 | ФЕР01-02-112-05 Приказ Минстроя России от 26.12.2019 №876/пр | Срезка кустарника и мелколесья в грунтах естественного залегания кусторезами на тракторе мощностью: 118 кВт (160 л.с.), кустарник и мелколесье средние (га) (Прил.33.4 п.3.10 При производстве работ в усложненных условиях: в распутицу (независимо от времени года), на участках, залитых водой ОЗП=1,25; ЭМ=1,25 к расх.; ЗПМ=1,25; ТЗ=1,25; ТЗМ=1,25) ИНДЕКС К ПОЗИЦИИ: ФЕР1-2-112-5 Индекс Юг 3 кв.2021 г. к ФЕР1-2-112-5 ОЗП=35,71; ЭМ=11,83; ЗПМ=35,71 НР (1219 руб.): 80% от ФОТ СП (579 руб.): 38%=45%*0.85 от ФОТ | 1.55 | 3269.52 | 3269,52 983,36 | 5068 |  | 5068 1524 | 1,9125 | 2,96
1.3 | ФССЦпг-01-01-01-009 Приказ Минстроя России от 26.12.2019 №876/пр | Погрузо-разгрузочные работы при автомобильных перевозках: Погрузка дров (1 т груза) ИНДЕКС К ПОЗИЦИИ: ФССЦпг1-1-1-9 Индекс Юг 3 кв.2021 г. к ФССЦпг1-1-1-9 ОЗП=21,17; ЭМ=21,17; ЗПМ=21,17; МАТ=21,17 | 32.6 | 271.19 |  | 8841
1.4 | ФССЦпг-03-21-04-030 Приказ Минстроя России от 26.12.2019 №876/пр | Перевозка грузов автомобилями-самосвалами грузоподъемностью 10 т работающих вне карьера на расстояние: IV класс груза до 30 км (1 т груза) ИНДЕКС К ПОЗИЦИИ: ФССЦпг3-21-4-30 Индекс Юг 3 кв.2021 г. к ФССЦпг3-21-4-30 ОЗП=14,76; ЭМ=14,76; ЗПМ=14,76; МАТ=14,76 НР 0% от СП 0%=0%*0.85 от | 32.6 | 632.61 | 632.61 | 20623 |  | 20623
Итого прямые затраты по разделу в текущих ценах | [5 empty] | 36588 |  | 27747 2307 |  | 4,85
Накладные расходы | [5 empty] | 1963
Сметная прибыль | [5 empty] | 916
Итого по разделу 1 Подготовительные работы | [5 empty] | 39467 |  |  |  | 4,85
ИТОГИ ПО СМЕТЕ:
Итого прямые затраты по смете в текущих ценах | [5 empty] | 36588 |  | 27747 2307 |  | 4,85
Накладные расходы | [5 empty] | 1963
Сметная прибыль | [5 empty] | 916
Итоги по смете:
Земляные работы, выполняемые механизированным способом | [5 empty] | 3137 |  |  |  | 1,89
Земляные работы, выполняемые по другим видам работ (подготовительным, сопутствующим, укрепительным) | [5 empty] | 6866 |  |  |  | 2,96
Погрузо-разгрузочные работы | [5 empty] | 8841
Перевозка грузов автотранспортом | [5 empty] | 20623
Итого | [5 empty] | 39467 |  |  |  | 4,85
В том числе:
Материалы | [5 empty] | 8841
Машины и механизмы | [5 empty] | 27747
ФОТ | [5 empty] | 2307
Накладные расходы | [5 empty] | 1963
Сметная прибыль | [5 empty] | 916
Зимнее удорожание 4,392% от 39467 | [5 empty] | 1733
Командировочные ((0+4,85)/8)*500 | [5 empty] | 303
Итого | [5 empty] | 41503
Резерв средств на непредвиденные работы и затраты 2% от 41503 | [5 empty] | 830
Итого с непредвиденными | [5 empty] | 42333
ВСЕГО по смете | [5 empty] | 42333 |  |  |  | 4,85