## ЛСР по форме №4
ЛОКАЛЬНЫЙ СМЕТНЫЙ РАСЧЕТ № 2
(локальная смета)
Объект: | ВЛ-10 КВ Ф-15 МИХ.-ПЕТР., VS0002963
(наименование работ и затрат, наименование объекта)
| Сметная стоимость строительных работ _______________________________________________________________________________________________ |  | ___________________________1749,062 |  | тыс. руб.
| Средства на оплату труда _______________________________________________________________________________________________ |  | ___________________________233,856 |  | тыс. руб.
| Сметная трудоемкость _______________________________________________________________________________________________ |  | _______________________________________________________________________________________________469,63 |  | чел.час
№ пп | Шифр и номер позиции норматива | Наименование работ и затрат, единица измерения | Количество | Стоимость единицы, руб. |  | Общая стоимость, руб. |  |  | Затраты труда рабочих, чел.-ч, не занятых обслуживанием машин / ТЗМ
|  |  |  | всего | эксплуата- ции машин | Всего | оплаты труда | эксплуата- ция машин
|  |  |  | оплаты труда | в т.ч. оплаты труда |  |  | в т.ч. оплаты труда | на единицу | всего
1 | 2 | 3 | 4 | 5 | 6 | 7 | 8 | 9 | 10 | 11
Раздел 1. Демонтажные работы
1.1 | ФЕР33-04-040-01 Приказ Минстроя России от 26.12.2019 №876/пр | Демонтаж 3-х проводов ВЛ 0,38 кВ с одной опоры (шт) (Прил.33.4 п.3.17 При производстве работ в усложненных условиях: в охранной зоне ВЛ, в местах прохождения коммуникаций электроснабжения или вблизи объектов, находящихся под напряжением ОЗП=1,2; ЭМ=1,2 к расх.; ЗПМ=1,2; ТЗ=1,2; ТЗМ=1,2) ИНДЕКС К ПОЗИЦИИ: ФЕР33-4-40-1 Индекс Юг 3 кв.2021 г. к ФЕР33-4-40-1 ОЗП=35,71; ЭМ=10,55; ЗПМ=35,71 НР (8023 руб.): 105% от ФОТ СП (3897 руб.): 51%=60%*0.85 от ФОТ | 12 | 870,18 455,95 | 414,23 180,84 | 10442 | 5471 | 4971 2170 | 1,524 0,492 | 18,29 5,9
1.2 | ФЕР33-04-040-01 Приказ Минстроя России от 26.12.2019 №876/пр | Демонтаж 3-х проводов ВЛ 0,38 кВ с одной опоры (шт) (Прил.33.4 п.3.10 При производстве работ в усложненных условиях: в распутицу (независимо от времени года), на участках, залитых водой ОЗП=1,25; ЭМ=1,25 к расх.; ЗПМ=1,25; ТЗ=1,25; ТЗМ=1,25) ИНДЕКС К ПОЗИЦИИ: ФЕР33-4-40-1 Индекс Юг 3 кв.2021 г. к ФЕР33-4-40-1 ОЗП=35,71; ЭМ=10,55; ЗПМ=35,71 НР (6965 руб.): 105% от ФОТ СП (3383 руб.): 51%=60%*0.85 от ФОТ | 10 | 906,44 474,94 | 431,5 188,37 | 9064 | 4749 | 4315 1884 | 1,5875 0,5125 | 15,88 5,13
1.3 | ФЕР33-04-042-04 Приказ Минстроя России от 26.12.2019 №876/пр | Демонтаж опор ВЛ 0,38-10 кВ: с приставками одностоечных (шт) (Приказ от 04.09.2019 № 519/пр прил.2 табл.3 п.5 Производство работ осуществляется в охранной зоне действующей воздушной линии электропередачи, вблизи объектов, находящихся под напряжением, внутри объектов капитального строительства, внутренняя проводка в которых не обесточена, если это приведет к ограничению действий рабочих в соответствии с требованиями техники безопасности ОЗП=1,2; ЭМ=1,2 к расх.; ЗПМ=1,2; ТЗ=1,2; ТЗМ=1,2; Прил.33.4 п.3.10 При производстве работ в усложненных условиях: в распутицу (независимо от времени года), на участках, залитых водой ОЗП=1,25; ЭМ=1,25 к расх.; ЗПМ=1,25; ТЗ=1,25; ТЗМ=1,25) ИНДЕКС К ПОЗИЦИИ: ФЕР33-4-42-4 Индекс Юг 3 кв.2021 г. к ФЕР33-4-42-4 ОЗП=35,71; ЭМ=9,73; ЗПМ=35,71 НР (9452 руб.): 105% от ФОТ СП (4591 руб.): 51%=60%*0.85 от ФОТ | 7 | 2762,96 602,61 | 2160,35 683,49 | 19341 | 4218 | 15123 4784 | 1,86 1,65 | 13,02 11,55
1.4 | ФЕР33-04-042-01 Приказ Минстроя России от 26.12.2019 №876/пр | Демонтаж опор ВЛ 0,38-10 кВ: без приставок одностоечных (шт) (Приказ от 04.09.2019 № 519/пр прил.2 табл.3 п.5 Производство работ осуществляется в охранной зоне действующей воздушной линии электропередачи, вблизи объектов, находящихся под напряжением, внутри объектов капитального строительства, внутренняя проводка в которых не обесточена, если это приведет к ограничению действий рабочих в соответствии с требованиями техники безопасности ОЗП=1,2; ЭМ=1,2 к расх.; ЗПМ=1,2; ТЗ=1,2; ТЗМ=1,2) ИНДЕКС К ПОЗИЦИИ: ФЕР33-4-42-1 Индекс Юг 3 кв.2021 г. к ФЕР33-4-42-1 ОЗП=35,71; ЭМ=9,76; ЗПМ=35,71 НР (581 руб.): 105% от ФОТ СП (282 руб.): 51%=60%*0.85 от ФОТ | 1 | 1059,73 314,96 | 744,77 238,26 | 1060 | 315 | 745 238 | 0,972 0,576 | 0,97 0,58
1.5 | ФЕР33-04-042-01 Приказ Минстроя России от 26.12.2019 №876/пр | Демонтаж опор ВЛ 0,38-10 кВ: без приставок одностоечных (шт) (Приказ от 04.09.2019 № 519/пр прил.2 табл.3 п.5 Производство работ осуществляется в охранной зоне действующей воздушной линии электропередачи, вблизи объектов, находящихся под напряжением, внутри объектов капитального строительства, внутренняя проводка в которых не обесточена, если это приведет к ограничению действий рабочих в соответствии с требованиями техники безопасности ОЗП=1,2; ЭМ=1,2 к расх.; ЗПМ=1,2; ТЗ=1,2; ТЗМ=1,2; Прил.33.4 п.3.10 При производстве работ в усложненных условиях: в распутицу (независимо от времени года), на участках, залитых водой ОЗП=1,25; ЭМ=1,25 к расх.; ЗПМ=1,25; ТЗ=1,25; ТЗМ=1,25) ИНДЕКС К ПОЗИЦИИ: ФЕР33-4-42-1 Индекс Юг 3 кв.2021 г. к ФЕР33-4-42-1 ОЗП=35,71; ЭМ=9,76; ЗПМ=35,71 НР (1452 руб.): 105% от ФОТ СП (705 руб.): 51%=60%*0.85 от ФОТ | 2 | 1324,66 393,7 | 930,96 297,82 | 2649 | 787 | 1862 596 | 1,215 0,72 | 2,43 1,44
1.6 | ФЕР33-04-042-05 Приказ Минстроя России от 26.12.2019 №876/пр | Демонтаж опор ВЛ 0,38-10 кВ: с приставками одностоечных с подкосом (шт) (Приказ от 04.09.2019 № 519/пр прил.2 табл.3 п.5 Производство работ осуществляется в охранной зоне действующей воздушной линии электропередачи, вблизи объектов, находящихся под напряжением, внутри объектов капитального строительства, внутренняя проводка в которых не обесточена, если это приведет к ограничению действий рабочих в соответствии с требованиями техники безопасности ОЗП=1,2; ЭМ=1,2 к расх.; ЗПМ=1,2; ТЗ=1,2; ТЗМ=1,2) ИНДЕКС К ПОЗИЦИИ: ФЕР33-4-42-5 Индекс Юг 3 кв.2021 г. к ФЕР33-4-42-5 ОЗП=35,71; ЭМ=9,89; ЗПМ=35,71 НР (8889 руб.): 105% от ФОТ СП (4318 руб.): 51%=60%*0.85 от ФОТ | 4 | 4197,48 1025,88 | 3171,6 1090,58 | 16790 | 4104 | 12686 4362 | 3,168 2,748 | 12,67 10,99
1.7 | ФЕР33-04-042-05 Приказ Минстроя России от 26.12.2019 №876/пр | Демонтаж опор ВЛ 0,38-10 кВ: с приставками одностоечных с подкосом (шт) (Приказ от 04.09.2019 № 519/пр прил.2 табл.3 п.5 Производство работ осуществляется в охранной зоне действующей воздушной линии электропередачи, вблизи объектов, находящихся под напряжением, внутри объектов капитального строительства, внутренняя проводка в которых не обесточена, если это приведет к ограничению действий рабочих в соответствии с требованиями техники безопасности ОЗП=1,2; ЭМ=1,2 к расх.; ЗПМ=1,2; ТЗ=1,2; ТЗМ=1,2; Прил.33.4 п.3.10 При производстве работ в усложненных условиях: в распутицу (независимо от времени года), на участках, залитых водой ОЗП=1,25; ЭМ=1,25 к расх.; ЗПМ=1,25; ТЗ=1,25; ТЗМ=1,25) ИНДЕКС К ПОЗИЦИИ: ФЕР33-4-42-5 Индекс Юг 3 кв.2021 г. к ФЕР33-4-42-5 ОЗП=35,71; ЭМ=9,89; ЗПМ=35,71 НР (22223 руб.): 105% от ФОТ СП (10794 руб.): 51%=60%*0.85 от ФОТ | 8 | 5246,85 1282,35 | 3964,5 1363,23 | 41975 | 10259 | 31716 10906 | 3,96 3,435 | 31,68 27,48
1.8 | ФЕР33-04-030-03 Приказ Минстроя России от 26.12.2019 №876/пр | Демонтаж разъединителей: с помощью механизмов (компл) (Приказ от 04.09.2019 № 519/пр табл.3 п.1 Демонтаж оборудования, пригодного для дальнейшего использования, со снятием с места установки, необходимой (частичной) разборкой и консервированием с целью длительного или кратковременного хранения ОЗП=0,7; ЭМ=0,7 к расх.; ЗПМ=0,7; МАТ=0 к расх.; ТЗ=0,7; ТЗМ=0,7) ИНДЕКС К ПОЗИЦИИ: ФЕР33-4-30-3 Индекс Юг 3 кв.2021 г. к ФЕР33-4-30-3 ОЗП=35,71; ЭМ=12,02; ЗПМ=35,71; МАТ=11,84 НР (4601 руб.): 105% от ФОТ СП (2235 руб.): 51%=60%*0.85 от ФОТ | 2 | 2684,96 1866,03 | 818,93 324,96 | 5370 | 3732 | 1638 650 | 5,194 0,714 | 10,39 1,43
Итого прямые затраты по разделу в текущих ценах | [5 empty] | 106691 | 33635 | 73056 25590 |  | 105,33 64,5
Накладные расходы | [5 empty] | 62186
Сметная прибыль | [5 empty] | 30205
Итого по разделу 1 Демонтажные работы | [5 empty] | 199082 |  |  |  | 105,33 64,5
Раздел 2. Монтажные работы
2.1 | ФЕР33-04-016-02 Приказ Минстроя России от 26.12.2019 №876/пр | Развозка конструкций и материалов опор ВЛ 0,38-10 кВ по трассе: одностоечных железобетонных опор (шт) (Приказ от 04.09.2019 № 519/пр прил.2 табл.3 п.5 Производство работ осуществляется в охранной зоне действующей воздушной линии электропередачи, вблизи объектов, находящихся под напряжением, внутри объектов капитального строительства, внутренняя проводка в которых не обесточена, если это приведет к ограничению действий рабочих в соответствии с требованиями техники безопасности ОЗП=1,2; ЭМ=1,2 к расх.; ЗПМ=1,2; ТЗ=1,2; ТЗМ=1,2; Прил.33.4 п.3.10 При производстве работ в усложненных условиях: в распутицу (независимо от времени года), на участках, залитых водой ОЗП=1,25; ЭМ=1,25 к расх.; ЗПМ=1,25; ТЗ=1,25; ТЗМ=1,25; Зональный коэффициент ПЗ=2% (ОЗП=2%; ЭМ=2%; ЗПМ=2%; МАТ=2%; ТЗ=2%; ТЗМ=2%)) ИНДЕКС К ПОЗИЦИИ: ФЕР33-4-16-2 Индекс Юг 3 кв.2021 г. к ФЕР33-4-16-2 ОЗП=35,71; ЭМ=12,23; ЗПМ=35,71 НР (22530 руб.): 105% от ФОТ СП (10943 руб.): 51%=60%*0.85 от ФОТ | 39 | 1067,56 196,14 | 871,42 354,04 | 41635 | 7649 | 33986 13808 | 0,6732 0,7344 | 26,25 28,64
2.2 | ФЕР33-04-016-06 Приказ Минстроя России от 26.12.2019 №876/пр | Развозка конструкций и материалов опор ВЛ 0,38-10 кВ по трассе: материалов оснастки сложных опор (шт) (Приказ от 04.09.2019 № 519/пр прил.2 табл.3 п.5 Производство работ осуществляется в охранной зоне действующей воздушной линии электропередачи, вблизи объектов, находящихся под напряжением, внутри объектов капитального строительства, внутренняя проводка в которых не обесточена, если это приведет к ограничению действий рабочих в соответствии с требованиями техники безопасности ОЗП=1,2; ЭМ=1,2 к расх.; ЗПМ=1,2; ТЗ=1,2; ТЗМ=1,2; Прил.33.4 п.3.10 При производстве работ в усложненных условиях: в распутицу (независимо от времени года), на участках, залитых водой ОЗП=1,25; ЭМ=1,25 к расх.; ЗПМ=1,25; ТЗ=1,25; ТЗМ=1,25; Зональный коэффициент ПЗ=2% (ОЗП=2%; ЭМ=2%; ЗПМ=2%; МАТ=2%; ТЗ=2%; ТЗМ=2%)) ИНДЕКС К ПОЗИЦИИ: ФЕР33-4-16-6 Индекс Юг 3 кв.2021 г. к ФЕР33-4-16-6 ОЗП=35,71; ЭМ=12,48; ЗПМ=35,71 НР (2909 руб.): 105% от ФОТ СП (1413 руб.): 51%=60%*0.85 от ФОТ | 11 | 374,07 133,86 | 240,21 118,01 | 4115 | 1472 | 2643 1298 | 0,459 0,2448 | 5,05 2,69
2.3 | ФЕР33-04-016-05 Приказ Минстроя России от 26.12.2019 №876/пр | Развозка конструкций и материалов опор ВЛ 0,38-10 кВ по трассе: материалов оснастки одностоечных опор (шт) (Приказ от 04.09.2019 № 519/пр прил.2 табл.3 п.5 Производство работ осуществляется в охранной зоне действующей воздушной линии электропередачи, вблизи объектов, находящихся под напряжением, внутри объектов капитального строительства, внутренняя проводка в которых не обесточена, если это приведет к ограничению действий рабочих в соответствии с требованиями техники безопасности ОЗП=1,2; ЭМ=1,2 к расх.; ЗПМ=1,2; ТЗ=1,2; ТЗМ=1,2; Прил.33.4 п.3.10 При производстве работ в усложненных условиях: в распутицу (независимо от времени года), на участках, залитых водой ОЗП=1,25; ЭМ=1,25 к расх.; ЗПМ=1,25; ТЗ=1,25; ТЗМ=1,25; Зональный коэффициент ПЗ=2% (ОЗП=2%; ЭМ=2%; ЗПМ=2%; МАТ=2%; ТЗ=2%; ТЗМ=2%)) ИНДЕКС К ПОЗИЦИИ: ФЕР33-4-16-5 Индекс Юг 3 кв.2021 г. к ФЕР33-4-16-5 ОЗП=35,71; ЭМ=12,48; ЗПМ=35,71 НР (2480 руб.): 105% от ФОТ СП (1205 руб.): 51%=60%*0.85 от ФОТ | 11 | 321,69 111,46 | 210,23 103,26 | 3539 | 1226 | 2313 1136 | 0,3825 0,2142 | 4,21 2,36
2.4 | ФЕР33-04-003-01 Приказ Минстроя России от 26.12.2019 №876/пр | Установка железобетонных опор ВЛ 0,38; 6-10 кВ с траверсами без приставок: одностоечных (шт) 136,46 = 179,34 - 0,0004 x 15 707,00 - 0,06 x 610,00 (Приказ от 04.09.2019 № 519/пр прил.2 табл.3 п.5 Производство работ осуществляется в охранной зоне действующей воздушной линии электропередачи, вблизи объектов, находящихся под напряжением, внутри объектов капитального строительства, внутренняя проводка в которых не обесточена, если это приведет к ограничению действий рабочих в соответствии с требованиями техники безопасности ОЗП=1,2; ЭМ=1,2 к расх.; ЗПМ=1,2; ТЗ=1,2; ТЗМ=1,2; Зональный коэффициент ПЗ=2% (ОЗП=2%; ЭМ=2%; ЗПМ=2%; МАТ=2%; ТЗ=2%; ТЗМ=2%)) ИНДЕКС К ПОЗИЦИИ: ФЕР33-4-3-1 Индекс Юг 3 кв.2021 г. к ФЕР33-4-3-1 ОЗП=35,71; ЭМ=9,93; ЗПМ=35,71; МАТ=6,37 НР (13658 руб.): 105% от ФОТ СП (6634 руб.): 51%=60%*0.85 от ФОТ | 8 | 2498,98 1184,95 | 1296,74 441,03 | 19992 | 9480 | 10374 3528 | 3,7454 1,0649 | 29,96 8,52
2.5 | ФЕР33-04-003-01 Приказ Минстроя России от 26.12.2019 №876/пр | Установка железобетонных опор ВЛ 0,38; 6-10 кВ с траверсами без приставок: одностоечных (шт) 136,46 = 179,34 - 0,0004 x 15 707,00 - 0,06 x 610,00 (Приказ от 04.09.2019 № 519/пр прил.2 табл.3 п.5 Производство работ осуществляется в охранной зоне действующей воздушной линии электропередачи, вблизи объектов, находящихся под напряжением, внутри объектов капитального строительства, внутренняя проводка в которых не обесточена, если это приведет к ограничению действий рабочих в соответствии с требованиями техники безопасности ОЗП=1,2; ЭМ=1,2 к расх.; ЗПМ=1,2; ТЗ=1,2; ТЗМ=1,2; Прил.33.4 п.3.5 При установке опор с металлическими надставками ОЗП=1,15; ТЗ=1,15; Зональный коэффициент ПЗ=2% (ОЗП=2%; ЭМ=2%; ЗПМ=2%; МАТ=2%; ТЗ=2%; ТЗМ=2%)) ИНДЕКС К ПОЗИЦИИ: ФЕР33-4-3-1 Индекс Юг 3 кв.2021 г. к ФЕР33-4-3-1 ОЗП=35,71; ЭМ=9,93; ЗПМ=35,71; МАТ=6,37 НР (1894 руб.): 105% от ФОТ СП (920 руб.): 51%=60%*0.85 от ФОТ | 1 | 2676,72 1362,69 | 1296,74 441,03 | 2677 | 1363 | 1297 441 | 4,3073 1,0649 | 4,31 1,06
2.6 | ФЕР33-04-003-01 Приказ Минстроя России от 26.12.2019 №876/пр | Установка железобетонных опор ВЛ 0,38; 6-10 кВ с траверсами без приставок: одностоечных (шт) 136,46 = 179,34 - 0,0004 x 15 707,00 - 0,06 x 610,00 (Приказ от 04.09.2019 № 519/пр прил.2 табл.3 п.5 Производство работ осуществляется в охранной зоне действующей воздушной линии электропередачи, вблизи объектов, находящихся под напряжением, внутри объектов капитального строительства, внутренняя проводка в которых не обесточена, если это приведет к ограничению действий рабочих в соответствии с требованиями техники безопасности ОЗП=1,2; ЭМ=1,2 к расх.; ЗПМ=1,2; ТЗ=1,2; ТЗМ=1,2; Прил.33.4 п.3.10 При производстве работ в усложненных условиях: в распутицу (независимо от времени года), на участках, залитых водой ОЗП=1,25; ЭМ=1,25 к расх.; ЗПМ=1,25; ТЗ=1,25; ТЗМ=1,25; Зональный коэффициент ПЗ=2% (ОЗП=2%; ЭМ=2%; ЗПМ=2%; МАТ=2%; ТЗ=2%; ТЗМ=2%)) ИНДЕКС К ПОЗИЦИИ: ФЕР33-4-3-1 Индекс Юг 3 кв.2021 г. к ФЕР33-4-3-1 ОЗП=35,71; ЭМ=9,93; ЗПМ=35,71; МАТ=6,37 НР (4268 руб.): 105% от ФОТ СП (2073 руб.): 51%=60%*0.85 от ФОТ | 2 | 3119,4 1481,19 | 1620,93 551,28 | 6239 | 2962 | 3242 1103 | 4,6818 1,3311 | 9,36 2,66
2.7 | ФЕР33-04-003-02 Приказ Минстроя России от 26.12.2019 №876/пр | Установка железобетонных опор ВЛ 0,38; 6-10 кВ с траверсами без приставок: одностоечных с одним подкосом (шт) 303,58 = 346,46 - 0,0004 x 15 707,00 - 0,06 x 610,00 (Приказ от 04.09.2019 № 519/пр прил.2 табл.3 п.5 Производство работ осуществляется в охранной зоне действующей воздушной линии электропередачи, вблизи объектов, находящихся под напряжением, внутри объектов капитального строительства, внутренняя проводка в которых не обесточена, если это приведет к ограничению действий рабочих в соответствии с требованиями техники безопасности ОЗП=1,2; ЭМ=1,2 к расх.; ЗПМ=1,2; ТЗ=1,2; ТЗМ=1,2; Прил.33.4 п.3.10 При производстве работ в усложненных условиях: в распутицу (независимо от времени года), на участках, залитых водой ОЗП=1,25; ЭМ=1,25 к расх.; ЗПМ=1,25; ТЗ=1,25; ТЗМ=1,25; Зональный коэффициент ПЗ=2% (ОЗП=2%; ЭМ=2%; ЗПМ=2%; МАТ=2%; ТЗ=2%; ТЗМ=2%)) ИНДЕКС К ПОЗИЦИИ: ФЕР33-4-3-2 Индекс Юг 3 кв.2021 г. к ФЕР33-4-3-2 ОЗП=35,71; ЭМ=9,9; ЗПМ=35,71; МАТ=6,37 НР (8740 руб.): 105% от ФОТ СП (4245 руб.): 51%=60%*0.85 от ФОТ | 2 | 6667,46 2894,63 | 3755,55 1267,56 | 13335 | 5789 | 7511 2535 | 9,1494 3,06 | 18,3 6,12
2.8 | ФЕР33-04-003-02 Приказ Минстроя России от 26.12.2019 №876/пр | Установка железобетонных опор ВЛ 0,38; 6-10 кВ с траверсами без приставок: одностоечных с одним подкосом (шт) 303,58 = 346,46 - 0,0004 x 15 707,00 - 0,06 x 610,00 (Приказ от 04.09.2019 № 519/пр прил.2 табл.3 п.5 Производство работ осуществляется в охранной зоне действующей воздушной линии электропередачи, вблизи объектов, находящихся под напряжением, внутри объектов капитального строительства, внутренняя проводка в которых не обесточена, если это приведет к ограничению действий рабочих в соответствии с требованиями техники безопасности ОЗП=1,2; ЭМ=1,2 к расх.; ЗПМ=1,2; ТЗ=1,2; ТЗМ=1,2; Зональный коэффициент ПЗ=2% (ОЗП=2%; ЭМ=2%; ЗПМ=2%; МАТ=2%; ТЗ=2%; ТЗМ=2%)) ИНДЕКС К ПОЗИЦИИ: ФЕР33-4-3-2 Индекс Юг 3 кв.2021 г. к ФЕР33-4-3-2 ОЗП=35,71; ЭМ=9,9; ЗПМ=35,71; МАТ=6,37 НР (10488 руб.): 105% от ФОТ СП (5094 руб.): 51%=60%*0.85 от ФОТ | 3 | 5337,43 2315,7 | 3004,44 1014,05 | 16012 | 6947 | 9013 3042 | 7,3195 2,448 | 21,96 7,34
2.9 | ФЕР33-04-003-03 Приказ Минстроя России от 26.12.2019 №876/пр | Установка железобетонных опор ВЛ 0,38; 6-10 кВ с траверсами без приставок: одностоечных с двумя подкосами (шт) 482,68 = 525,56 - 0,0004 x 15 707,00 - 0,06 x 610,00 (Приказ от 04.09.2019 № 519/пр прил.2 табл.3 п.5 Производство работ осуществляется в охранной зоне действующей воздушной линии электропередачи, вблизи объектов, находящихся под напряжением, внутри объектов капитального строительства, внутренняя проводка в которых не обесточена, если это приведет к ограничению действий рабочих в соответствии с требованиями техники безопасности ОЗП=1,2; ЭМ=1,2 к расх.; ЗПМ=1,2; ТЗ=1,2; ТЗМ=1,2; Прил.33.4 п.3.10 При производстве работ в усложненных условиях: в распутицу (независимо от времени года), на участках, залитых водой ОЗП=1,25; ЭМ=1,25 к расх.; ЗПМ=1,25; ТЗ=1,25; ТЗМ=1,25; Зональный коэффициент ПЗ=2% (ОЗП=2%; ЭМ=2%; ЗПМ=2%; МАТ=2%; ТЗ=2%; ТЗМ=2%)) ИНДЕКС К ПОЗИЦИИ: ФЕР33-4-3-3 Индекс Юг 3 кв.2021 г. к ФЕР33-4-3-3 ОЗП=35,71; ЭМ=9,89; ЗПМ=35,71; МАТ=6,37 НР (40265 руб.): 105% от ФОТ СП (19557 руб.): 51%=60%*0.85 от ФОТ | 6 | 10430,9 4356,7 | 6056,92 2034,66 | 62585 | 26140 | 36342 12208 | 13,77 4,9113 | 82,62 29,47
2.10 | ФЕР33-03-004-02 Приказ Минстроя России от 26.12.2019 №876/пр | Забивка вертикальных заземлителей вручную на глубину до 3 м (шт) 7,35 = 40,20 - 0,00003 x 10 315,01 - 0,005 x 6 508,75 (Прил.33.4 п.3.10 При производстве работ в усложненных условиях: в распутицу (независимо от времени года), на участках, залитых водой ОЗП=1,25; ЭМ=1,25 к расх.; ЗПМ=1,25; ТЗ=1,25; ТЗМ=1,25; Зональный коэффициент ПЗ=2% (ОЗП=2%; ЭМ=2%; ЗПМ=2%; МАТ=2%; ТЗ=2%; ТЗМ=2%)) ИНДЕКС К ПОЗИЦИИ: ФЕР33-3-4-2 Индекс Юг 3 кв.2021 г. к ФЕР33-3-4-2 ОЗП=35,71; ЭМ=11,27; ЗПМ=35,71; МАТ=11,52 НР (7589 руб.): 105% от ФОТ СП (3686 руб.): 51%=60%*0.85 от ФОТ | 28 | 282,3 258,16 | 24.14 | 7904 | 7228 | 676 | 0,8543 | 23,92
2.11 | ФЕР01-02-057-02 Приказ Минстроя России от 26.12.2019 №876/пр | Разработка грунта вручную в траншеях глубиной до 2 м без креплений с откосами, группа грунтов: 2 (100 м3) (Зональный коэффициент ПЗ=2% (ОЗП=2%; ЭМ=2%; ЗПМ=2%; МАТ=2%; ТЗ=2%; ТЗМ=2%)) ИНДЕКС К ПОЗИЦИИ: ФЕР1-2-57-2 Индекс Юг 3 кв.2021 г. к ФЕР1-2-57-2 ОЗП=35,71; ЗПМ=35,71 НР (1470 руб.): 80% от ФОТ СП (698 руб.): 38%=45%*0.85 от ФОТ | 0,042 4,2 / 100 | 43752,75 43752,75 |  | 1838 | 1838 |  | 157,08 | 6,6
2.12 | ФЕР33-04-015-01 Приказ Минстроя России от 26.12.2019 №876/пр | Устройство шин заземления опор ВЛ и подстанций (10 м) 16,59 = 17,83 - 0,00012 x 10 315,01 (Зональный коэффициент ПЗ=2% (ОЗП=2%; ЭМ=2%; ЗПМ=2%; МАТ=2%; ТЗ=2%; ТЗМ=2%)) ИНДЕКС К ПОЗИЦИИ: ФЕР33-4-15-1 Индекс Юг 3 кв.2021 г. к ФЕР33-4-15-1 ОЗП=35,71; ЭМ=11,55; ЗПМ=35,71; МАТ=13,27 НР (1643 руб.): 105% от ФОТ СП (798 руб.): 51%=60%*0.85 от ФОТ | 2,8 28 / 10 | 570,76 554,74 | 16,02 4,37 | 1598 | 1553 | 45 12 | 1,836 0,0102 | 5,14 0,03
2.13 | ФЕР01-02-061-02 Приказ Минстроя России от 26.12.2019 №876/пр | Засыпка вручную траншей, пазух котлованов и ям, группа грунтов: 2 (100 м3) (Зональный коэффициент ПЗ=2% (ОЗП=2%; ЭМ=2%; ЗПМ=2%; МАТ=2%; ТЗ=2%; ТЗМ=2%)) ИНДЕКС К ПОЗИЦИИ: ФЕР1-2-61-2 Индекс Юг 3 кв.2021 г. к ФЕР1-2-61-2 ОЗП=35,71; ЗПМ=35,71 НР (892 руб.): 80% от ФОТ СП (424 руб.): 38%=45%*0.85 от ФОТ | 0,042 4,2 / 100 | 26553,24 26553,24 |  | 1115 | 1115 |  | 99,144 | 4,16
2.14 | ФЕР33-04-009-02 Приказ Минстроя России от 26.12.2019 №876/пр | Подвеска проводов ВЛ 6-10 кВ в ненаселенной местности сечением: свыше 35 мм2 с помощью механизмов, (3 провода) при 10 опорах на км линии (км) 1 619,44 = 1 919,12 - 3,4 x 88,14 (Приказ от 04.09.2019 № 519/пр прил.2 табл.3 п.5 Производство работ осуществляется в охранной зоне действующей воздушной линии электропередачи, вблизи объектов, находящихся под напряжением, внутри объектов капитального строительства, внутренняя проводка в которых не обесточена, если это приведет к ограничению действий рабочих в соответствии с требованиями техники безопасности ОЗП=1,2; ЭМ=1,2 к расх.; ЗПМ=1,2; ТЗ=1,2; ТЗМ=1,2; Прил.33.4 п.3.11 При производстве работ в усложненных условиях: на непромерзших болотах, в плывунах ОЗП=1,4; ЭМ=1,4 к расх.; ЗПМ=1,4; ТЗ=1,4; ТЗМ=1,4; Зональный коэффициент ПЗ=2% (ОЗП=2%; ЭМ=2%; ЗПМ=2%; МАТ=2%; ТЗ=2%; ТЗМ=2%)) ИНДЕКС К ПОЗИЦИИ: ФЕР33-4-9-2 Индекс Юг 3 кв.2021 г. к ФЕР33-4-9-2 ОЗП=35,71; ЭМ=11,68; ЗПМ=35,71; МАТ=7,13 НР (26868 руб.): 105% от ФОТ СП (13050 руб.): 51%=60%*0.85 от ФОТ | 0.714 | 48347,55 24842,38 | 23058,71 10997,54 | 34520 | 17737 | 16464 7852 | 74,8843 25,9439 | 53,47 18,52
2.15 | ФЕР33-04-009-06 Приказ Минстроя России от 26.12.2019 №876/пр | Подвеска проводов ВЛ 6-10 кВ в населенной местности сечением: свыше 35 мм2 с помощью механизмов, (3 провода) при 10 опорах на км линии (км) (Приказ от 04.09.2019 № 519/пр прил.2 табл.3 п.5 Производство работ осуществляется в охранной зоне действующей воздушной линии электропередачи, вблизи объектов, находящихся под напряжением, внутри объектов капитального строительства, внутренняя проводка в которых не обесточена, если это приведет к ограничению действий рабочих в соответствии с требованиями техники безопасности ОЗП=1,2; ЭМ=1,2 к расх.; ЗПМ=1,2; ТЗ=1,2; ТЗМ=1,2; Зональный коэффициент ПЗ=2% (ОЗП=2%; ЭМ=2%; ЗПМ=2%; МАТ=2%; ТЗ=2%; ТЗМ=2%)) ИНДЕКС К ПОЗИЦИИ: ФЕР33-4-9-6 Индекс Юг 3 кв.2021 г. к ФЕР33-4-9-6 ОЗП=35,71; ЭМ=11,25; ЗПМ=35,71; МАТ=9,13 НР (29346 руб.): 105% от ФОТ СП (14254 руб.): 51%=60%*0.85 от ФОТ | 0.861 | 49372,72 21240,84 | 24364,09 11220,55 | 42510 | 18288 | 20977 9661 | 62,5464 27,8215 | 53,85 23,95
2.16 | ФЕР01-01-046-01 Приказ Минстроя России от 26.12.2019 №876/пр | Устройство дорожных насыпей бульдозерами с перемещением грунта до 20 м, группа грунтов: 1 (1000 м3) (Приказ от 04.09.2019 № 519/пр прил.2 табл.3 п.5 Производство работ осуществляется в охранной зоне действующей воздушной линии электропередачи, вблизи объектов, находящихся под напряжением, внутри объектов капитального строительства, внутренняя проводка в которых не обесточена, если это приведет к ограничению действий рабочих в соответствии с требованиями техники безопасности ОЗП=1,2; ЭМ=1,2 к расх.; ЗПМ=1,2; ТЗ=1,2; ТЗМ=1,2; Зональный коэффициент ПЗ=2% (ОЗП=2%; ЭМ=2%; ЗПМ=2%; МАТ=2%; ТЗ=2%; ТЗМ=2%)) ИНДЕКС К ПОЗИЦИИ: ФЕР1-1-46-1 Индекс Юг 3 кв.2021 г. к ФЕР1-1-46-1 ОЗП=35,71; ЭМ=17,3; ЗПМ=35,71 НР (793 руб.): 95% от ФОТ СП (359 руб.): 43%=50%*0.85 от ФОТ | 0,115 115 / 1000 | 20594.15 | 20594,15 7257,89 | 2368 |  | 2368 835 | 15,0552 | 1,73
2.17 | ФЕР33-04-030-03 Приказ Минстроя России от 26.12.2019 №876/пр | Установка разъединителей: с помощью механизмов (компл) (Зональный коэффициент ПЗ=2% (ОЗП=2%; ЭМ=2%; ЗПМ=2%; МАТ=2%; ТЗ=2%; ТЗМ=2%)) ИНДЕКС К ПОЗИЦИИ: ФЕР33-4-30-3 Индекс Юг 3 кв.2021 г. к ФЕР33-4-30-3 ОЗП=35,71; ЭМ=12,02; ЗПМ=35,71; МАТ=11,84 НР (6704 руб.): 105% от ФОТ СП (3256 руб.): 51%=60%*0.85 от ФОТ | 2 | 3938,46 2719,07 | 1193,3 473,51 | 7877 | 5438 | 2387 947 | 7,5684 1,0404 | 15,14 2,08
Итого прямые затраты по разделу в текущих ценах | [5 empty] | 269859 | 116225 | 149638 58406 |  | 364,3 135,17
Накладные расходы | [5 empty] | 182540
Сметная прибыль | [5 empty] | 88611
Итого по разделу 2 Монтажные работы | [5 empty] | 541010 |  |  |  | 364,3 135,17
Раздел 3. МТР передаваемые подрядчику
3.1 | Прайс | Опора железобетонная СВ-105-5, ТУ-5863-00700113557-94 (шт) | 39 | 11710 |  | 456690
Итого прямые затраты по разделу в текущих ценах | [5 empty] | 456690
Итого по разделу 3 МТР передаваемые подрядчику | [5 empty] | 456690
Раздел 4. Доставка материалов приобретаемых по договору купли-продажи до места производства работ
4.1 | ФССЦпг-01-01-01-003 Приказ Минстроя России от 26.12.2019 №876/пр | Погрузо-разгрузочные работы при автомобильных перевозках: Погрузка изделий из сборного железобетона, бетона, керамзитобетона массой до 3 т (1 т груза) ИНДЕКС К ПОЗИЦИИ: ФССЦпг1-1-1-3 Индекс Юг 3 кв.2021 г. к ФССЦпг1-1-1-3 ОЗП=21,49; ЭМ=21,49; ЗПМ=21,49; МАТ=21,49 | 46.02 | 230.16 |  | 10592
4.2 | ФССЦпг-01-01-02-003 Приказ Минстроя России от 26.12.2019 №876/пр | Погрузо-разгрузочные работы при автомобильных перевозках: Разгрузка изделий из сборного железобетона, бетона, керамзитобетона массой до 3 т (1 т груза) ИНДЕКС К ПОЗИЦИИ: ФССЦпг1-1-2-3 Индекс Юг 3 кв.2021 г. к ФССЦпг1-1-2-3 ОЗП=21,49; ЭМ=21,49; ЗПМ=21,49; МАТ=21,49 | 46.02 | 230.16 |  | 10592
4.3 | ФССЦпг-03-02-01-080 Приказ Минстроя России от 26.12.2019 №876/пр | Перевозка грузов автомобилями бортовыми грузоподъемностью до 5 т на расстояние: I класс груза до 80 км (1 т груза) ИНДЕКС К ПОЗИЦИИ: ФССЦпг3-2-1-80 Индекс Юг 3 кв.2021 г. к ФССЦпг3-2-1-80 ОЗП=16; ЭМ=16; ЗПМ=16; МАТ=16 | 46.02 | 1034.88 |  | 47625
Итого прямые затраты по разделу в текущих ценах | [5 empty] | 68809
Итого по разделу 4 Доставка материалов приобретаемых по договору купли-продажи до места производства работ | [5 empty] | 68809
Раздел 5. МТР
5.1 | Прайс | Траверса ТМ-1 (3.407.1-143.8) (шт) МАТ=1890/1,2 (Зональный коэффициент ПЗ=2% (ОЗП=2%; ЭМ=2%; ЗПМ=2%; МАТ=2%; ТЗ=2%; ТЗМ=2%); Заготовительно-складские МАТ=2% к расх.) | 10 | 1638,63 1890/1,2 |  | 16386
5.2 | Прайс | Траверса ТМ-3 (3.407.1-143.8) (шт) МАТ=4923,21/1,2 (Зональный коэффициент ПЗ=2% (ОЗП=2%; ЭМ=2%; ЗПМ=2%; МАТ=2%; ТЗ=2%; ТЗМ=2%); Заготовительно-складские МАТ=2% к расх.) | 5 | 4268,43 4923,21/1,2 |  | 21342
5.3 | Прайс | Траверса ТМ-6 (3.407.1-143.8.1) (шт) МАТ=3150/1,2 (Зональный коэффициент ПЗ=2% (ОЗП=2%; ЭМ=2%; ЗПМ=2%; МАТ=2%; ТЗ=2%; ТЗМ=2%); Заготовительно-складские МАТ=2% к расх.) | 3 | 2731,05 3150/1,2 |  | 8193
5.4 | Прайс | Траверса ТМ-8 (3.407.1-143.8) (шт) МАТ=695,91/1,2 (Зональный коэффициент ПЗ=2% (ОЗП=2%; ЭМ=2%; ЗПМ=2%; МАТ=2%; ТЗ=2%; ТЗМ=2%); Заготовительно-складские МАТ=2% к расх.) | 9 | 603,36 695,91/1,2 |  | 5430
5.5 | Прайс | Надставка ТС-1 (шт) МАТ=8340,85/1,2 (Зональный коэффициент ПЗ=2% (ОЗП=2%; ЭМ=2%; ЗПМ=2%; МАТ=2%; ТЗ=2%; ТЗМ=2%); Заготовительно-складские МАТ=2% к расх.) | 1 | 7231,52 8340,85/1,2 |  | 7232
5.6 | Прайс | Накладка ОГ-2 (3.407.1-143.8) (шт) МАТ=327,6/1,2 (Зональный коэффициент ПЗ=2% (ОЗП=2%; ЭМ=2%; ЗПМ=2%; МАТ=2%; ТЗ=2%; ТЗМ=2%); Заготовительно-складские МАТ=2% к расх.) | 6 | 284,03 327,6/1,2 |  | 1704
5.7 | Прайс | Оголовок ОГ-5 (3.407.1-143.8) (шт) МАТ=132,3/1,2 (Зональный коэффициент ПЗ=2% (ОЗП=2%; ЭМ=2%; ЗПМ=2%; МАТ=2%; ТЗ=2%; ТЗМ=2%); Заготовительно-складские МАТ=2% к расх.) | 3 | 114,7 132,3/1,2 |  | 344
5.8 | Прайс | Хомут Х-1 (3.407.1-143.8) (шт) МАТ=132,3/1,2 (Зональный коэффициент ПЗ=2% (ОЗП=2%; ЭМ=2%; ЗПМ=2%; МАТ=2%; ТЗ=2%; ТЗМ=2%); Заготовительно-складские МАТ=2% к расх.) | 20 | 114,7 132,3/1,2 |  | 2294
5.9 | Прайс | Колпачок полиэтиленовый К-7 ТУ-3493-01-45649212-2000 (шт) МАТ=8,57/1,2 (Зональный коэффициент ПЗ=2% (ОЗП=2%; ЭМ=2%; ЗПМ=2%; МАТ=2%; ТЗ=2%; ТЗМ=2%); Заготовительно-складские МАТ=2% к расх.) | 90 | 7,43 8,57/1,2 |  | 669
5.10 | Прайс | Изолятор штыревой ШС-10ЕД ГОСТ 1232-82 (шт) МАТ=508,28/1,2 (Зональный коэффициент ПЗ=2% (ОЗП=2%; ЭМ=2%; ЗПМ=2%; МАТ=2%; ТЗ=2%; ТЗМ=2%); Заготовительно-складские МАТ=2% к расх.) | 90 | 440,68 508,28/1,2 |  | 39661
5.11 | Прайс | Изолятор подвесной стеклянный ПС-70ЕД (ГОСТ 6490-93) (шт) МАТ=857,43/1,2 (Зональный коэффициент ПЗ=2% (ОЗП=2%; ЭМ=2%; ЗПМ=2%; МАТ=2%; ТЗ=2%; ТЗМ=2%); Заготовительно-складские МАТ=2% к расх.) | 36 | 743,4 857,43/1,2 |  | 26762
5.12 | Прайс | Зажим натяжной болтовой НБ-2-6 (ТУ 3449-004-400644547-01) (шт) МАТ=344,52/1,2 (Зональный коэффициент ПЗ=2% (ОЗП=2%; ЭМ=2%; ЗПМ=2%; МАТ=2%; ТЗ=2%; ТЗМ=2%); Заготовительно-складские МАТ=2% к расх.) | 18 | 298,7 344,52/1,2 |  | 5377
5.13 | Прайс | Ушко однолапчатое У1-7-16 (ТУ 3449-001-52819896-2010) (шт) МАТ=227,04/1,2 (Зональный коэффициент ПЗ=2% (ОЗП=2%; ЭМ=2%; ЗПМ=2%; МАТ=2%; ТЗ=2%; ТЗМ=2%); Заготовительно-складские МАТ=2% к расх.) | 18 | 196,84 227,04/1,2 |  | 3543
5.14 | Прайс | Звено промежуточное ПРТ-7-1 (шт) МАТ=141,24/1,2 (Зональный коэффициент ПЗ=2% (ОЗП=2%; ЭМ=2%; ЗПМ=2%; МАТ=2%; ТЗ=2%; ТЗМ=2%); Заготовительно-складские МАТ=2% к расх.) | 18 | 122,46 141,24/1,2 |  | 2204
5.15 | Прайс | Узел крепления укоса У-1 (3.407.1-143) (шт) МАТ=806,4/1,2 (Зональный коэффициент ПЗ=2% (ОЗП=2%; ЭМ=2%; ЗПМ=2%; МАТ=2%; ТЗ=2%; ТЗМ=2%); Заготовительно-складские МАТ=2% к расх.) | 17 | 699,15 806,4/1,2 |  | 11886
5.16 | Прайс | Круг стальной д-16 мм ст3сп-пс, длина не менее 9 м, ГОСТ 2590 (т) МАТ=80033,8/1,2 (Зональный коэффициент ПЗ=2% (ОЗП=2%; ЭМ=2%; ЗПМ=2%; МАТ=2%; ТЗ=2%; ТЗМ=2%); Заготовительно-складские МАТ=2% к расх.) | 0.13272 | 69389,3 80033,8/1,2 |  | 9209
5.17 | Прайс | Круг стальной д-10 мм ст3сп-пс, длина не менее 9 м, ГОСТ 2590 (т) МАТ=78243/1,2 (Зональный коэффициент ПЗ=2% (ОЗП=2%; ЭМ=2%; ЗПМ=2%; МАТ=2%; ТЗ=2%; ТЗМ=2%); Заготовительно-складские МАТ=2% к расх.) | 0.017276 | 67836,68 78243/1,2 |  | 1172
5.18 | Прайс | Заземляющий проводник 3П1 (2м) (шт) МАТ=302,4/1,2 (Зональный коэффициент ПЗ=2% (ОЗП=2%; ЭМ=2%; ЗПМ=2%; МАТ=2%; ТЗ=2%; ТЗМ=2%); Заготовительно-складские МАТ=2% к расх.) | 11 | 262,18 302,4/1,2 |  | 2884
5.19 | Прайс | Болт с гайкой М 16х450мм ГОСТ 7805 (шт) МАТ=138,6/1,2 (Зональный коэффициент ПЗ=2% (ОЗП=2%; ЭМ=2%; ЗПМ=2%; МАТ=2%; ТЗ=2%; ТЗМ=2%); Заготовительно-складские МАТ=2% к расх.) | 3 | 120,17 138,6/1,2 |  | 361
5.20 | Прайс | Зажимы соединительные плашечные ПС-2-1 (шт) МАТ=73/1,2 (Зональный коэффициент ПЗ=2% (ОЗП=2%; ЭМ=2%; ЗПМ=2%; МАТ=2%; ТЗ=2%; ТЗМ=2%); Заготовительно-складские МАТ=2% к расх.) | 29 | 63,29 73/1,2 |  | 1835
5.21 | Прайс | Зажимы соединительные плашечные ПА-2-2а (шт) МАТ=51,48/1,2 (Зональный коэффициент ПЗ=2% (ОЗП=2%; ЭМ=2%; ЗПМ=2%; МАТ=2%; ТЗ=2%; ТЗМ=2%); Заготовительно-складские МАТ=2% к расх.) | 9 | 44,63 51,48/1,2 |  | 402
5.22 | Прайс | РЛНД-1,1-10/400Н УХЛ1 с приводом ПРНЗ-10У1 (шт) МАТ=10438,5/1,2 (Зональный коэффициент ПЗ=2% (ОЗП=2%; ЭМ=2%; ЗПМ=2%; МАТ=2%; ТЗ=2%; ТЗМ=2%); Заготовительно-складские МАТ=2% к расх.) | 2 | 9050,18 10438,5/1,2 |  | 18100
5.23 | Прайс | Кронштейн РА1 (3.407.1-143.8) (шт) МАТ=1713,6/1,2 (Зональный коэффициент ПЗ=2% (ОЗП=2%; ЭМ=2%; ЗПМ=2%; МАТ=2%; ТЗ=2%; ТЗМ=2%); Заготовительно-складские МАТ=2% к расх.) | 2 | 1485,69 1713,6/1,2 |  | 2971
5.24 | Прайс | Кронштейн РА2 (3.407.1-143.8) (шт) МАТ=315/1,2 (Зональный коэффициент ПЗ=2% (ОЗП=2%; ЭМ=2%; ЗПМ=2%; МАТ=2%; ТЗ=2%; ТЗМ=2%); Заготовительно-складские МАТ=2% к расх.) | 2 | 273,11 315/1,2 |  | 546
5.25 | Прайс | Кронштейн РА8 (3.407.1-143.8) (шт) МАТ=1575/1,2 (Зональный коэффициент ПЗ=2% (ОЗП=2%; ЭМ=2%; ЗПМ=2%; МАТ=2%; ТЗ=2%; ТЗМ=2%); Заготовительно-складские МАТ=2% к расх.) | 4 | 1365,53 1575/1,2 |  | 5462
5.26 | Прайс | Кронштейн РА4 (3.407.1-143.8) (шт) МАТ=163,8/1,2 (Зональный коэффициент ПЗ=2% (ОЗП=2%; ЭМ=2%; ЗПМ=2%; МАТ=2%; ТЗ=2%; ТЗМ=2%); Заготовительно-складские МАТ=2% к расх.) | 2 | 142,01 163,8/1,2 |  | 284
5.27 | Прайс | Кронштейн РА5 (3.407.1-143.8) (шт) МАТ=144,9/1,2 (Зональный коэффициент ПЗ=2% (ОЗП=2%; ЭМ=2%; ЗПМ=2%; МАТ=2%; ТЗ=2%; ТЗМ=2%); Заготовительно-складские МАТ=2% к расх.) | 6 | 125,63 144,9/1,2 |  | 754
5.28 | Прайс | Хомут Х-7 (3.407.1-143.8) (шт) МАТ=81,9/1,2 (Зональный коэффициент ПЗ=2% (ОЗП=2%; ЭМ=2%; ЗПМ=2%; МАТ=2%; ТЗ=2%; ТЗМ=2%); Заготовительно-складские МАТ=2% к расх.) | 8 | 71,01 81,9/1,2 |  | 568
5.29 | Прайс | Хомут Х-8 (3.407.1-143.8) (шт) МАТ=94,5/1,2 (Зональный коэффициент ПЗ=2% (ОЗП=2%; ЭМ=2%; ЗПМ=2%; МАТ=2%; ТЗ=2%; ТЗМ=2%); Заготовительно-складские МАТ=2% к расх.) | 2 | 81,93 94,5/1,2 |  | 164
5.30 | Прайс | Болт М12х40 (ГОСТ 7798-70) (кг) МАТ=164,7/1,2 (Зональный коэффициент ПЗ=2% (ОЗП=2%; ЭМ=2%; ЗПМ=2%; МАТ=2%; ТЗ=2%; ТЗМ=2%); Заготовительно-складские МАТ=2% к расх.) | 1.0952 | 142,79 164,7/1,2 |  | 156
5.31 | Прайс | Гайка М12 (ГОСТ 7798-70) (кг) МАТ=157,87/1,2 (Зональный коэффициент ПЗ=2% (ОЗП=2%; ЭМ=2%; ЗПМ=2%; МАТ=2%; ТЗ=2%; ТЗМ=2%); Заготовительно-складские МАТ=2% к расх.) | 0.3388 | 136,88 157,87/1,2 |  | 46
5.32 | Прайс | Шайба 12 (ГОСТ 11371-78) (кг) МАТ=221,57/1,2 (Зональный коэффициент ПЗ=2% (ОЗП=2%; ЭМ=2%; ЗПМ=2%; МАТ=2%; ТЗ=2%; ТЗМ=2%); Заготовительно-складские МАТ=2% к расх.) | 0.13354 | 192,1 221,57/1,2 |  | 26
5.33 | Прайс | Наконечник ТА-50 (ГОСТ 9581-80) (шт) МАТ=12,46/1,2 (Зональный коэффициент ПЗ=2% (ОЗП=2%; ЭМ=2%; ЗПМ=2%; МАТ=2%; ТЗ=2%; ТЗМ=2%); Заготовительно-складские МАТ=2% к расх.) | 18 | 10,8 12,46/1,2 |  | 194
5.34 | Прайс | Электроды МР-3 d-4 мм ГОСТ 9466-75; ГОСТ9467-75 (кг) МАТ=150/1,2 (Зональный коэффициент ПЗ=2% (ОЗП=2%; ЭМ=2%; ЗПМ=2%; МАТ=2%; ТЗ=2%; ТЗМ=2%); Заготовительно-складские МАТ=2% к расх.) | 3.4 | 130,05 150/1,2 |  | 442
5.35 | Прайс | ПГС ГОСТ 23735-2014 (тн) МАТ=528.96/1,2 (Зональный коэффициент ПЗ=2% (ОЗП=2%; ЭМ=2%; ЗПМ=2%; МАТ=2%; ТЗ=2%; ТЗМ=2%); Заготовительно-складские МАТ=2% к расх.) | 235.08 | 458,61 528.96/1,2 |  | 107810
5.36 | Прайс | Эмаль меламиновая черная МЛ-165 ГОСТ 12034-77 (кг) МАТ=219.00/1,2 (Зональный коэффициент ПЗ=2% (ОЗП=2%; ЭМ=2%; ЗПМ=2%; МАТ=2%; ТЗ=2%; ТЗМ=2%); Заготовительно-складские МАТ=2% к расх.) | 1.1 | 189,87 219.00/1,2 |  | 209
5.37 | Прайс | Эмаль меламиновая красная МЛ-165 ГОСТ 12034-77 (кг) МАТ=220,5/1,2 (Зональный коэффициент ПЗ=2% (ОЗП=2%; ЭМ=2%; ЗПМ=2%; МАТ=2%; ТЗ=2%; ТЗМ=2%); Заготовительно-складские МАТ=2% к расх.) | 0.3 | 191,17 220,5/1,2 |  | 57
5.38 | Прайс | Провод А-50 (для вязок) (т) МАТ=434079,84/1,2 (Зональный коэффициент ПЗ=2% (ОЗП=2%; ЭМ=2%; ЗПМ=2%; МАТ=2%; ТЗ=2%; ТЗМ=2%); Заготовительно-складские МАТ=2% к расх.) | 0.00405 | 376347,22 434079,84/1,2 |  | 1524
Итого прямые затраты по разделу в текущих ценах | [5 empty] | 308203
Итого по разделу 5 МТР | [5 empty] | 308203
Раздел 6. Вывоз материалов от демонтажа
6.1 | ФССЦпг-01-01-01-015 Приказ Минстроя России от 26.12.2019 №876/пр | Погрузо-разгрузочные работы при автомобильных перевозках: Погрузка металлических конструкций массой до 1 т (1 т груза) ИНДЕКС К ПОЗИЦИИ: ФССЦпг1-1-1-15 Индекс Юг 3 кв.2021 г. к ФССЦпг1-1-1-15 ОЗП=21,14; ЭМ=21,14; ЗПМ=21,14; МАТ=21,14 | 0.25 | 472.06 |  | 118
6.2 | ФССЦпг-01-01-02-015 Приказ Минстроя России от 26.12.2019 №876/пр | Погрузо-разгрузочные работы при автомобильных перевозках: Разгрузка металлических конструкций массой до 1 т (1 т груза) ИНДЕКС К ПОЗИЦИИ: ФССЦпг1-1-2-15 Индекс Юг 3 кв.2021 г. к ФССЦпг1-1-2-15 ОЗП=21,14; ЭМ=21,14; ЗПМ=21,14; МАТ=21,14 | 0.25 | 472.06 |  | 118
6.3 | ФССЦпг-01-01-01-003 Приказ Минстроя России от 26.12.2019 №876/пр | Погрузо-разгрузочные работы при автомобильных перевозках: Погрузка изделий из сборного железобетона, бетона, керамзитобетона массой до 3 т (1 т груза) ИНДЕКС К ПОЗИЦИИ: ФССЦпг1-1-1-3 Индекс Юг 3 кв.2021 г. к ФССЦпг1-1-1-3 ОЗП=21,49; ЭМ=21,49; ЗПМ=21,49; МАТ=21,49 | 19.85 | 230.16 |  | 4569
6.4 | ФССЦпг-01-01-02-003 Приказ Минстроя России от 26.12.2019 №876/пр | Погрузо-разгрузочные работы при автомобильных перевозках: Разгрузка изделий из сборного железобетона, бетона, керамзитобетона массой до 3 т (1 т груза) ИНДЕКС К ПОЗИЦИИ: ФССЦпг1-1-2-3 Индекс Юг 3 кв.2021 г. к ФССЦпг1-1-2-3 ОЗП=21,49; ЭМ=21,49; ЗПМ=21,49; МАТ=21,49 | 19.85 | 230.16 |  | 4569
6.5 | ФССЦпг-01-01-01-007 Приказ Минстроя России от 26.12.2019 №876/пр | Погрузо-разгрузочные работы при автомобильных перевозках: Погрузка деревянных приставок (1 т груза) ИНДЕКС К ПОЗИЦИИ: ФССЦпг1-1-1-7 Индекс Юг 3 кв.2021 г. к ФССЦпг1-1-1-7 ОЗП=24,77; ЭМ=24,77; ЗПМ=24,77; МАТ=24,77 | 6.2 | 300.21 |  | 1861
6.6 | ФССЦпг-01-01-02-007 Приказ Минстроя России от 26.12.2019 №876/пр | Погрузо-разгрузочные работы при автомобильных перевозках: Разгрузка деревянных приставок (1 т груза) ИНДЕКС К ПОЗИЦИИ: ФССЦпг1-1-2-7 Индекс Юг 3 кв.2021 г. к ФССЦпг1-1-2-7 ОЗП=24,77; ЭМ=24,77; ЗПМ=24,77; МАТ=24,77 | 6.2 | 300.21 |  | 1861
6.7 | ФССЦпг-03-02-01-035 Приказ Минстроя России от 26.12.2019 №876/пр | Перевозка грузов автомобилями бортовыми грузоподъемностью до 5 т на расстояние: I класс груза до 35 км (1 т груза) ИНДЕКС К ПОЗИЦИИ: ФССЦпг3-2-1-35 Индекс Юг 3 кв.2021 г. к ФССЦпг3-2-1-35 ОЗП=16; ЭМ=16; ЗПМ=16; МАТ=16 | 26.3 | 595.52 |  | 15662
Итого прямые затраты по разделу в текущих ценах | [5 empty] | 28758
Итого по разделу 6 Вывоз материалов от демонтажа | [5 empty] | 28758
ИТОГИ ПО СМЕТЕ:
Итого прямые затраты по смете в текущих ценах | [5 empty] | 1239010 | 149860 | 222694 83996 |  | 469,63 199,67
Накладные расходы | [5 empty] | 244726
Сметная прибыль | [5 empty] | 118816
Итоги по смете:
Линии электропередачи | [5 empty] | 730135 |  |  |  | 458,87 197,94
Земляные работы, выполняемые ручным способом | [5 empty] | 6437 |  |  |  | 10.76
Земляные работы, выполняемые механизированным способом | [5 empty] | 3520 |  |  |  | 1,73
Материалы для строительных работ | [5 empty] | 764893
Погрузо-разгрузочные работы | [5 empty] | 34280
Перевозка грузов автотранспортом | [5 empty] | 63287
Итого | [5 empty] | 1602552 |  |  |  | 469,63 199,67
В том числе:
Материалы | [5 empty] | 866456
Машины и механизмы | [5 empty] | 222694
ФОТ | [5 empty] | 233856
Накладные расходы | [5 empty] | 244726
Сметная прибыль | [5 empty] | 118816
Зимнее удорожание 4,392% от 1602552 | [5 empty] | 70384
Командировочные ((469,63+199,67)/8)*500 | [5 empty] | 41831
Итого | [5 empty] | 1714767
Резерв средств на непредвиденные работы и затраты 2% от 1714767 | [5 empty] | 34295
ВСЕГО по смете | [5 empty] | 1749062 |  |  |  | 469,63 199,67