## ЛСР по форме №4
ЛОКАЛЬНЫЙ СМЕТНЫЙ РАСЧЕТ № 3
(локальная смета)
Объект: | ВЛ - 0,4 кВ с. Поярково от ТП № 44, AS0020558
(наименование работ и затрат, наименование объекта)
| Сметная стоимость _______________________________________________________________________________________________ |  | ___________________________2449,733 |  | тыс. руб.
| строительных работ _______________________________________________________________________________________________ |  | _______________________________________________________________________________________________2304,527 |  | тыс. руб.
| монтажных работ _______________________________________________________________________________________________ |  | _______________________________________________________________________________________________39,533 |  | тыс. руб.
| Средства на оплату труда _______________________________________________________________________________________________ |  | ___________________________314,988 |  | тыс. руб.
| Сметная трудоемкость _______________________________________________________________________________________________ |  | _______________________________________________________________________________________________684,43 |  | чел.час
№ пп | Шифр и номер позиции норматива | Наименование работ и затрат, единица измерения | Количество | Стоимость единицы, руб. |  | Общая стоимость, руб. |  |  | Затраты труда рабочих, чел.-ч, не занятых обслуживанием машин / ТЗМ
|  |  |  | всего | эксплуата- ции машин | Всего | оплаты труда | эксплуата- ция машин
|  |  |  | оплаты труда | в т.ч. оплаты труда |  |  | в т.ч. оплаты труда | на единицу | всего
1 | 2 | 3 | 4 | 5 | 6 | 7 | 8 | 9 | 10 | 11
Раздел 1. Демонтажные работы
1.1 | ФЕР33-02-013-05 Приказ Минстроя России от 26.12.2019 №876/пр | Демонтаж стальных: сварных траверс (т) (Табл.2, п.4 Демонтаж (разборка) металлических конструкций ОЗП=0,7; ЭМ=0,7 к расх.; ЗПМ=0,7; МАТ=0 к расх.; ТЗ=0,7; ТЗМ=0,7) ИНДЕКС К ПОЗИЦИИ: ФЕР33-2-13-5 Индекс Юг 3 кв.2021 г. к ФЕР33-2-13-5 ОЗП=35,71; ЭМ=8,21; ЗПМ=35,71; МАТ=13,3 НР (417 руб.): 105% от ФОТ СП (202 руб.): 51%=60%*0.85 от ФОТ | 0.0306 | 21399,56 9100,41 | 12299,15 3886,78 | 655 | 278 | 377 119 | 25,69 8,064 | 0,79 0,25
1.2 | ФЕР33-04-042-01 Приказ Минстроя России от 26.12.2019 №876/пр | Демонтаж опор ВЛ 0,38-10 кВ: без приставок одностоечных (шт) (Приказ от 04.09.2019 № 519/пр прил.2 табл.3 п.5 Производство работ осуществляется в охранной зоне действующей воздушной линии электропередачи, вблизи объектов, находящихся под напряжением, внутри объектов капитального строительства, внутренняя проводка в которых не обесточена, если это приведет к ограничению действий рабочих в соответствии с требованиями техники безопасности ОЗП=1,2; ЭМ=1,2 к расх.; ЗПМ=1,2; ТЗ=1,2; ТЗМ=1,2) ИНДЕКС К ПОЗИЦИИ: ФЕР33-4-42-1 Индекс Юг 3 кв.2021 г. к ФЕР33-4-42-1 ОЗП=35,71; ЭМ=9,76; ЗПМ=35,71 НР (15103 руб.): 105% от ФОТ СП (7336 руб.): 51%=60%*0.85 от ФОТ | 26 1+25 | 1059,73 314,96 | 744,77 238,26 | 27553 | 8189 | 19364 6195 | 0,972 0,576 | 25,27 14,98
1.3 | ФЕР33-04-042-04 Приказ Минстроя России от 26.12.2019 №876/пр | Демонтаж опор ВЛ 0,38-10 кВ: с приставками одностоечных (шт) (Приказ от 04.09.2019 № 519/пр прил.2 табл.3 п.5 Производство работ осуществляется в охранной зоне действующей воздушной линии электропередачи, вблизи объектов, находящихся под напряжением, внутри объектов капитального строительства, внутренняя проводка в которых не обесточена, если это приведет к ограничению действий рабочих в соответствии с требованиями техники безопасности ОЗП=1,2; ЭМ=1,2 к расх.; ЗПМ=1,2; ТЗ=1,2; ТЗМ=1,2) ИНДЕКС К ПОЗИЦИИ: ФЕР33-4-42-4 Индекс Юг 3 кв.2021 г. к ФЕР33-4-42-4 ОЗП=35,71; ЭМ=9,73; ЗПМ=35,71 НР (6483 руб.): 105% от ФОТ СП (3149 руб.): 51%=60%*0.85 от ФОТ | 6 | 2210,37 482,09 | 1728,28 546,79 | 13262 | 2893 | 10369 3281 | 1,488 1,32 | 8,93 7,92
1.4 | ФЕР33-04-042-02 Приказ Минстроя России от 26.12.2019 №876/пр | Демонтаж опор ВЛ 0,38-10 кВ: без приставок одностоечных с подкосом (шт) (Приказ от 04.09.2019 № 519/пр прил.2 табл.3 п.5 Производство работ осуществляется в охранной зоне действующей воздушной линии электропередачи, вблизи объектов, находящихся под напряжением, внутри объектов капитального строительства, внутренняя проводка в которых не обесточена, если это приведет к ограничению действий рабочих в соответствии с требованиями техники безопасности ОЗП=1,2; ЭМ=1,2 к расх.; ЗПМ=1,2; ТЗ=1,2; ТЗМ=1,2) ИНДЕКС К ПОЗИЦИИ: ФЕР33-4-42-2 Индекс Юг 3 кв.2021 г. к ФЕР33-4-42-2 ОЗП=35,71; ЭМ=9,96; ЗПМ=35,71 НР (9853 руб.): 105% от ФОТ СП (4786 руб.): 51%=60%*0.85 от ФОТ | 6 | 3165,72 680,06 | 2485,66 884,04 | 18994 | 4080 | 14914 5304 | 2,1 2,268 | 12,6 13,61
1.5 | ФЕР33-04-040-01 Приказ Минстроя России от 26.12.2019 №876/пр | Демонтаж 3-х проводов ВЛ 0,38 кВ с одной опоры (шт) (Приказ от 04.09.2019 № 519/пр прил.2 табл.3 п.5 Производство работ осуществляется в охранной зоне действующей воздушной линии электропередачи, вблизи объектов, находящихся под напряжением, внутри объектов капитального строительства, внутренняя проводка в которых не обесточена, если это приведет к ограничению действий рабочих в соответствии с требованиями техники безопасности ОЗП=1,2; ЭМ=1,2 к расх.; ЗПМ=1,2; ТЗ=1,2; ТЗМ=1,2) ИНДЕКС К ПОЗИЦИИ: ФЕР33-4-40-1 Индекс Юг 3 кв.2021 г. к ФЕР33-4-40-1 ОЗП=35,71; ЭМ=10,55; ЗПМ=35,71 НР (30089 руб.): 105% от ФОТ СП (14615 руб.): 51%=60%*0.85 от ФОТ | 45 40+5 | 870,18 455,95 | 414,23 180,84 | 39158 | 20518 | 18640 8138 | 1,524 0,492 | 68,58 22,14
1.6 | ФЕР33-04-040-02 Приказ Минстроя России от 26.12.2019 №876/пр | Демонтаж одного дополнительного провода с одной опоры (шт) (Приказ от 04.09.2019 № 519/пр прил.2 табл.3 п.5 Производство работ осуществляется в охранной зоне действующей воздушной линии электропередачи, вблизи объектов, находящихся под напряжением, внутри объектов капитального строительства, внутренняя проводка в которых не обесточена, если это приведет к ограничению действий рабочих в соответствии с требованиями техники безопасности ОЗП=1,2; ЭМ=1,2 к расх.; ЗПМ=1,2; ТЗ=1,2; ТЗМ=1,2) ИНДЕКС К ПОЗИЦИИ: ФЕР33-4-40-2 Индекс Юг 3 кв.2021 г. к ФЕР33-4-40-2 ОЗП=35,71; ЭМ=10,51; ЗПМ=35,71 НР (-185 руб.): 105% от ФОТ СП (-90 руб.): 51%=60%*0.85 от ФОТ | -2 1*20-1*17-1*5 | 134,11 53,14 | 80,97 35,14 | -268 | -106 | -162 -70 | 0,18 0,096 | -0,36 -0,19
1.7 | ФЕР33-04-041-02 Приказ Минстроя России от 26.12.2019 №876/пр | Снятие ответвлений ВЛ 0,38 кВ к зданиям при количестве проводов в ответвлении: 2 (ответвление) ИНДЕКС К ПОЗИЦИИ: ФЕР33-4-41-2 Индекс Юг 3 кв.2021 г. к ФЕР33-4-41-2 ОЗП=35,71; ЭМ=11,9; ЗПМ=35,71 НР (11622 руб.): 105% от ФОТ СП (5645 руб.): 51%=60%*0.85 от ФОТ | 54 | 215,92 192,48 | 23,44 12,5 | 11660 | 10394 | 1266 675 | 0,66 0,03 | 35,64 1,62
1.8 | ФЕР33-04-041-03 Приказ Минстроя России от 26.12.2019 №876/пр | Снятие ответвлений ВЛ 0,38 кВ к зданиям при количестве проводов в ответвлении: 4 (ответвление) ИНДЕКС К ПОЗИЦИИ: ФЕР33-4-41-3 Индекс Юг 3 кв.2021 г. к ФЕР33-4-41-3 ОЗП=35,71; ЭМ=11,88; ЗПМ=35,71 НР (1350 руб.): 105% от ФОТ СП (656 руб.): 51%=60%*0.85 от ФОТ | 4 | 339,76 300,68 | 39,08 20,71 | 1359 | 1203 | 156 83 | 1,03 0,05 | 4,12 0,2
1.9 | ФЕРм08-03-600-01 Приказ Минстроя России от 26.12.2019 №876/пр | Демонтаж Счетчики, устанавливаемые на готовом основании: однофазные (шт) (Приказ от 04.09.2019 № 519/пр табл.3 п.1 Демонтаж оборудования, пригодного для дальнейшего использования, со снятием с места установки, необходимой (частичной) разборкой и консервированием с целью длительного или кратковременного хранения ОЗП=0,7; ЭМ=0,7 к расх.; ЗПМ=0,7; МАТ=0 к расх.; ТЗ=0,7; ТЗМ=0,7) ИНДЕКС К ПОЗИЦИИ: ФЕРм8-3-600-1 Индекс Юг 3 кв.2021 г. к ФЕРм8-3-600-1 ОЗП=35,71; ЭМ=12,01; ЗПМ=35,71; МАТ=7,42 НР (3538 руб.): 95% от ФОТ СП (2048 руб.): 55%=65%*0.85 от ФОТ | 49 | 84,71 69,49 | 15,22 6,5 | 4151 | 3405 | 746 319 | 0,196 0,014 | 9,6 0,69
1.10 | ФЕРм08-03-600-02 Приказ Минстроя России от 26.12.2019 №876/пр | Демонтаж Счетчики, устанавливаемые на готовом основании: трехфазные (шт) (Приказ от 04.09.2019 № 519/пр табл.3 п.1 Демонтаж оборудования, пригодного для дальнейшего использования, со снятием с места установки, необходимой (частичной) разборкой и консервированием с целью длительного или кратковременного хранения ОЗП=0,7; ЭМ=0,7 к расх.; ЗПМ=0,7; МАТ=0 к расх.; ТЗ=0,7; ТЗМ=0,7) ИНДЕКС К ПОЗИЦИИ: ФЕРм8-3-600-2 Индекс Юг 3 кв.2021 г. к ФЕРм8-3-600-2 ОЗП=35,71; ЭМ=12,01; ЗПМ=35,71; МАТ=6,45 НР (684 руб.): 95% от ФОТ СП (396 руб.): 55%=65%*0.85 от ФОТ | 4 | 188,7 173,48 | 15,22 6,5 | 755 | 694 | 61 26 | 0,49 0,014 | 1,96 0,06
Итого прямые затраты по разделу в текущих ценах | [5 empty] | 117279 | 51548 | 65731 24070 |  | 167,13 61,28
Накладные расходы | [5 empty] | 78955
Сметная прибыль | [5 empty] | 38743
Итого по разделу 1 Демонтажные работы | [5 empty] | 234977 |  |  |  | 167,13 61,28
Раздел 2. Монтажные работы
2.1 | ФЕР33-04-016-02 Приказ Минстроя России от 26.12.2019 №876/пр | Развозка конструкций и материалов опор ВЛ 0,38-10 кВ по трассе: одностоечных железобетонных опор (шт) (Приказ от 04.09.2019 № 519/пр прил.2 табл.3 п.5 Производство работ осуществляется в охранной зоне действующей воздушной линии электропередачи, вблизи объектов, находящихся под напряжением, внутри объектов капитального строительства, внутренняя проводка в которых не обесточена, если это приведет к ограничению действий рабочих в соответствии с требованиями техники безопасности ОЗП=1,2; ЭМ=1,2 к расх.; ЗПМ=1,2; ТЗ=1,2; ТЗМ=1,2) ИНДЕКС К ПОЗИЦИИ: ФЕР33-4-16-2 Индекс Юг 3 кв.2021 г. к ФЕР33-4-16-2 ОЗП=35,71; ЭМ=12,23; ЗПМ=35,71 НР (25880 руб.): 105% от ФОТ СП (12570 руб.): 51%=60%*0.85 от ФОТ | 56 | 837,3 153,84 | 683,46 277,68 | 46889 | 8615 | 38274 15550 | 0,528 0,576 | 29,57 32,26
2.2 | ФЕР33-04-016-06 Приказ Минстроя России от 26.12.2019 №876/пр | Развозка конструкций и материалов опор ВЛ 0,38-10 кВ по трассе: материалов оснастки сложных опор (шт) (Приказ от 04.09.2019 № 519/пр прил.2 табл.3 п.5 Производство работ осуществляется в охранной зоне действующей воздушной линии электропередачи, вблизи объектов, находящихся под напряжением, внутри объектов капитального строительства, внутренняя проводка в которых не обесточена, если это приведет к ограничению действий рабочих в соответствии с требованиями техники безопасности ОЗП=1,2; ЭМ=1,2 к расх.; ЗПМ=1,2; ТЗ=1,2; ТЗМ=1,2) ИНДЕКС К ПОЗИЦИИ: ФЕР33-4-16-6 Индекс Юг 3 кв.2021 г. к ФЕР33-4-16-6 ОЗП=35,71; ЭМ=12,48; ЗПМ=35,71 НР (2539 руб.): 105% от ФОТ СП (1233 руб.): 51%=60%*0.85 от ФОТ | 12 | 293,39 104,99 | 188,4 92,56 | 3521 | 1260 | 2261 1111 | 0,36 0,192 | 4,32 2,3
2.3 | ФЕР33-04-016-05 Приказ Минстроя России от 26.12.2019 №876/пр | Развозка конструкций и материалов опор ВЛ 0,38-10 кВ по трассе: материалов оснастки одностоечных опор (шт) (Приказ от 04.09.2019 № 519/пр прил.2 табл.3 п.5 Производство работ осуществляется в охранной зоне действующей воздушной линии электропередачи, вблизи объектов, находящихся под напряжением, внутри объектов капитального строительства, внутренняя проводка в которых не обесточена, если это приведет к ограничению действий рабочих в соответствии с требованиями техники безопасности ОЗП=1,2; ЭМ=1,2 к расх.; ЗПМ=1,2; ТЗ=1,2; ТЗМ=1,2) ИНДЕКС К ПОЗИЦИИ: ФЕР33-4-16-5 Индекс Юг 3 кв.2021 г. к ФЕР33-4-16-5 ОЗП=35,71; ЭМ=12,48; ЗПМ=35,71 НР (4870 руб.): 105% от ФОТ СП (2365 руб.): 51%=60%*0.85 от ФОТ | 27 | 252,3 87,42 | 164,88 80,99 | 6812 | 2360 | 4452 2187 | 0,3 0,168 | 8,1 4,54
2.4 | ФЕР33-04-003-01 Приказ Минстроя России от 26.12.2019 №876/пр | Установка железобетонных опор ВЛ 0,38; 6-10 кВ с траверсами без приставок: одностоечных (шт) 136,46 = 179,34 - 0,0004 x 15 707,00 - 0,06 x 610,00 (Приказ от 04.09.2019 № 519/пр прил.2 табл.3 п.5 Производство работ осуществляется в охранной зоне действующей воздушной линии электропередачи, вблизи объектов, находящихся под напряжением, внутри объектов капитального строительства, внутренняя проводка в которых не обесточена, если это приведет к ограничению действий рабочих в соответствии с требованиями техники безопасности ОЗП=1,2; ЭМ=1,2 к расх.; ЗПМ=1,2; ТЗ=1,2; ТЗМ=1,2) ИНДЕКС К ПОЗИЦИИ: ФЕР33-4-3-1 Индекс Юг 3 кв.2021 г. к ФЕР33-4-3-1 ОЗП=35,71; ЭМ=9,93; ЗПМ=35,71; МАТ=6,37 НР (46095 руб.): 105% от ФОТ СП (22389 руб.): 51%=60%*0.85 от ФОТ | 27 | 2449,98 1161,72 | 1271,32 432,38 | 66149 | 31366 | 34326 11674 | 3,672 1,044 | 99,14 28,19
2.5 | ФЕР33-04-003-02 Приказ Минстроя России от 26.12.2019 №876/пр | Установка железобетонных опор ВЛ 0,38; 6-10 кВ с траверсами без приставок: одностоечных с одним подкосом (шт) 303,58 = 346,46 - 0,0004 x 15 707,00 - 0,06 x 610,00 (Приказ от 04.09.2019 № 519/пр прил.2 табл.3 п.5 Производство работ осуществляется в охранной зоне действующей воздушной линии электропередачи, вблизи объектов, находящихся под напряжением, внутри объектов капитального строительства, внутренняя проводка в которых не обесточена, если это приведет к ограничению действий рабочих в соответствии с требованиями техники безопасности ОЗП=1,2; ЭМ=1,2 к расх.; ЗПМ=1,2; ТЗ=1,2; ТЗМ=1,2) ИНДЕКС К ПОЗИЦИИ: ФЕР33-4-3-2 Индекс Юг 3 кв.2021 г. к ФЕР33-4-3-2 ОЗП=35,71; ЭМ=9,9; ЗПМ=35,71; МАТ=6,37 НР (24473 руб.): 105% от ФОТ СП (11887 руб.): 51%=60%*0.85 от ФОТ | 7 | 5232,77 2270,3 | 2945,53 994,17 | 36629 | 15892 | 20619 6959 | 7,176 2,4 | 50,23 16,8
2.6 | ФЕР33-04-003-03 Приказ Минстроя России от 26.12.2019 №876/пр | Установка железобетонных опор ВЛ 0,38; 6-10 кВ с траверсами без приставок: одностоечных с двумя подкосами (шт) 482,68 = 525,56 - 0,0004 x 15 707,00 - 0,06 x 610,00 (Приказ от 04.09.2019 № 519/пр прил.2 табл.3 п.5 Производство работ осуществляется в охранной зоне действующей воздушной линии электропередачи, вблизи объектов, находящихся под напряжением, внутри объектов капитального строительства, внутренняя проводка в которых не обесточена, если это приведет к ограничению действий рабочих в соответствии с требованиями техники безопасности ОЗП=1,2; ЭМ=1,2 к расх.; ЗПМ=1,2; ТЗ=1,2; ТЗМ=1,2) ИНДЕКС К ПОЗИЦИИ: ФЕР33-4-3-3 Индекс Юг 3 кв.2021 г. к ФЕР33-4-3-3 ОЗП=35,71; ЭМ=9,89; ЗПМ=35,71; МАТ=6,37 НР (26844 руб.): 105% от ФОТ СП (13039 руб.): 51%=60%*0.85 от ФОТ | 5 | 8184,49 3417,02 | 4750,52 1595,81 | 40922 | 17085 | 23753 7979 | 10,8 3,852 | 54 19,26
2.7 | ФЕР33-03-004-02 Приказ Минстроя России от 26.12.2019 №876/пр | Забивка вертикальных заземлителей вручную на глубину до 3 м (шт) 7,35 = 40,20 - 0,00003 x 10 315,01 - 0,005 x 6 508,75 ИНДЕКС К ПОЗИЦИИ: ФЕР33-3-4-2 Индекс Юг 3 кв.2021 г. к ФЕР33-3-4-2 ОЗП=35,71; ЭМ=11,27; ЗПМ=35,71; МАТ=11,52 НР (4338 руб.): 105% от ФОТ СП (2107 руб.): 51%=60%*0.85 от ФОТ | 20 | 221,41 202,48 | 18.93 | 4428 | 4050 | 378 | 0,67 | 13,4
2.8 | ФЕР01-02-057-02 Приказ Минстроя России от 26.12.2019 №876/пр | Разработка грунта вручную в траншеях глубиной до 2 м без креплений с откосами, группа грунтов: 2 (100 м3) ИНДЕКС К ПОЗИЦИИ: ФЕР1-2-57-2 Индекс Юг 3 кв.2021 г. к ФЕР1-2-57-2 ОЗП=35,71; ЗПМ=35,71 НР (1050 руб.): 80% от ФОТ СП (499 руб.): 38%=45%*0.85 от ФОТ | 0.03 | 42894,85 42894,85 |  | 1287 | 1287 |  | 154 | 4,62
2.9 | ФЕР33-04-015-01 Приказ Минстроя России от 26.12.2019 №876/пр | Устройство шин заземления опор ВЛ и подстанций (10 м) 16,59 = 17,83 - 0,00012 x 10 315,01 ИНДЕКС К ПОЗИЦИИ: ФЕР33-4-15-1 Индекс Юг 3 кв.2021 г. к ФЕР33-4-15-1 ОЗП=35,71; ЭМ=11,55; ЗПМ=35,71; МАТ=13,27 НР (1175 руб.): 105% от ФОТ СП (571 руб.): 51%=60%*0.85 от ФОТ | 2 20 / 10 | 559,57 543,86 | 15,71 4,29 | 1119 | 1088 | 31 9 | 1,8 0,01 | 3,6 0,02
2.10 | ФЕР01-02-061-02 Приказ Минстроя России от 26.12.2019 №876/пр | Засыпка вручную траншей, пазух котлованов и ям, группа грунтов: 2 (100 м3) ИНДЕКС К ПОЗИЦИИ: ФЕР1-2-61-2 Индекс Юг 3 кв.2021 г. к ФЕР1-2-61-2 ОЗП=35,71; ЗПМ=35,71 НР (638 руб.): 80% от ФОТ СП (303 руб.): 38%=45%*0.85 от ФОТ | 0.03 | 26032,59 26032,59 |  | 781 | 781 |  | 97,2 | 2,92
2.11 | ФЕР33-04-017-01 Приказ Минстроя России от 26.12.2019 №876/пр | Подвеска самонесущих изолированных проводов (СИП-2А) напряжением от 0,4 кВ до 1 кВ (со снятием напряжения) при количестве 29 опор: с использованием автогидроподъемника (1000 м) 3 713,25 = 11 148,99 - 2 x 242,40 - 29 x 168,71 - 1,8 x 943,06 - 0,62 x 582,00 (Приказ от 04.09.2019 № 519/пр прил.2 табл.3 п.5 Производство работ осуществляется в охранной зоне действующей воздушной линии электропередачи, вблизи объектов, находящихся под напряжением, внутри объектов капитального строительства, внутренняя проводка в которых не обесточена, если это приведет к ограничению действий рабочих в соответствии с требованиями техники безопасности ОЗП=1,2; ЭМ=1,2 к расх.; ЗПМ=1,2; ТЗ=1,2; ТЗМ=1,2) ИНДЕКС К ПОЗИЦИИ: ФЕР33-4-17-1 Индекс Юг 3 кв.2021 г. к ФЕР33-4-17-1 ОЗП=35,71; ЭМ=9,84; ЗПМ=35,71; МАТ=3,55 НР (56102 руб.): 105% от ФОТ СП (27249 руб.): 51%=60%*0.85 от ФОТ | 1.199 | 63106,69 26586,67 | 36520,02 17101,38 | 75665 | 31877 | 43788 20505 | 78,288 45,012 | 93,87 53,97
2.12 | ФЕР33-04-013-02 Приказ Минстроя России от 26.12.2019 №876/пр | Устройство ответвлений от ВЛ 0,38 кВ к зданиям: с помощью механизмов при количестве проводов в ответвлении 2 (ответвление) ИНДЕКС К ПОЗИЦИИ: ФЕР33-4-13-2 Индекс Юг 3 кв.2021 г. к ФЕР33-4-13-2 ОЗП=35,71; ЭМ=11,09; ЗПМ=35,71; МАТ=11,73 НР (31803 руб.): 105% от ФОТ СП (15447 руб.): 51%=60%*0.85 от ФОТ | 53 | 641,19 502,08 | 122,21 58,21 | 33983 | 26610 | 6477 3085 | 1,55 0,15 | 82,15 7,95
2.13 | ФЕР33-04-013-03 Приказ Минстроя России от 26.12.2019 №876/пр | Устройство ответвлений от ВЛ 0,38 кВ к зданиям: с помощью механизмов при количестве проводов в ответвлении 4 (ответвление) ИНДЕКС К ПОЗИЦИИ: ФЕР33-4-13-3 Индекс Юг 3 кв.2021 г. к ФЕР33-4-13-3 ОЗП=35,71; ЭМ=11,12; ЗПМ=35,71; МАТ=11,73 НР (5125 руб.): 105% от ФОТ СП (2489 руб.): 51%=60%*0.85 от ФОТ | 5 | 1155,54 851,68 | 219,4 105,34 | 5778 | 4258 | 1097 527 | 2,63 0,27 | 13,15 1,35
2.14 | ФЕРм08-03-600-01 Приказ Минстроя России от 26.12.2019 №876/пр | Счетчики, устанавливаемые на готовом основании: однофазные (шт) ИНДЕКС К ПОЗИЦИИ: ФЕРм8-3-600-1 Индекс Юг 3 кв.2021 г. к ФЕРм8-3-600-1 ОЗП=35,71; ЭМ=12,01; ЗПМ=35,71; МАТ=7,42 НР (5154 руб.): 95% от ФОТ СП (2984 руб.): 55%=65%*0.85 от ФОТ | 49 | 124,2 99,27 | 21,74 9,28 | 6086 | 4864 | 1065 455 | 0,28 0,02 | 13,72 0,98
2.15 | ФЕРм08-03-600-02 Приказ Минстроя России от 26.12.2019 №876/пр | Счетчики, устанавливаемые на готовом основании: трехфазные (шт) ИНДЕКС К ПОЗИЦИИ: ФЕРм8-3-600-2 Индекс Юг 3 кв.2021 г. к ФЕРм8-3-600-2 ОЗП=35,71; ЭМ=12,01; ЗПМ=35,71; МАТ=6,45 НР (997 руб.): 95% от ФОТ СП (577 руб.): 55%=65%*0.85 от ФОТ | 4 | 272,86 247,83 | 21,74 9,28 | 1091 | 991 | 87 37 | 0,7 0,02 | 2,8 0,08
2.16 | ФЕРм08-02-144-03 Приказ Минстроя России от 26.12.2019 №876/пр | Присоединение к зажимам жил проводов или кабелей сечением: до 16 мм2 (100 шт) ИНДЕКС К ПОЗИЦИИ: ФЕРм8-2-144-3 Индекс Юг 3 кв.2021 г. к ФЕРм8-2-144-3 ОЗП=35,71; ЗПМ=35,71; МАТ=1,12 НР (3956 руб.): 95% от ФОТ СП (2290 руб.): 55%=65%*0.85 от ФОТ | 1 | 4084,22 4081,65 |  | 4084 | 4082 |  | 12,16 | 12,16
2.17 | ФЕРм08-02-144-05 Приказ Минстроя России от 26.12.2019 №876/пр | Присоединение к зажимам жил проводов или кабелей сечением: до 70 мм2 (100 шт) ИНДЕКС К ПОЗИЦИИ: ФЕРм8-2-144-5 Индекс Юг 3 кв.2021 г. к ФЕРм8-2-144-5 ОЗП=35,71; ЗПМ=35,71; МАТ=1,13 НР (197 руб.): 95% от ФОТ СП (114 руб.): 55%=65%*0.85 от ФОТ | 0,04 (1+3) / 100 | 5078,67 5075,46 |  | 203 | 203 |  | 15,12 | 0,6
2.18 | ФЕР33-04-030-01 Приказ Минстроя России от 26.12.2019 №876/пр | Установка разрядников: с помощью механизмов (компл) ИНДЕКС К ПОЗИЦИИ: ФЕР33-4-30-1 Индекс Юг 3 кв.2021 г. к ФЕР33-4-30-1 ОЗП=35,71; ЭМ=10,63; ЗПМ=35,71; МАТ=10,9 НР (8493 руб.): 105% от ФОТ СП (4125 руб.): 51%=60%*0.85 от ФОТ | 5 15/3 | 2117,31 1189,5 | 896,64 396,38 | 10587 | 5948 | 4483 1982 | 3,76 1,07 | 18,8 5,35
Итого прямые затраты по разделу в текущих ценах | [5 empty] | 346014 | 162617 | 181091 72060 |  | 507,15 173,05
Итого прямые затраты по разделу с учетом коэффициентов к итогам (Зональный коэффициент ПЗ=2% (ОЗП=2%; ЭМ=2%; ЗПМ=2%; МАТ=2%; ТЗ=2%; ТЗМ=2%) (Поз. 2.1-2.7, 2.9, 2.11-2.13, 2.18, 2.8, 2.10, 2.14-2.17)) | [5 empty] | 352934 | 165869 | 184713 73501 |  | 517,3 176,51
Накладные расходы | [5 empty] | 249727
Сметная прибыль | [5 empty] | 122238
Итого по разделу 2 Монтажные работы | [5 empty] | 724899 |  |  |  | 517,3 176,51
Раздел 3. МТР, Приобретаются Подрядчиком у Заказчика по договору купли-продажи
3.1 | прайс | Опора железобетонная СВ-95-3, ТУ-5863-00700113557-94 (шт) | 41 | 10090 |  | 413690
3.2 | Прайс | Опора железобетонная СВ-105-5, ТУ-5863-00700113557-94 (шт) | 15 | 11710 |  | 175650
Итого прямые затраты по разделу в текущих ценах | [5 empty] | 589340
Итого по разделу 3 МТР, Приобретаются Подрядчиком у Заказчика по договору купли-продажи | [5 empty] | 589340
Раздел 4. Доставка материалов приобретаемых по договору купли-продажи до места производства работ
4.1 | ФССЦпг-01-01-01-015 Приказ Минстроя России от 26.12.2019 №876/пр | Погрузо-разгрузочные работы при автомобильных перевозках: Погрузка металлических конструкций массой до 1 т (1 т груза) ИНДЕКС К ПОЗИЦИИ: ФССЦпг1-1-1-15 Индекс Юг 3 кв.2021 г. к ФССЦпг1-1-1-15 ОЗП=21,14; ЭМ=21,14; ЗПМ=21,14; МАТ=21,14 | 1,160019 0,1378+0,040619+0,9816 | 472.06 |  | 548
4.2 | ФССЦпг-01-01-02-015 Приказ Минстроя России от 26.12.2019 №876/пр | Погрузо-разгрузочные работы при автомобильных перевозках: Разгрузка металлических конструкций массой до 1 т (1 т груза) ИНДЕКС К ПОЗИЦИИ: ФССЦпг1-1-2-15 Индекс Юг 3 кв.2021 г. к ФССЦпг1-1-2-15 ОЗП=21,14; ЭМ=21,14; ЗПМ=21,14; МАТ=21,14 | 1,160019 0,1378+0,040619+0,9816 | 472.06 |  | 548
4.3 | ФССЦпг-03-02-01-160 Приказ Минстроя России от 26.12.2019 №876/пр | Перевозка грузов автомобилями бортовыми грузоподъемностью до 5 т на расстояние: I класс груза до 160 км (1 т груза) ИНДЕКС К ПОЗИЦИИ: ФССЦпг3-2-1-160 Индекс Юг 3 кв.2021 г. к ФССЦпг3-2-1-160 ОЗП=16; ЭМ=16; ЗПМ=16; МАТ=16 | 1,160019 0,1378+0,040619+0,9816 | 1816 |  | 2107
4.4 | ФССЦпг-01-01-01-003 Приказ Минстроя России от 26.12.2019 №876/пр | Погрузо-разгрузочные работы при автомобильных перевозках: Погрузка изделий из сборного железобетона, бетона, керамзитобетона массой до 3 т (1 т груза) ИНДЕКС К ПОЗИЦИИ: ФССЦпг1-1-1-3 Индекс Юг 3 кв.2021 г. к ФССЦпг1-1-1-3 ОЗП=21,49; ЭМ=21,49; ЗПМ=21,49; МАТ=21,49 | 54,6 36,9+17,7 | 230.16 |  | 12567
4.5 | ФССЦпг-01-01-02-003 Приказ Минстроя России от 26.12.2019 №876/пр | Погрузо-разгрузочные работы при автомобильных перевозках: Разгрузка изделий из сборного железобетона, бетона, керамзитобетона массой до 3 т (1 т груза) ИНДЕКС К ПОЗИЦИИ: ФССЦпг1-1-2-3 Индекс Юг 3 кв.2021 г. к ФССЦпг1-1-2-3 ОЗП=21,49; ЭМ=21,49; ЗПМ=21,49; МАТ=21,49 | 54,6 36,9+17,7 | 230.16 |  | 12567
4.6 | ФССЦпг-03-02-01-110 Приказ Минстроя России от 26.12.2019 №876/пр | Перевозка грузов автомобилями бортовыми грузоподъемностью до 5 т на расстояние: I класс груза до 110 км (1 т груза) ИНДЕКС К ПОЗИЦИИ: ФССЦпг3-2-1-110 Индекс Юг 3 кв.2021 г. к ФССЦпг3-2-1-110 ОЗП=16; ЭМ=16; ЗПМ=16; МАТ=16 | 54,6 36,9+17,7 | 1327.84 |  | 72500
Итого прямые затраты по разделу в текущих ценах | [5 empty] | 100837
Итого по разделу 4 Доставка материалов приобретаемых по договору купли-продажи до места производства работ | [5 empty] | 100837
Раздел 5. МТР
5.1 | Прайс | Узел крепления укоса У-3 (3.407.1-136) (шт) МАТ=1493,54/1,2 (Заготовительно-складские МАТ=2% к расх.) | 8 | 1269,51 1493,54/1,2 |  | 10156
5.2 | Прайс | Узел крепления укоса У-1 (3.407.1-143) (шт) МАТ=806,4/1,2 (Заготовительно-складские МАТ=2% к расх.) | 9 | 685,44 806,4/1,2 |  | 6169
5.3 | Прайс | Провод самонесущий изолированный СИП4 2х16 (км) МАТ=58965/1,2 (Заготовительно-складские МАТ=2% к расх.) | 1.06 | 50120,25 58965/1,2 |  | 53127
5.4 | Прайс | Провод самонесущий изолированный СИП4 4х16 (км) МАТ=116317/1,2 (Заготовительно-складские МАТ=2% к расх.) | 0.151 | 98869,45 116317/1,2 |  | 14929
5.5 | прайс | Провод самонесущий изолированный СИП2 3х50+1х54,6+1х16 (км) МАТ=343519/1,2 (Заготовительно-складские МАТ=2% к расх.) | 1.2 | 291991,15 343519/1,2 |  | 350389
5.6 | Прайс | Комплект промежуточной подвески ES 1500 (шт) МАТ=902/1,2 (Заготовительно-складские МАТ=2% к расх.) | 28 | 766,7 902/1,2 |  | 21468
5.7 | Прайс | Кронштейн анкерный CS 10.3 (шт) МАТ=378/1,2 (Заготовительно-складские МАТ=2% к расх.) | 18 | 321,3 378/1,2 |  | 5783
5.8 | Прайс | Зажим анкерный клиновой РА 1500 (шт) МАТ=742/1,2 (Заготовительно-складские МАТ=2% к расх.) | 19 | 630,7 742/1,2 |  | 11983
5.9 | Прайс | Кронштейн анкерный CA-16 (шт) МАТ=120/1,2 (Заготовительно-складские МАТ=2% к расх.) | 65 | 102 120/1,2 |  | 6630
5.10 | Прайс | Зажим анкерный клиновой DN 123 (шт) МАТ=145/1,2 (Заготовительно-складские МАТ=2% к расх.) | 124 | 123,25 145/1,2 |  | 15283
5.11 | Прайс | Скрепа NC-20 (шт) МАТ=20,11/1,2 (Заготовительно-складские МАТ=2% к расх.) | 121 | 17,1 20,11/1,2 |  | 2069
5.12 | Прайс | Бугель NB 20 (шт) МАТ=24/1,2 (Заготовительно-складские МАТ=2% к расх.) | 36 | 20,4 24/1,2 |  | 734
5.13 | Прайс | Лента металлическая F 207 (м) МАТ=111,14/1,2 (Заготовительно-складские МАТ=2% к расх.) | 157 | 94,47 111,14/1,2 |  | 14832
5.14 | Прайс | Зажим ответвительный P70 (шт) МАТ=385/1,2 (Заготовительно-складские МАТ=2% к расх.) | 20 | 327,25 385/1,2 |  | 6545
5.15 | Прайс | Зажим ответвительный герметичный P4 (шт) МАТ=164,46/1,2 (Заготовительно-складские МАТ=2% к расх.) | 131 | 139,79 164,46/1,2 |  | 18312
5.16 | Прайс | Зажим ответвительный герметичный Р645 (шт) МАТ=280/1,2 (Заготовительно-складские МАТ=2% к расх.) | 141 | 238 280/1,2 |  | 33558
5.17 | Прайс | Зажим ответвительный РC 481 (шт) МАТ=1169/1,2 (Заготовительно-складские МАТ=2% к расх.) | 29 | 993,65 1169/1,2 |  | 28816
5.18 | Прайс | Зажим ответвительный Р71 (шт) МАТ=318,61/1,2 (Заготовительно-складские МАТ=2% к расх.) | 37 | 270,82 318,61/1,2 |  | 10020
5.19 | Прайс | Зажим плашечный CD 35 (шт) МАТ=105/1,2 (Заготовительно-складские МАТ=2% к расх.) | 14 | 89,25 105/1,2 |  | 1250
5.20 | Прайс | Наконечник изолированный CPTAR 16 (шт) МАТ=1051,4/1,2 (Заготовительно-складские МАТ=2% к расх.) | 1 | 893,69 1051,4/1,2 |  | 894
5.21 | Прайс | Наконечник изолированный CPTAR 50 (шт) МАТ=683/1,2 (Заготовительно-складские МАТ=2% к расх.) | 3 | 580,55 683/1,2 |  | 1742
5.22 | Прайс | Наконечник изолированный CPTAR 54 (шт) МАТ=683/1,2 (Заготовительно-складские МАТ=2% к расх.) | 1 | 580,55 683/1,2 |  | 581
5.23 | Прайс | Хомут стяжной Е 260 (шт) МАТ=12,5/1,2 (Заготовительно-складские МАТ=2% к расх.) | 121 | 10,63 12,5/1,2 |  | 1286
5.24 | Прайс | Колпачок CE 6.35 (шт) МАТ=25,69/1,2 (Заготовительно-складские МАТ=2% к расх.) | 131 | 21,84 25,69/1,2 |  | 2861
5.25 | Прайс | Колпачок изолирующий CE 25-150 (шт) МАТ=38/1,2 (Заготовительно-складские МАТ=2% к расх.) | 20 | 32,3 38/1,2 |  | 646
5.26 | Прайс | Ограничитель перенапряжения LVA-450-4 на ВЛ-0,4 кВ (шт) МАТ=1357,87/1.2 (Заготовительно-складские МАТ=2% к расх.) | 15 | 1154,19 1357,87/1.2 |  | 17313
5.27 | Прайс | Проводник 3П6 (2м) (шт) МАТ=201,6/1,2 (Заготовительно-складские МАТ=2% к расх.) | 25 | 171,36 201,6/1,2 |  | 4284
5.28 | Прайс | Зажим плашечный ПС-1-1А (ГОСТ 13276-79) (шт) МАТ=51,48/1,2 (Заготовительно-складские МАТ=2% к расх.) | 43 | 43,76 51,48/1,2 |  | 1882
5.29 | Прайс | Эмаль меламиновая черная МЛ-165 ГОСТ 12034-77 (кг) МАТ=220,5/1,2 (Заготовительно-складские МАТ=2% к расх.) | 1.95 | 187,43 220,5/1,2 |  | 365
5.30 | Прайс | Круг стальной д-16 мм ст3сп-пс, длина не менее 9 м, ГОСТ 2590 (т) МАТ=80033,8/1,2 (Заготовительно-складские МАТ=2% к расх.) | 0.0948 | 68028,73 80033,8/1,2 |  | 6449
5.31 | Прайс | Круг стальной д-10 мм ст3сп-пс, длина не менее 9 м, ГОСТ 2590 (т) МАТ=78243/1,2 (Заготовительно-складские МАТ=2% к расх.) | 0.01234 | 66506,55 78243/1,2 |  | 821
5.32 | Прайс | ПГС ГОСТ 23735-2014 (тн) МАТ=552,12/1,2 (Заготовительно-складские МАТ=2% к расх.) | 40.32 | 469,3 552,12/1,2 |  | 18922
5.33 | Прайс | Электроды МР-3 d-4 мм ГОСТ 9466-75; ГОСТ9467-75 (кг) МАТ=150/1,2 (Заготовительно-складские МАТ=2% к расх.) | 1 | 127,5 150/1,2 |  | 128
Итого прямые затраты по разделу в текущих ценах | [5 empty] | 670227
Итого прямые затраты по разделу с учетом коэффициентов к итогам (Зональный коэффициент ПЗ=2% (ОЗП=2%; ЭМ=2%; ЗПМ=2%; МАТ=2%; ТЗ=2%; ТЗМ=2%) (Поз. 5.1-5.33)) | [5 empty] | 683632
Итого по разделу 5 МТР | [5 empty] | 683632
Раздел 6. Вывоз материалов от демонтажа
6.1 | ФССЦпг-01-01-01-015 Приказ Минстроя России от 26.12.2019 №876/пр | Погрузо-разгрузочные работы при автомобильных перевозках: Погрузка металлических конструкций массой до 1 т (1 т груза) ИНДЕКС К ПОЗИЦИИ: ФССЦпг1-1-1-15 Индекс Юг 3 кв.2021 г. к ФССЦпг1-1-1-15 ОЗП=21,14; ЭМ=21,14; ЗПМ=21,14; МАТ=21,14 | 2.75 | 472.06 |  | 1298
6.2 | ФССЦпг-01-01-02-015 Приказ Минстроя России от 26.12.2019 №876/пр | Погрузо-разгрузочные работы при автомобильных перевозках: Разгрузка металлических конструкций массой до 1 т (1 т груза) ИНДЕКС К ПОЗИЦИИ: ФССЦпг1-1-2-15 Индекс Юг 3 кв.2021 г. к ФССЦпг1-1-2-15 ОЗП=21,14; ЭМ=21,14; ЗПМ=21,14; МАТ=21,14 | 2.75 | 472.06 |  | 1298
6.3 | ФССЦпг-01-01-01-003 Приказ Минстроя России от 26.12.2019 №876/пр | Погрузо-разгрузочные работы при автомобильных перевозках: Погрузка изделий из сборного железобетона, бетона, керамзитобетона массой до 3 т (1 т груза) ИНДЕКС К ПОЗИЦИИ: ФССЦпг1-1-1-3 Индекс Юг 3 кв.2021 г. к ФССЦпг1-1-1-3 ОЗП=21,49; ЭМ=21,49; ЗПМ=21,49; МАТ=21,49 | 0.75 | 230.16 |  | 173
6.4 | ФССЦпг-01-01-02-003 Приказ Минстроя России от 26.12.2019 №876/пр | Погрузо-разгрузочные работы при автомобильных перевозках: Разгрузка изделий из сборного железобетона, бетона, керамзитобетона массой до 3 т (1 т груза) ИНДЕКС К ПОЗИЦИИ: ФССЦпг1-1-2-3 Индекс Юг 3 кв.2021 г. к ФССЦпг1-1-2-3 ОЗП=21,49; ЭМ=21,49; ЗПМ=21,49; МАТ=21,49 | 0.75 | 230.16 |  | 173
6.5 | ФССЦпг-01-01-01-007 Приказ Минстроя России от 26.12.2019 №876/пр | Погрузо-разгрузочные работы при автомобильных перевозках: Погрузка деревянных приставок (1 т груза) ИНДЕКС К ПОЗИЦИИ: ФССЦпг1-1-1-7 Индекс Юг 3 кв.2021 г. к ФССЦпг1-1-1-7 ОЗП=24,77; ЭМ=24,77; ЗПМ=24,77; МАТ=24,77 | 8.6 | 300.21 |  | 2582
6.6 | ФССЦпг-01-01-02-007 Приказ Минстроя России от 26.12.2019 №876/пр | Погрузо-разгрузочные работы при автомобильных перевозках: Разгрузка деревянных приставок (1 т груза) ИНДЕКС К ПОЗИЦИИ: ФССЦпг1-1-2-7 Индекс Юг 3 кв.2021 г. к ФССЦпг1-1-2-7 ОЗП=24,77; ЭМ=24,77; ЗПМ=24,77; МАТ=24,77 | 8.6 | 300.21 |  | 2582
6.7 | ФССЦпг-03-02-01-003 Приказ Минстроя России от 26.12.2019 №876/пр | Перевозка грузов автомобилями бортовыми грузоподъемностью до 5 т на расстояние: I класс груза до 3 км (1 т груза) ИНДЕКС К ПОЗИЦИИ: ФССЦпг3-2-1-3 Индекс Юг 3 кв.2021 г. к ФССЦпг3-2-1-3 ОЗП=16; ЭМ=16; ЗПМ=16; МАТ=16 | 12.1 | 187.52 |  | 2269
Итого прямые затраты по разделу в текущих ценах | [5 empty] | 10375
Итого по разделу 6 Вывоз материалов от демонтажа | [5 empty] | 10375
ИТОГИ ПО СМЕТЕ:
Итого прямые затраты по смете в текущих ценах | [5 empty] | 1834072 | 214165 | 246822 96130 |  | 674,28 234,33
Итого прямые затраты по смете с учетом коэффициентов к итогам (Зональный коэффициент ПЗ=2% (ОЗП=2%; ЭМ=2%; ЗПМ=2%; МАТ=2%; ТЗ=2%; ТЗМ=2%) (Поз. 2.1-2.7, 2.9, 2.11-2.13, 2.18, 2.8, 2.10, 5.1-5.33, 2.14-2.17)) | [5 empty] | 1854397 | 217417 | 250444 97571 |  | 684,43 237,79
Накладные расходы | [5 empty] | 328682
Сметная прибыль | [5 empty] | 160981
Итоги по смете:
Итого Строительные работы | [5 empty] | 2304527 |  |  |  | 643 235,96
Итого Монтажные работы | [5 empty] | 39533 |  |  |  | 41,43 1,83
Итого | [5 empty] | 2344060 |  |  |  | 684,43 237,79
В том числе:
Материалы | [5 empty] | 1386536
Машины и механизмы | [5 empty] | 250444
ФОТ | [5 empty] | 314988
Накладные расходы | [5 empty] | 328682
Сметная прибыль | [5 empty] | 160981
Командировочные ((684,43+237,79)/8)*500 | [5 empty] | 57639
Итого | [5 empty] | 2401699
Резерв средств на непредвиденные работы и затраты 2% от 2401699 | [5 empty] | 48034
ВСЕГО по смете | [5 empty] | 2449733 |  |  |  | 684,43 237,79