## ЛСР по форме №4
ЛОКАЛЬНЫЙ СМЕТНЫЙ РАСЧЕТ № 5
(локальная смета)
Объект: | ВЛ-0,4 кВ с. Дим от ТП № 480
(наименование работ и затрат, наименование объекта)
| Сметная стоимость _______________________________________________________________________________________________ |  | ___________________________196,602 |  | тыс. руб.
| строительных работ _______________________________________________________________________________________________ |  | _______________________________________________________________________________________________187,669 |  | тыс. руб.
| монтажных работ _______________________________________________________________________________________________ |  | _______________________________________________________________________________________________0,482 |  | тыс. руб.
| Средства на оплату труда _______________________________________________________________________________________________ |  | ___________________________25,368 |  | тыс. руб.
| Сметная трудоемкость _______________________________________________________________________________________________ |  | _______________________________________________________________________________________________50,89 |  | чел.час
№ пп | Шифр и номер позиции норматива | Наименование работ и затрат, единица измерения | Количество | Стоимость единицы, руб. |  | Общая стоимость, руб. |  |  | Затраты труда рабочих, чел.-ч, не занятых обслуживанием машин / ТЗМ
|  |  |  | всего | эксплуата- ции машин | Всего | оплаты труда | эксплуата- ция машин
|  |  |  | оплаты труда | в т.ч. оплаты труда |  |  | в т.ч. оплаты труда | на единицу | всего
1 | 2 | 3 | 4 | 5 | 6 | 7 | 8 | 9 | 10 | 11
Раздел 1. Демонтажные работы
1.1 | ФЕР33-04-042-04 Приказ Минстроя России от 26.12.2019 №876/пр | Демонтаж опор ВЛ 0,38-10 кВ: с приставками одностоечных (шт) (Приказ от 04.09.2019 № 519/пр прил.2 табл.3 п.5 Производство работ осуществляется в охранной зоне действующей воздушной линии электропередачи, вблизи объектов, находящихся под напряжением, внутри объектов капитального строительства, внутренняя проводка в которых не обесточена, если это приведет к ограничению действий рабочих в соответствии с требованиями техники безопасности ОЗП=1,2; ЭМ=1,2 к расх.; ЗПМ=1,2; ТЗ=1,2; ТЗМ=1,2) ИНДЕКС К ПОЗИЦИИ: ФЕР33-4-42-4 Индекс Юг 3 кв.2021 г. к ФЕР33-4-42-4 ОЗП=35,71; ЭМ=9,73; ЗПМ=35,71 НР (1080 руб.): 105% от ФОТ СП (525 руб.): 51%=60%*0.85 от ФОТ | 1 | 2210,37 482,09 | 1728,28 546,79 | 2210 | 482 | 1728 547 | 1,488 1,32 | 1,49 1,32
1.2 | ФЕР33-04-042-05 Приказ Минстроя России от 26.12.2019 №876/пр | Демонтаж опор ВЛ 0,38-10 кВ: с приставками одностоечных с подкосом (шт) (Приказ от 04.09.2019 № 519/пр прил.2 табл.3 п.5 Производство работ осуществляется в охранной зоне действующей воздушной линии электропередачи, вблизи объектов, находящихся под напряжением, внутри объектов капитального строительства, внутренняя проводка в которых не обесточена, если это приведет к ограничению действий рабочих в соответствии с требованиями техники безопасности ОЗП=1,2; ЭМ=1,2 к расх.; ЗПМ=1,2; ТЗ=1,2; ТЗМ=1,2) ИНДЕКС К ПОЗИЦИИ: ФЕР33-4-42-5 Индекс Юг 3 кв.2021 г. к ФЕР33-4-42-5 ОЗП=35,71; ЭМ=9,89; ЗПМ=35,71 НР (4445 руб.): 105% от ФОТ СП (2159 руб.): 51%=60%*0.85 от ФОТ | 2 | 4197,48 1025,88 | 3171,6 1090,58 | 8395 | 2052 | 6343 2181 | 3,168 2,748 | 6,34 5,5
1.3 | ФЕР33-04-040-01 Приказ Минстроя России от 26.12.2019 №876/пр | Демонтаж 3-х проводов ВЛ 0,38 кВ с одной опоры (шт) ИНДЕКС К ПОЗИЦИИ: ФЕР33-4-40-1 Индекс Юг 3 кв.2021 г. к ФЕР33-4-40-1 ОЗП=35,71; ЭМ=10,55; ЗПМ=35,71 НР (1672 руб.): 105% от ФОТ СП (812 руб.): 51%=60%*0.85 от ФОТ | 3 | 725,15 379,95 | 345,2 150,7 | 2175 | 1140 | 1035 452 | 1,27 0,41 | 3,81 1,23
1.4 | ФЕР33-04-040-02 Приказ Минстроя России от 26.12.2019 №876/пр | Демонтаж одного дополнительного провода с одной опоры (шт) ИНДЕКС К ПОЗИЦИИ: ФЕР33-4-40-2 Индекс Юг 3 кв.2021 г. к ФЕР33-4-40-2 ОЗП=35,71; ЭМ=10,51; ЗПМ=35,71 НР (232 руб.): 105% от ФОТ СП (113 руб.): 51%=60%*0.85 от ФОТ | 3 | 111,75 44,28 | 67,47 29,28 | 335 | 133 | 202 88 | 0,15 0,08 | 0,45 0,24
1.5 | ФЕР33-04-041-03 Приказ Минстроя России от 26.12.2019 №876/пр | Снятие ответвлений ВЛ 0,38 кВ к зданиям при количестве проводов в ответвлении: 4 (ответвление) ИНДЕКС К ПОЗИЦИИ: ФЕР33-4-41-3 Индекс Юг 3 кв.2021 г. к ФЕР33-4-41-3 ОЗП=35,71; ЭМ=11,88; ЗПМ=35,71 НР (338 руб.): 105% от ФОТ СП (164 руб.): 51%=60%*0.85 от ФОТ | 1 | 339,76 300,68 | 39,08 20,71 | 340 | 301 | 39 21 | 1,03 0,05 | 1,03 0,05
Итого прямые затраты по разделу в текущих ценах | [5 empty] | 13455 | 4108 | 9347 3289 |  | 13,12 8,34
Накладные расходы | [5 empty] | 7767
Сметная прибыль | [5 empty] | 3772
Итого по разделу 1 Демонтажные работы | [5 empty] | 24994 |  |  |  | 13,12 8,34
Раздел 2. Монтажные работы
2.1 | ФЕР33-04-016-02 Приказ Минстроя России от 26.12.2019 №876/пр | Развозка конструкций и материалов опор ВЛ 0,38-10 кВ по трассе: одностоечных железобетонных опор (шт) (Приказ от 04.09.2019 № 519/пр прил.2 табл.3 п.5 Производство работ осуществляется в охранной зоне действующей воздушной линии электропередачи, вблизи объектов, находящихся под напряжением, внутри объектов капитального строительства, внутренняя проводка в которых не обесточена, если это приведет к ограничению действий рабочих в соответствии с требованиями техники безопасности ОЗП=1,2; ЭМ=1,2 к расх.; ЗПМ=1,2; ТЗ=1,2; ТЗМ=1,2) ИНДЕКС К ПОЗИЦИИ: ФЕР33-4-16-2 Индекс Юг 3 кв.2021 г. к ФЕР33-4-16-2 ОЗП=35,71; ЭМ=12,23; ЗПМ=35,71 НР (2310 руб.): 105% от ФОТ СП (1122 руб.): 51%=60%*0.85 от ФОТ | 5 | 837,3 153,84 | 683,46 277,68 | 4187 | 769 | 3418 1388 | 0,528 0,576 | 2,64 2,88
2.2 | ФЕР33-04-016-06 Приказ Минстроя России от 26.12.2019 №876/пр | Развозка конструкций и материалов опор ВЛ 0,38-10 кВ по трассе: материалов оснастки сложных опор (шт) (Приказ от 04.09.2019 № 519/пр прил.2 табл.3 п.5 Производство работ осуществляется в охранной зоне действующей воздушной линии электропередачи, вблизи объектов, находящихся под напряжением, внутри объектов капитального строительства, внутренняя проводка в которых не обесточена, если это приведет к ограничению действий рабочих в соответствии с требованиями техники безопасности ОЗП=1,2; ЭМ=1,2 к расх.; ЗПМ=1,2; ТЗ=1,2; ТЗМ=1,2) ИНДЕКС К ПОЗИЦИИ: ФЕР33-4-16-6 Индекс Юг 3 кв.2021 г. к ФЕР33-4-16-6 ОЗП=35,71; ЭМ=12,48; ЗПМ=35,71 НР (423 руб.): 105% от ФОТ СП (206 руб.): 51%=60%*0.85 от ФОТ | 2 | 293,39 104,99 | 188,4 92,56 | 587 | 210 | 377 185 | 0,36 0,192 | 0,72 0,38
2.3 | ФЕР33-04-016-05 Приказ Минстроя России от 26.12.2019 №876/пр | Развозка конструкций и материалов опор ВЛ 0,38-10 кВ по трассе: материалов оснастки одностоечных опор (шт) (Приказ от 04.09.2019 № 519/пр прил.2 табл.3 п.5 Производство работ осуществляется в охранной зоне действующей воздушной линии электропередачи, вблизи объектов, находящихся под напряжением, внутри объектов капитального строительства, внутренняя проводка в которых не обесточена, если это приведет к ограничению действий рабочих в соответствии с требованиями техники безопасности ОЗП=1,2; ЭМ=1,2 к расх.; ЗПМ=1,2; ТЗ=1,2; ТЗМ=1,2) ИНДЕКС К ПОЗИЦИИ: ФЕР33-4-16-5 Индекс Юг 3 кв.2021 г. к ФЕР33-4-16-5 ОЗП=35,71; ЭМ=12,48; ЗПМ=35,71 НР (181 руб.): 105% от ФОТ СП (88 руб.): 51%=60%*0.85 от ФОТ | 1 | 252,3 87,42 | 164,88 80,99 | 252 | 87 | 165 81 | 0,3 0,168 | 0,3 0,17
2.4 | ФЕР33-04-003-01 Приказ Минстроя России от 26.12.2019 №876/пр | Установка железобетонных опор ВЛ 0,38; 6-10 кВ с траверсами без приставок: одностоечных (шт) 136,46 = 179,34 - 0,0004 x 15 707,00 - 0,06 x 610,00 (Приказ от 04.09.2019 № 519/пр прил.2 табл.3 п.5 Производство работ осуществляется в охранной зоне действующей воздушной линии электропередачи, вблизи объектов, находящихся под напряжением, внутри объектов капитального строительства, внутренняя проводка в которых не обесточена, если это приведет к ограничению действий рабочих в соответствии с требованиями техники безопасности ОЗП=1,2; ЭМ=1,2 к расх.; ЗПМ=1,2; ТЗ=1,2; ТЗМ=1,2) ИНДЕКС К ПОЗИЦИИ: ФЕР33-4-3-1 Индекс Юг 3 кв.2021 г. к ФЕР33-4-3-1 ОЗП=35,71; ЭМ=9,93; ЗПМ=35,71; МАТ=6,37 НР (1707 руб.): 105% от ФОТ СП (829 руб.): 51%=60%*0.85 от ФОТ | 1 | 2449,98 1161,72 | 1271,32 432,38 | 2450 | 1162 | 1271 432 | 3,672 1,044 | 3,67 1,04
2.5 | ФЕР33-04-003-02 Приказ Минстроя России от 26.12.2019 №876/пр | Установка железобетонных опор ВЛ 0,38; 6-10 кВ с траверсами без приставок: одностоечных с одним подкосом (шт) 303,58 = 346,46 - 0,0004 x 15 707,00 - 0,06 x 610,00 (Приказ от 04.09.2019 № 519/пр прил.2 табл.3 п.5 Производство работ осуществляется в охранной зоне действующей воздушной линии электропередачи, вблизи объектов, находящихся под напряжением, внутри объектов капитального строительства, внутренняя проводка в которых не обесточена, если это приведет к ограничению действий рабочих в соответствии с требованиями техники безопасности ОЗП=1,2; ЭМ=1,2 к расх.; ЗПМ=1,2; ТЗ=1,2; ТЗМ=1,2) ИНДЕКС К ПОЗИЦИИ: ФЕР33-4-3-2 Индекс Юг 3 кв.2021 г. к ФЕР33-4-3-2 ОЗП=35,71; ЭМ=9,9; ЗПМ=35,71; МАТ=6,37 НР (6993 руб.): 105% от ФОТ СП (3397 руб.): 51%=60%*0.85 от ФОТ | 2 | 5232,77 2270,3 | 2945,53 994,17 | 10466 | 4541 | 5891 1988 | 7,176 2,4 | 14,35 4,8
2.6 | ФЕР33-03-004-02 Приказ Минстроя России от 26.12.2019 №876/пр | Забивка вертикальных заземлителей вручную на глубину до 3 м (шт) 7,35 = 40,20 - 0,00003 x 10 315,01 - 0,005 x 6 508,75 ИНДЕКС К ПОЗИЦИИ: ФЕР33-3-4-2 Индекс Юг 3 кв.2021 г. к ФЕР33-3-4-2 ОЗП=35,71; ЭМ=11,27; ЗПМ=35,71; МАТ=11,52 НР (434 руб.): 105% от ФОТ СП (211 руб.): 51%=60%*0.85 от ФОТ | 2 | 221,41 202,48 | 18.93 | 443 | 405 | 38 | 0,67 | 1,34
2.7 | ФЕР01-02-057-02 Приказ Минстроя России от 26.12.2019 №876/пр | Разработка грунта вручную в траншеях глубиной до 2 м без креплений с откосами, группа грунтов: 2 (100 м3) ИНДЕКС К ПОЗИЦИИ: ФЕР1-2-57-2 Индекс Юг 3 кв.2021 г. к ФЕР1-2-57-2 ОЗП=35,71; ЗПМ=35,71 НР (106 руб.): 80% от ФОТ СП (50 руб.): 38%=45%*0.85 от ФОТ | 0,003 0,3 / 100 | 42894,85 42894,85 |  | 129 | 129 |  | 154 | 0,46
2.8 | ФЕР33-04-015-01 Приказ Минстроя России от 26.12.2019 №876/пр | Устройство шин заземления опор ВЛ и подстанций (10 м) 16,59 = 17,83 - 0,00012 x 10 315,01 ИНДЕКС К ПОЗИЦИИ: ФЕР33-4-15-1 Индекс Юг 3 кв.2021 г. к ФЕР33-4-15-1 ОЗП=35,71; ЭМ=11,55; ЗПМ=35,71; МАТ=13,27 НР (118 руб.): 105% от ФОТ СП (57 руб.): 51%=60%*0.85 от ФОТ | 0,2 2 / 10 | 559,57 543,86 | 15,71 4,29 | 112 | 109 | 3 1 | 1,8 0,01 | 0,36
2.9 | ФЕР01-02-061-02 Приказ Минстроя России от 26.12.2019 №876/пр | Засыпка вручную траншей, пазух котлованов и ям, группа грунтов: 2 (100 м3) ИНДЕКС К ПОЗИЦИИ: ФЕР1-2-61-2 Индекс Юг 3 кв.2021 г. к ФЕР1-2-61-2 ОЗП=35,71; ЗПМ=35,71 НР (64 руб.): 80% от ФОТ СП (30 руб.): 38%=45%*0.85 от ФОТ | 0,003 0,3 / 100 | 26032,59 26032,59 |  | 78 | 78 |  | 97,2 | 0,29
2.10 | ФЕР33-04-017-01 Приказ Минстроя России от 26.12.2019 №876/пр | Подвеска самонесущих изолированных проводов (СИП-2А) напряжением от 0,4 кВ до 1 кВ (со снятием напряжения) при количестве 29 опор: с использованием автогидроподъемника (1000 м) 3 713,25 = 11 148,99 - 2 x 242,40 - 29 x 168,71 - 1,8 x 943,06 - 0,62 x 582,00 (Приказ от 04.09.2019 № 519/пр прил.2 табл.3 п.5 Производство работ осуществляется в охранной зоне действующей воздушной линии электропередачи, вблизи объектов, находящихся под напряжением, внутри объектов капитального строительства, внутренняя проводка в которых не обесточена, если это приведет к ограничению действий рабочих в соответствии с требованиями техники безопасности ОЗП=1,2; ЭМ=1,2 к расх.; ЗПМ=1,2; ТЗ=1,2; ТЗМ=1,2) ИНДЕКС К ПОЗИЦИИ: ФЕР33-4-17-1 Индекс Юг 3 кв.2021 г. к ФЕР33-4-17-1 ОЗП=35,71; ЭМ=9,84; ЗПМ=35,71; МАТ=3,55 НР (3556 руб.): 105% от ФОТ СП (1727 руб.): 51%=60%*0.85 от ФОТ | 0.076 | 63106,69 26586,67 | 36520,02 17101,38 | 4796 | 2021 | 2775 1300 | 78,288 45,012 | 5,95 3,42
2.11 | ФЕРм08-02-144-04 Приказ Минстроя России от 26.12.2019 №876/пр | Присоединение к зажимам жил проводов или кабелей сечением: до 35 мм2 (100 шт) ИНДЕКС К ПОЗИЦИИ: ФЕРм8-2-144-4 Индекс Юг 3 кв.2021 г. к ФЕРм8-2-144-4 ОЗП=35,71; ЗПМ=35,71; МАТ=1,12 НР (134 руб.): 95% от ФОТ СП (78 руб.): 55%=65%*0.85 от ФОТ | 0,03 3 / 100 | 4594,83 4591,95 |  | 138 | 138 |  | 13,68 | 0,41
2.12 | ФЕРм08-02-144-05 Приказ Минстроя России от 26.12.2019 №876/пр | Присоединение к зажимам жил проводов или кабелей сечением: до 70 мм2 (100 шт) ИНДЕКС К ПОЗИЦИИ: ФЕРм8-2-144-5 Индекс Юг 3 кв.2021 г. к ФЕРм8-2-144-5 ОЗП=35,71; ЗПМ=35,71; МАТ=1,13 НР (49 руб.): 95% от ФОТ СП (29 руб.): 55%=65%*0.85 от ФОТ | 0,01 1 / 100 | 5078,67 5075,46 |  | 51 | 51 |  | 15,12 | 0,15
2.13 | ФЕР33-04-013-03 Приказ Минстроя России от 26.12.2019 №876/пр | Устройство ответвлений от ВЛ 0,38 кВ к зданиям: с помощью механизмов при количестве проводов в ответвлении 4 (ответвление) ИНДЕКС К ПОЗИЦИИ: ФЕР33-4-13-3 Индекс Юг 3 кв.2021 г. к ФЕР33-4-13-3 ОЗП=35,71; ЭМ=11,12; ЗПМ=35,71; МАТ=11,73 НР (1025 руб.): 105% от ФОТ СП (498 руб.): 51%=60%*0.85 от ФОТ | 1 | 1155,54 851,68 | 219,4 105,34 | 1156 | 852 | 219 105 | 2,63 0,27 | 2,63 0,27
2.14 | ФЕР33-04-030-01 Приказ Минстроя России от 26.12.2019 №876/пр | Установка разрядников: с помощью механизмов (компл) ИНДЕКС К ПОЗИЦИИ: ФЕР33-4-30-1 Индекс Юг 3 кв.2021 г. к ФЕР33-4-30-1 ОЗП=35,71; ЭМ=10,63; ЗПМ=35,71; МАТ=10,9 НР (1699 руб.): 105% от ФОТ СП (825 руб.): 51%=60%*0.85 от ФОТ | 1 | 2117,31 1189,5 | 896,64 396,38 | 2117 | 1190 | 897 396 | 3,76 1,07 | 3,76 1,07
Итого прямые затраты по разделу в текущих ценах | [5 empty] | 26962 | 11742 | 15054 5876 |  | 37,03 14,03
Итого прямые затраты по разделу с учетом коэффициентов к итогам (Зональный коэффициент ПЗ=2% (ОЗП=2%; ЭМ=2%; ЗПМ=2%; МАТ=2%; ТЗ=2%; ТЗМ=2%) (Поз. 2.1-2.6, 2.8, 2.10, 2.13-2.14, 2.7, 2.9, 2.11-2.12)) | [5 empty] | 27501 | 11977 | 15355 5994 |  | 37,77 14,31
Накладные расходы | [5 empty] | 18797
Сметная прибыль | [5 empty] | 9145
Итого по разделу 2 Монтажные работы | [5 empty] | 55443 |  |  |  | 37,77 14,31
Раздел 3. МТР передаваемые подрядчику
3.1 | прайс | Опора железобетонная СВ-95-3, ТУ-5863-00700113557-94 (шт) | 5 | 10090 |  | 50450
3.2 | прайс | Провод самонесущий изолированный СИП2 3х35+1х54,6 (км) | 0.08 | 214837.9 |  | 17187
3.3 | Прайс | Провод самонесущий изолированный СИП4 4х25 (км) | 0.019 | 139063.5 |  | 2642
Итого прямые затраты по разделу в текущих ценах | [5 empty] | 70279
Итого по разделу 3 МТР передаваемые подрядчику | [5 empty] | 70279
Раздел 4. Доставка материалов приобретаемых по договору купли-продажи до места производства работ
4.1 | ФССЦпг-01-01-01-015 Приказ Минстроя России от 26.12.2019 №876/пр | Погрузо-разгрузочные работы при автомобильных перевозках: Погрузка металлических конструкций массой до 1 т (1 т груза) ИНДЕКС К ПОЗИЦИИ: ФССЦпг1-1-1-15 Индекс Юг 3 кв.2021 г. к ФССЦпг1-1-1-15 ОЗП=21,14; ЭМ=21,14; ЗПМ=21,14; МАТ=21,14 | 0,054858 0,0476+0,007258 | 472.06 |  | 26
4.2 | ФССЦпг-01-01-02-015 Приказ Минстроя России от 26.12.2019 №876/пр | Погрузо-разгрузочные работы при автомобильных перевозках: Разгрузка металлических конструкций массой до 1 т (1 т груза) ИНДЕКС К ПОЗИЦИИ: ФССЦпг1-1-2-15 Индекс Юг 3 кв.2021 г. к ФССЦпг1-1-2-15 ОЗП=21,14; ЭМ=21,14; ЗПМ=21,14; МАТ=21,14 | 0,054858 0,0476+0,007258 | 472.06 |  | 26
4.3 | ФССЦпг-03-02-01-182 Приказ Минстроя России от 26.12.2019 №876/пр | Перевозка грузов автомобилями бортовыми грузоподъемностью до 5 т на расстояние: I класс груза до 182 км (1 т груза) ИНДЕКС К ПОЗИЦИИ: ФССЦпг3-2-1-182 Индекс Юг 3 кв.2021 г. к ФССЦпг3-2-1-182 ОЗП=16; ЭМ=16; ЗПМ=16; МАТ=16 | 0,054858 0,0476+0,007258 | 2030.72 |  | 111
4.4 | ФССЦпг-01-01-01-003 Приказ Минстроя России от 26.12.2019 №876/пр | Погрузо-разгрузочные работы при автомобильных перевозках: Погрузка изделий из сборного железобетона, бетона, керамзитобетона массой до 3 т (1 т груза) ИНДЕКС К ПОЗИЦИИ: ФССЦпг1-1-1-3 Индекс Юг 3 кв.2021 г. к ФССЦпг1-1-1-3 ОЗП=21,49; ЭМ=21,49; ЗПМ=21,49; МАТ=21,49 | 4.5 | 230.16 |  | 1036
4.5 | ФССЦпг-01-01-02-003 Приказ Минстроя России от 26.12.2019 №876/пр | Погрузо-разгрузочные работы при автомобильных перевозках: Разгрузка изделий из сборного железобетона, бетона, керамзитобетона массой до 3 т (1 т груза) ИНДЕКС К ПОЗИЦИИ: ФССЦпг1-1-2-3 Индекс Юг 3 кв.2021 г. к ФССЦпг1-1-2-3 ОЗП=21,49; ЭМ=21,49; ЗПМ=21,49; МАТ=21,49 | 4.5 | 230.16 |  | 1036
4.6 | ФССЦпг-03-02-01-140 Приказ Минстроя России от 26.12.2019 №876/пр | Перевозка грузов автомобилями бортовыми грузоподъемностью до 5 т на расстояние: I класс груза до 140 км (1 т груза) ИНДЕКС К ПОЗИЦИИ: ФССЦпг3-2-1-140 Индекс Юг 3 кв.2021 г. к ФССЦпг3-2-1-140 ОЗП=16; ЭМ=16; ЗПМ=16; МАТ=16 | 4.5 | 1620.64 |  | 7293
Итого прямые затраты по разделу в текущих ценах | [5 empty] | 9528
Итого по разделу 4 Доставка материалов приобретаемых по договору купли-продажи до места производства работ | [5 empty] | 9528
Раздел 5. МТР
5.1 | Прайс | Узел крепления укоса У-3 (3.407.1-136) (шт) МАТ=1493,54/1,2 (Заготовительно-складские МАТ=2% к расх.) | 2 | 1269,51 1493,54/1,2 |  | 2539
5.2 | Прайс | Комплект промежуточной подвески ES 1500 (шт) МАТ=902/1,2 (Заготовительно-складские МАТ=2% к расх.) | 1 | 766,7 902/1,2 |  | 767
5.3 | Прайс | Кронштейн анкерный CS 10.3 (шт) МАТ=378/1,2 (Заготовительно-складские МАТ=2% к расх.) | 3 | 321,3 378/1,2 |  | 964
5.4 | Прайс | Зажим анкерный клиновой РА 1500 (шт) МАТ=742/1,2 (Заготовительно-складские МАТ=2% к расх.) | 4 | 630,7 742/1,2 |  | 2523
5.5 | Прайс | Кронштейн анкерный CA-25 (шт) МАТ=57,75/1,2 (Заготовительно-складские МАТ=2% к расх.) | 1 | 49,09 57,75/1,2 |  | 49
5.6 | Прайс | Зажим анкерный клиновой DN 123 (шт) МАТ=145/1,2 (Заготовительно-складские МАТ=2% к расх.) | 2 | 123,25 145/1,2 |  | 247
5.7 | Прайс | Бугель NB 20 (шт) МАТ=24/1,2 (Заготовительно-складские МАТ=2% к расх.) | 6 | 20,4 24/1,2 |  | 122
5.8 | Прайс | Скрепа NC-20 (шт) МАТ=20,11/1,2 (Заготовительно-складские МАТ=2% к расх.) | 3 | 17,1 20,11/1,2 |  | 51
5.9 | Прайс | Лента металлическая F 207 (м) МАТ=111,14/1,2 (Заготовительно-складские МАТ=2% к расх.) | 9 | 94,47 111,14/1,2 |  | 850
5.10 | Прайс | Зажим ответвительный герметичный Р645 (шт) МАТ=280/1,2 (Заготовительно-складские МАТ=2% к расх.) | 7 | 238 280/1,2 |  | 1666
5.11 | Прайс | Зажим ответвительный герметичный P4 (шт) МАТ=164,46/1,2 (Заготовительно-складские МАТ=2% к расх.) | 4 | 139,79 164,46/1,2 |  | 559
5.12 | Прайс | Зажим ответвительный РC 481 (шт) МАТ=1169/1,2 (Заготовительно-складские МАТ=2% к расх.) | 4 | 993,65 1169/1,2 |  | 3975
5.13 | Прайс | Зажим ответвительный Р71 (шт) МАТ=318,61/1,2 (Заготовительно-складские МАТ=2% к расх.) | 3 | 270,82 318,61/1,2 |  | 812
5.14 | Прайс | Зажим плашечный CD 35 (шт) МАТ=105/1,2 (Заготовительно-складские МАТ=2% к расх.) | 8 | 89,25 105/1,2 |  | 714
5.15 | Прайс | Наконечник изолированный CPTAR 54 (шт) МАТ=683/1,2 (Заготовительно-складские МАТ=2% к расх.) | 1 | 580,55 683/1,2 |  | 581
5.16 | Прайс | Наконечник изолированный CPTAR 35 (шт) МАТ=643,25/1,2 (Заготовительно-складские МАТ=2% к расх.) | 3 | 546,76 643,25/1,2 |  | 1640
5.17 | Прайс | Хомут стяжной Е 260 (шт) МАТ=12,5/1,2 (Заготовительно-складские МАТ=2% к расх.) | 10 | 10,63 12,5/1,2 |  | 106
5.18 | Прайс | Колпачок изолирующий CE 25-150 (шт) МАТ=38/1,2 (Заготовительно-складские МАТ=2% к расх.) | 4 | 32,3 38/1,2 |  | 129
5.19 | Прайс | Ограничитель перенапряжения LVA-450-4 на ВЛ-0,4 кВ (шт) МАТ=1357,87/1.2 (Заготовительно-складские МАТ=2% к расх.) | 3 | 1154,19 1357,87/1.2 |  | 3463
5.20 | Прайс | Проводник 3П6 (2м) (шт) МАТ=201,6/1,2 (Заготовительно-складские МАТ=2% к расх.) | 3 | 171,36 201,6/1,2 |  | 514
5.21 | Прайс | Эмаль меламиновая черная МЛ-165 ГОСТ 12034-77 (кг) МАТ=220,5/1,2 (Заготовительно-складские МАТ=2% к расх.) | 0.15 | 187,43 220,5/1,2 |  | 28
5.22 | Прайс | Круг стальной д-16 мм ст3сп-пс, длина не менее 9 м, ГОСТ 2590 (т) МАТ=80033,8/1,2 (Заготовительно-складские МАТ=2% к расх.) | 0.00948 | 68028,73 80033,8/1,2 |  | 645
5.23 | Прайс | Круг стальной д-10 мм ст3сп-пс, длина не менее 9 м, ГОСТ 2590 (т) МАТ=78243/1,2 (Заготовительно-складские МАТ=2% к расх.) | 0.001234 | 66506,55 78243/1,2 |  | 82
5.24 | Прайс | ПГС ГОСТ 23735-2014 (тн) МАТ=552,12/1,2 (Заготовительно-складские МАТ=2% к расх.) | 3.6 | 469,3 552,12/1,2 |  | 1689
5.25 | Прайс | Электроды МР-3 d-4 мм ГОСТ 9466-75; ГОСТ9467-75 (кг) МАТ=150/1,2 (Заготовительно-складские МАТ=2% к расх.) | 0.1 | 127,5 150/1,2 |  | 13
Итого прямые затраты по разделу в текущих ценах | [5 empty] | 24728
Итого прямые затраты по разделу с учетом коэффициентов к итогам (Зональный коэффициент ПЗ=2% (ОЗП=2%; ЭМ=2%; ЗПМ=2%; МАТ=2%; ТЗ=2%; ТЗМ=2%) (Поз. 5.1-5.25)) | [5 empty] | 25223
Итого по разделу 5 МТР | [5 empty] | 25223
Раздел 6. Вывоз материалов от демонтажа
6.1 | ФССЦпг-01-01-01-015 Приказ Минстроя России от 26.12.2019 №876/пр | Погрузо-разгрузочные работы при автомобильных перевозках: Погрузка металлических конструкций массой до 1 т (1 т груза) ИНДЕКС К ПОЗИЦИИ: ФССЦпг1-1-1-15 Индекс Юг 3 кв.2021 г. к ФССЦпг1-1-1-15 ОЗП=21,14; ЭМ=21,14; ЗПМ=21,14; МАТ=21,14 | 0.075 | 472.06 |  | 35
6.2 | ФССЦпг-01-01-02-015 Приказ Минстроя России от 26.12.2019 №876/пр | Погрузо-разгрузочные работы при автомобильных перевозках: Разгрузка металлических конструкций массой до 1 т (1 т груза) ИНДЕКС К ПОЗИЦИИ: ФССЦпг1-1-2-15 Индекс Юг 3 кв.2021 г. к ФССЦпг1-1-2-15 ОЗП=21,14; ЭМ=21,14; ЗПМ=21,14; МАТ=21,14 | 0.075 | 472.06 |  | 35
6.3 | ФССЦпг-01-01-01-003 Приказ Минстроя России от 26.12.2019 №876/пр | Погрузо-разгрузочные работы при автомобильных перевозках: Погрузка изделий из сборного железобетона, бетона, керамзитобетона массой до 3 т (1 т груза) ИНДЕКС К ПОЗИЦИИ: ФССЦпг1-1-1-3 Индекс Юг 3 кв.2021 г. к ФССЦпг1-1-1-3 ОЗП=21,49; ЭМ=21,49; ЗПМ=21,49; МАТ=21,49 | 1.625 | 230.16 |  | 374
6.4 | ФССЦпг-01-01-02-003 Приказ Минстроя России от 26.12.2019 №876/пр | Погрузо-разгрузочные работы при автомобильных перевозках: Разгрузка изделий из сборного железобетона, бетона, керамзитобетона массой до 3 т (1 т груза) ИНДЕКС К ПОЗИЦИИ: ФССЦпг1-1-2-3 Индекс Юг 3 кв.2021 г. к ФССЦпг1-1-2-3 ОЗП=21,49; ЭМ=21,49; ЗПМ=21,49; МАТ=21,49 | 1.625 | 230.16 |  | 374
6.5 | ФССЦпг-01-01-01-007 Приказ Минстроя России от 26.12.2019 №876/пр | Погрузо-разгрузочные работы при автомобильных перевозках: Погрузка деревянных приставок (1 т груза) ИНДЕКС К ПОЗИЦИИ: ФССЦпг1-1-1-7 Индекс Юг 3 кв.2021 г. к ФССЦпг1-1-1-7 ОЗП=24,77; ЭМ=24,77; ЗПМ=24,77; МАТ=24,77 | 1 | 300.21 |  | 300
6.6 | ФССЦпг-01-01-02-007 Приказ Минстроя России от 26.12.2019 №876/пр | Погрузо-разгрузочные работы при автомобильных перевозках: Разгрузка деревянных приставок (1 т груза) ИНДЕКС К ПОЗИЦИИ: ФССЦпг1-1-2-7 Индекс Юг 3 кв.2021 г. к ФССЦпг1-1-2-7 ОЗП=24,77; ЭМ=24,77; ЗПМ=24,77; МАТ=24,77 | 1 | 300.21 |  | 300
6.7 | ФССЦпг-03-02-01-022 Приказ Минстроя России от 26.12.2019 №876/пр | Перевозка грузов автомобилями бортовыми грузоподъемностью до 5 т на расстояние: I класс груза до 22 км (1 т груза) ИНДЕКС К ПОЗИЦИИ: ФССЦпг3-2-1-22 Индекс Юг 3 кв.2021 г. к ФССЦпг3-2-1-22 ОЗП=16; ЭМ=16; ЗПМ=16; МАТ=16 | 2.7 | 468.64 |  | 1265
Итого прямые затраты по разделу в текущих ценах | [5 empty] | 2683
Итого по разделу 6 Вывоз материалов от демонтажа | [5 empty] | 2683
ИТОГИ ПО СМЕТЕ:
Итого прямые затраты по смете в текущих ценах | [5 empty] | 147635 | 15850 | 24401 9165 |  | 50,15 22,37
Итого прямые затраты по смете с учетом коэффициентов к итогам (Зональный коэффициент ПЗ=2% (ОЗП=2%; ЭМ=2%; ЗПМ=2%; МАТ=2%; ТЗ=2%; ТЗМ=2%) (Поз. 2.1-2.6, 2.8, 2.10, 2.13-2.14, 2.7, 2.9, 5.1-5.25, 2.11-2.12)) | [5 empty] | 148669 | 16085 | 24702 9283 |  | 50,89 22,65
Накладные расходы | [5 empty] | 26564
Сметная прибыль | [5 empty] | 12918
Итоги по смете:
Итого Строительные работы | [5 empty] | 187669 |  |  |  | 50,32 22,65
Итого Монтажные работы | [5 empty] | 482 |  |  |  | 0.57
Итого | [5 empty] | 188151 |  |  |  | 50,89 22,65
В том числе:
Материалы | [5 empty] | 107882
Машины и механизмы | [5 empty] | 24702
ФОТ | [5 empty] | 25368
Накладные расходы | [5 empty] | 26564
Сметная прибыль | [5 empty] | 12918
Командировочные ((50,89+22,65)/8)*500 | [5 empty] | 4596
Итого | [5 empty] | 192747
Резерв средств на непредвиденные работы и затраты 2% от 192747 | [5 empty] | 3855
ВСЕГО по смете | [5 empty] | 196602 |  |  |  | 50,89 22,65