## ЛСР по форме №4
ЛОКАЛЬНЫЙ СМЕТНЫЙ РАСЧЕТ № 6
(локальная смета)
Объект: | ВЛ-0,4 кВ с. Зеленый Бор от ТП № 456
(наименование работ и затрат, наименование объекта)
| Сметная стоимость _______________________________________________________________________________________________ |  | ___________________________4600,640 |  | тыс. руб.
| строительных работ _______________________________________________________________________________________________ |  | _______________________________________________________________________________________________4386,348 |  | тыс. руб.
| монтажных работ _______________________________________________________________________________________________ |  | _______________________________________________________________________________________________19,715 |  | тыс. руб.
| Средства на оплату труда _______________________________________________________________________________________________ |  | ___________________________574,672 |  | тыс. руб.
| Сметная трудоемкость _______________________________________________________________________________________________ |  | _______________________________________________________________________________________________1183,47 |  | чел.час
№ пп | Шифр и номер позиции норматива | Наименование работ и затрат, единица измерения | Количество | Стоимость единицы, руб. |  | Общая стоимость, руб. |  |  | Затраты труда рабочих, чел.-ч, не занятых обслуживанием машин / ТЗМ
|  |  |  | всего | эксплуата- ции машин | Всего | оплаты труда | эксплуата- ция машин
|  |  |  | оплаты труда | в т.ч. оплаты труда |  |  | в т.ч. оплаты труда | на единицу | всего
1 | 2 | 3 | 4 | 5 | 6 | 7 | 8 | 9 | 10 | 11
Раздел 1. Демонтажные работы
1.1 | ФЕР33-02-013-05 Приказ Минстроя России от 26.12.2019 №876/пр | Демонтаж стальных: сварных траверс (т) (Табл.2, п.4 Демонтаж (разборка) металлических конструкций ОЗП=0,7; ЭМ=0,7 к расх.; ЗПМ=0,7; МАТ=0 к расх.; ТЗ=0,7; ТЗМ=0,7) ИНДЕКС К ПОЗИЦИИ: ФЕР33-2-13-5 Индекс Юг 3 кв.2021 г. к ФЕР33-2-13-5 ОЗП=35,71; ЭМ=8,21; ЗПМ=35,71; МАТ=13,3 НР (2365 руб.): 105% от ФОТ СП (1149 руб.): 51%=60%*0.85 от ФОТ | 0.1734 | 21399,56 9100,41 | 12299,15 3886,78 | 3711 | 1578 | 2133 674 | 25,69 8,064 | 4,45 1,4
1.2 | ФЕР33-04-042-01 Приказ Минстроя России от 26.12.2019 №876/пр | Демонтаж опор ВЛ 0,38-10 кВ: без приставок одностоечных (шт) (Приказ от 04.09.2019 № 519/пр прил.2 табл.3 п.5 Производство работ осуществляется в охранной зоне действующей воздушной линии электропередачи, вблизи объектов, находящихся под напряжением, внутри объектов капитального строительства, внутренняя проводка в которых не обесточена, если это приведет к ограничению действий рабочих в соответствии с требованиями техники безопасности ОЗП=1,2; ЭМ=1,2 к расх.; ЗПМ=1,2; ТЗ=1,2; ТЗМ=1,2) ИНДЕКС К ПОЗИЦИИ: ФЕР33-4-42-1 Индекс Юг 3 кв.2021 г. к ФЕР33-4-42-1 ОЗП=35,71; ЭМ=9,76; ЗПМ=35,71 НР (581 руб.): 105% от ФОТ СП (282 руб.): 51%=60%*0.85 от ФОТ | 1 | 1059,73 314,96 | 744,77 238,26 | 1060 | 315 | 745 238 | 0,972 0,576 | 0,97 0,58
1.3 | ФЕР33-04-042-04 Приказ Минстроя России от 26.12.2019 №876/пр | Демонтаж опор ВЛ 0,38-10 кВ: с приставками одностоечных (шт) (Приказ от 04.09.2019 № 519/пр прил.2 табл.3 п.5 Производство работ осуществляется в охранной зоне действующей воздушной линии электропередачи, вблизи объектов, находящихся под напряжением, внутри объектов капитального строительства, внутренняя проводка в которых не обесточена, если это приведет к ограничению действий рабочих в соответствии с требованиями техники безопасности ОЗП=1,2; ЭМ=1,2 к расх.; ЗПМ=1,2; ТЗ=1,2; ТЗМ=1,2) ИНДЕКС К ПОЗИЦИИ: ФЕР33-4-42-4 Индекс Юг 3 кв.2021 г. к ФЕР33-4-42-4 ОЗП=35,71; ЭМ=9,73; ЗПМ=35,71 НР (56177 руб.): 105% от ФОТ СП (27286 руб.): 51%=60%*0.85 от ФОТ | 52 | 2210,37 482,09 | 1728,28 546,79 | 114939 | 25069 | 89870 28433 | 1,488 1,32 | 77,38 68,64
1.4 | ФЕР33-04-042-05 Приказ Минстроя России от 26.12.2019 №876/пр | Демонтаж опор ВЛ 0,38-10 кВ: с приставками одностоечных с подкосом (шт) (Приказ от 04.09.2019 № 519/пр прил.2 табл.3 п.5 Производство работ осуществляется в охранной зоне действующей воздушной линии электропередачи, вблизи объектов, находящихся под напряжением, внутри объектов капитального строительства, внутренняя проводка в которых не обесточена, если это приведет к ограничению действий рабочих в соответствии с требованиями техники безопасности ОЗП=1,2; ЭМ=1,2 к расх.; ЗПМ=1,2; ТЗ=1,2; ТЗМ=1,2) ИНДЕКС К ПОЗИЦИИ: ФЕР33-4-42-5 Индекс Юг 3 кв.2021 г. к ФЕР33-4-42-5 ОЗП=35,71; ЭМ=9,89; ЗПМ=35,71 НР (31112 руб.): 105% от ФОТ СП (15111 руб.): 51%=60%*0.85 от ФОТ | 14 | 4197,48 1025,88 | 3171,6 1090,58 | 58765 | 14362 | 44403 15268 | 3,168 2,748 | 44,35 38,47
1.5 | ФЕР33-04-042-06 Приказ Минстроя России от 26.12.2019 №876/пр | Демонтаж опор ВЛ 0,38-10 кВ: с приставками одностоечных с двумя подкосами (шт) (Приказ от 04.09.2019 № 519/пр прил.2 табл.3 п.5 Производство работ осуществляется в охранной зоне действующей воздушной линии электропередачи, вблизи объектов, находящихся под напряжением, внутри объектов капитального строительства, внутренняя проводка в которых не обесточена, если это приведет к ограничению действий рабочих в соответствии с требованиями техники безопасности ОЗП=1,2; ЭМ=1,2 к расх.; ЗПМ=1,2; ТЗ=1,2; ТЗМ=1,2) ИНДЕКС К ПОЗИЦИИ: ФЕР33-4-42-6 Индекс Юг 3 кв.2021 г. к ФЕР33-4-42-6 ОЗП=35,71; ЭМ=9,89; ЗПМ=35,71 НР (3414 руб.): 105% от ФОТ СП (1658 руб.): 51%=60%*0.85 от ФОТ | 1 | 6452,59 1570,1 | 4882,49 1681,08 | 6453 | 1570 | 4883 1681 | 4,848 4,236 | 4,85 4,24
1.6 | ФЕР33-04-040-01 Приказ Минстроя России от 26.12.2019 №876/пр | Демонтаж 3-х проводов ВЛ 0,38 кВ с одной опоры (шт) ИНДЕКС К ПОЗИЦИИ: ФЕР33-4-40-1 Индекс Юг 3 кв.2021 г. к ФЕР33-4-40-1 ОЗП=35,71; ЭМ=10,55; ЗПМ=35,71 НР (46804 руб.): 105% от ФОТ СП (22733 руб.): 51%=60%*0.85 от ФОТ | 84 | 725,15 379,95 | 345,2 150,7 | 60913 | 31916 | 28997 12659 | 1,27 0,41 | 106,68 34,44
1.7 | ФЕР33-04-040-02 Приказ Минстроя России от 26.12.2019 №876/пр | Демонтаж одного дополнительного провода с одной опоры (шт) ИНДЕКС К ПОЗИЦИИ: ФЕР33-4-40-2 Индекс Юг 3 кв.2021 г. к ФЕР33-4-40-2 ОЗП=35,71; ЭМ=10,51; ЗПМ=35,71 НР (3166 руб.): 105% от ФОТ СП (1538 руб.): 51%=60%*0.85 от ФОТ | 41 (2*1)+(1*51)-(1*12) | 111,75 44,28 | 67,47 29,28 | 4582 | 1815 | 2767 1200 | 0,15 0,08 | 6,15 3,28
1.8 | ФЕР33-04-017-01 Приказ Минстроя России от 26.12.2019 №876/пр | Подвеска самонесущих изолированных проводов (СИП-2А) напряжением от 0,4 кВ до 1 кВ (со снятием напряжения) при количестве 29 опор: с использованием автогидроподъемника (1000 м) (Приказ от 04.09.2019 № 519/пр табл.2 п.5 Демонтаж (разборка) сетей инженерно-технического обеспечения ОЗП=0,6; ЭМ=0,6 к расх.; ЗПМ=0,6; МАТ=0 к расх.; ТЗ=0,6; ТЗМ=0,6) ИНДЕКС К ПОЗИЦИИ: ФЕР33-4-17-1 Индекс Юг 3 кв.2021 г. к ФЕР33-4-17-1 ОЗП=35,71; ЭМ=9,84; ЗПМ=35,71; МАТ=3,55 НР (4472 руб.): 105% от ФОТ СП (2172 руб.): 51%=60%*0.85 от ФОТ | 0,195 (85+110) / 1000 | 31553,34 13293,33 | 18260,01 8550,69 | 6153 | 2592 | 3561 1667 | 39,144 22,506 | 7,63 4,39
1.9 | ФЕР33-04-041-02 Приказ Минстроя России от 26.12.2019 №876/пр | Снятие ответвлений ВЛ 0,38 кВ к зданиям при количестве проводов в ответвлении: 2 (ответвление) ИНДЕКС К ПОЗИЦИИ: ФЕР33-4-41-2 Индекс Юг 3 кв.2021 г. к ФЕР33-4-41-2 ОЗП=35,71; ЭМ=11,9; ЗПМ=35,71 НР (14636 руб.): 105% от ФОТ СП (7109 руб.): 51%=60%*0.85 от ФОТ | 68 | 215,92 192,48 | 23,44 12,5 | 14683 | 13089 | 1594 850 | 0,66 0,03 | 44,88 2,04
1.10 | ФЕР33-04-041-03 Приказ Минстроя России от 26.12.2019 №876/пр | Снятие ответвлений ВЛ 0,38 кВ к зданиям при количестве проводов в ответвлении: 4 (ответвление) ИНДЕКС К ПОЗИЦИИ: ФЕР33-4-41-3 Индекс Юг 3 кв.2021 г. к ФЕР33-4-41-3 ОЗП=35,71; ЭМ=11,88; ЗПМ=35,71 НР (3375 руб.): 105% от ФОТ СП (1639 руб.): 51%=60%*0.85 от ФОТ | 10 | 339,76 300,68 | 39,08 20,71 | 3398 | 3007 | 391 207 | 1,03 0,05 | 10,3 0,5
1.11 | ФЕРм08-03-600-01 Приказ Минстроя России от 26.12.2019 №876/пр | Демонтаж Счетчики, устанавливаемые на готовом основании: однофазные (шт) (Приказ от 04.09.2019 № 519/пр табл.3 п.1 Демонтаж оборудования, пригодного для дальнейшего использования, со снятием с места установки, необходимой (частичной) разборкой и консервированием с целью длительного или кратковременного хранения ОЗП=0,7; ЭМ=0,7 к расх.; ЗПМ=0,7; МАТ=0 к расх.; ТЗ=0,7; ТЗМ=0,7) ИНДЕКС К ПОЗИЦИИ: ФЕРм8-3-600-1 Индекс Юг 3 кв.2021 г. к ФЕРм8-3-600-1 ОЗП=35,71; ЭМ=12,01; ЗПМ=35,71; МАТ=7,42 НР (2599 руб.): 95% от ФОТ СП (1505 руб.): 55%=65%*0.85 от ФОТ | 36 | 84,71 69,49 | 15,22 6,5 | 3050 | 2502 | 548 234 | 0,196 0,014 | 7,06 0,5
Итого прямые затраты по разделу в текущих ценах | [5 empty] | 277707 | 97815 | 179892 63111 |  | 314,7 158,48
Накладные расходы | [5 empty] | 168699
Сметная прибыль | [5 empty] | 82182
Итого по разделу 1 Демонтажные работы | [5 empty] | 528588 |  |  |  | 314,7 158,48
Раздел 2. Монтажные работы
2.1 | ФЕР33-04-016-02 Приказ Минстроя России от 26.12.2019 №876/пр | Развозка конструкций и материалов опор ВЛ 0,38-10 кВ по трассе: одностоечных железобетонных опор (шт) (Приказ от 04.09.2019 № 519/пр прил.2 табл.3 п.5 Производство работ осуществляется в охранной зоне действующей воздушной линии электропередачи, вблизи объектов, находящихся под напряжением, внутри объектов капитального строительства, внутренняя проводка в которых не обесточена, если это приведет к ограничению действий рабочих в соответствии с требованиями техники безопасности ОЗП=1,2; ЭМ=1,2 к расх.; ЗПМ=1,2; ТЗ=1,2; ТЗМ=1,2) ИНДЕКС К ПОЗИЦИИ: ФЕР33-4-16-2 Индекс Юг 3 кв.2021 г. к ФЕР33-4-16-2 ОЗП=35,71; ЭМ=12,23; ЗПМ=35,71 НР (40208 руб.): 105% от ФОТ СП (19529 руб.): 51%=60%*0.85 от ФОТ | 87 | 837,3 153,84 | 683,46 277,68 | 72845 | 13384 | 59461 24158 | 0,528 0,576 | 45,94 50,11
2.2 | ФЕР33-04-016-06 Приказ Минстроя России от 26.12.2019 №876/пр | Развозка конструкций и материалов опор ВЛ 0,38-10 кВ по трассе: материалов оснастки сложных опор (шт) (Приказ от 04.09.2019 № 519/пр прил.2 табл.3 п.5 Производство работ осуществляется в охранной зоне действующей воздушной линии электропередачи, вблизи объектов, находящихся под напряжением, внутри объектов капитального строительства, внутренняя проводка в которых не обесточена, если это приведет к ограничению действий рабочих в соответствии с требованиями техники безопасности ОЗП=1,2; ЭМ=1,2 к расх.; ЗПМ=1,2; ТЗ=1,2; ТЗМ=1,2) ИНДЕКС К ПОЗИЦИИ: ФЕР33-4-16-6 Индекс Юг 3 кв.2021 г. к ФЕР33-4-16-6 ОЗП=35,71; ЭМ=12,48; ЗПМ=35,71 НР (3808 руб.): 105% от ФОТ СП (1850 руб.): 51%=60%*0.85 от ФОТ | 18 | 293,39 104,99 | 188,4 92,56 | 5281 | 1890 | 3391 1666 | 0,36 0,192 | 6,48 3,46
2.3 | ФЕР33-04-016-05 Приказ Минстроя России от 26.12.2019 №876/пр | Развозка конструкций и материалов опор ВЛ 0,38-10 кВ по трассе: материалов оснастки одностоечных опор (шт) (Приказ от 04.09.2019 № 519/пр прил.2 табл.3 п.5 Производство работ осуществляется в охранной зоне действующей воздушной линии электропередачи, вблизи объектов, находящихся под напряжением, внутри объектов капитального строительства, внутренняя проводка в которых не обесточена, если это приведет к ограничению действий рабочих в соответствии с требованиями техники безопасности ОЗП=1,2; ЭМ=1,2 к расх.; ЗПМ=1,2; ТЗ=1,2; ТЗМ=1,2) ИНДЕКС К ПОЗИЦИИ: ФЕР33-4-16-5 Индекс Юг 3 кв.2021 г. к ФЕР33-4-16-5 ОЗП=35,71; ЭМ=12,48; ЗПМ=35,71 НР (9018 руб.): 105% от ФОТ СП (4380 руб.): 51%=60%*0.85 от ФОТ | 50 | 252,3 87,42 | 164,88 80,99 | 12615 | 4371 | 8244 4050 | 0,3 0,168 | 15 8,4
2.4 | ФЕР33-04-003-01 Приказ Минстроя России от 26.12.2019 №876/пр | Установка железобетонных опор ВЛ 0,38; 6-10 кВ с траверсами без приставок: одностоечных (шт) 136,46 = 179,34 - 0,0004 x 15 707,00 - 0,06 x 610,00 (Приказ от 04.09.2019 № 519/пр прил.2 табл.3 п.5 Производство работ осуществляется в охранной зоне действующей воздушной линии электропередачи, вблизи объектов, находящихся под напряжением, внутри объектов капитального строительства, внутренняя проводка в которых не обесточена, если это приведет к ограничению действий рабочих в соответствии с требованиями техники безопасности ОЗП=1,2; ЭМ=1,2 к расх.; ЗПМ=1,2; ТЗ=1,2; ТЗМ=1,2) ИНДЕКС К ПОЗИЦИИ: ФЕР33-4-3-1 Индекс Юг 3 кв.2021 г. к ФЕР33-4-3-1 ОЗП=35,71; ЭМ=9,93; ЗПМ=35,71; МАТ=6,37 НР (85364 руб.): 105% от ФОТ СП (41462 руб.): 51%=60%*0.85 от ФОТ | 50 | 2449,98 1161,72 | 1271,32 432,38 | 122499 | 58086 | 63566 21619 | 3,672 1,044 | 183,6 52,2
2.5 | ФЕР33-04-003-02 Приказ Минстроя России от 26.12.2019 №876/пр | Установка железобетонных опор ВЛ 0,38; 6-10 кВ с траверсами без приставок: одностоечных с одним подкосом (шт) 303,58 = 346,46 - 0,0004 x 15 707,00 - 0,06 x 610,00 (Приказ от 04.09.2019 № 519/пр прил.2 табл.3 п.5 Производство работ осуществляется в охранной зоне действующей воздушной линии электропередачи, вблизи объектов, находящихся под напряжением, внутри объектов капитального строительства, внутренняя проводка в которых не обесточена, если это приведет к ограничению действий рабочих в соответствии с требованиями техники безопасности ОЗП=1,2; ЭМ=1,2 к расх.; ЗПМ=1,2; ТЗ=1,2; ТЗМ=1,2) ИНДЕКС К ПОЗИЦИИ: ФЕР33-4-3-2 Индекс Юг 3 кв.2021 г. к ФЕР33-4-3-2 ОЗП=35,71; ЭМ=9,9; ЗПМ=35,71; МАТ=6,37 НР (45450 руб.): 105% от ФОТ СП (22076 руб.): 51%=60%*0.85 от ФОТ | 13 | 5232,77 2270,3 | 2945,53 994,17 | 68026 | 29514 | 38292 12924 | 7,176 2,4 | 93,29 31,2
2.6 | ФЕР33-04-003-03 Приказ Минстроя России от 26.12.2019 №876/пр | Установка железобетонных опор ВЛ 0,38; 6-10 кВ с траверсами без приставок: одностоечных с двумя подкосами (шт) 482,68 = 525,56 - 0,0004 x 15 707,00 - 0,06 x 610,00 (Приказ от 04.09.2019 № 519/пр прил.2 табл.3 п.5 Производство работ осуществляется в охранной зоне действующей воздушной линии электропередачи, вблизи объектов, находящихся под напряжением, внутри объектов капитального строительства, внутренняя проводка в которых не обесточена, если это приведет к ограничению действий рабочих в соответствии с требованиями техники безопасности ОЗП=1,2; ЭМ=1,2 к расх.; ЗПМ=1,2; ТЗ=1,2; ТЗМ=1,2) ИНДЕКС К ПОЗИЦИИ: ФЕР33-4-3-3 Индекс Юг 3 кв.2021 г. к ФЕР33-4-3-3 ОЗП=35,71; ЭМ=9,89; ЗПМ=35,71; МАТ=6,37 НР (16106 руб.): 105% от ФОТ СП (7823 руб.): 51%=60%*0.85 от ФОТ | 3 | 8184,49 3417,02 | 4750,52 1595,81 | 24553 | 10251 | 14252 4787 | 10,8 3,852 | 32,4 11,56
2.7 | ФЕР33-04-003-02 Приказ Минстроя России от 26.12.2019 №876/пр | Установка железобетонных опор ВЛ 0,38; 6-10 кВ с траверсами без приставок: одностоечных с одним подкосом (подкос) (шт) 303,58 = 346,46 - 0,0004 x 15 707,00 - 0,06 x 610,00 (Приказ от 04.09.2019 № 519/пр прил.2 табл.3 п.5 Производство работ осуществляется в охранной зоне действующей воздушной линии электропередачи, вблизи объектов, находящихся под напряжением, внутри объектов капитального строительства, внутренняя проводка в которых не обесточена, если это приведет к ограничению действий рабочих в соответствии с требованиями техники безопасности ОЗП=1,2; ЭМ=1,2 к расх.; ЗПМ=1,2; ТЗ=1,2; ТЗМ=1,2) ИНДЕКС К ПОЗИЦИИ: ФЕР33-4-3-2 Индекс Юг 3 кв.2021 г. к ФЕР33-4-3-2 ОЗП=35,71; ЭМ=9,9; ЗПМ=35,71; МАТ=6,37 НР (6993 руб.): 105% от ФОТ СП (3397 руб.): 51%=60%*0.85 от ФОТ | 2 | 5232,77 2270,3 | 2945,53 994,17 | 10466 | 4541 | 5891 1988 | 7,176 2,4 | 14,35 4,8
2.8 | ФЕР33-04-003-01 Приказ Минстроя России от 26.12.2019 №876/пр | Установка железобетонных опор ВЛ 0,38; 6-10 кВ с траверсами без приставок: одностоечных (подкос) (шт) 136,46 = 179,34 - 0,0004 x 15 707,00 - 0,06 x 610,00 (Приказ от 04.09.2019 № 519/пр прил.2 табл.3 п.5 Производство работ осуществляется в охранной зоне действующей воздушной линии электропередачи, вблизи объектов, находящихся под напряжением, внутри объектов капитального строительства, внутренняя проводка в которых не обесточена, если это приведет к ограничению действий рабочих в соответствии с требованиями техники безопасности ОЗП=1,2; ЭМ=1,2 к расх.; ЗПМ=1,2; ТЗ=1,2; ТЗМ=1,2) ИНДЕКС К ПОЗИЦИИ: ФЕР33-4-3-1 Индекс Юг 3 кв.2021 г. к ФЕР33-4-3-1 ОЗП=35,71; ЭМ=9,93; ЗПМ=35,71; МАТ=6,37 НР (-3414 руб.): 105% от ФОТ СП (-1658 руб.): 51%=60%*0.85 от ФОТ | -2 | 2449,98 1161,72 | 1271,32 432,38 | -4900 | -2323 | -2543 -865 | 3,672 1,044 | -7,34 -2,09
2.9 | ФЕР33-03-004-02 Приказ Минстроя России от 26.12.2019 №876/пр | Забивка вертикальных заземлителей вручную на глубину до 3 м (шт) 7,35 = 40,20 - 0,00003 x 10 315,01 - 0,005 x 6 508,75 ИНДЕКС К ПОЗИЦИИ: ФЕР33-3-4-2 Индекс Юг 3 кв.2021 г. к ФЕР33-3-4-2 ОЗП=35,71; ЭМ=11,27; ЗПМ=35,71; МАТ=11,52 НР (8024 руб.): 105% от ФОТ СП (3897 руб.): 51%=60%*0.85 от ФОТ | 37 | 221,41 202,48 | 18.93 | 8192 | 7492 | 700 | 0,67 | 24,79
2.10 | ФЕР01-02-057-02 Приказ Минстроя России от 26.12.2019 №876/пр | Разработка грунта вручную в траншеях глубиной до 2 м без креплений с откосами, группа грунтов: 2 (100 м3) ИНДЕКС К ПОЗИЦИИ: ФЕР1-2-57-2 Индекс Юг 3 кв.2021 г. к ФЕР1-2-57-2 ОЗП=35,71; ЗПМ=35,71 НР (1943 руб.): 80% от ФОТ СП (923 руб.): 38%=45%*0.85 от ФОТ | 0,0555 5,55 / 100 | 42894,85 42894,85 |  | 2381 | 2381 |  | 154 | 8,55
2.11 | ФЕР33-04-015-01 Приказ Минстроя России от 26.12.2019 №876/пр | Устройство шин заземления опор ВЛ и подстанций (10 м) 16,59 = 17,83 - 0,00012 x 10 315,01 ИНДЕКС К ПОЗИЦИИ: ФЕР33-4-15-1 Индекс Юг 3 кв.2021 г. к ФЕР33-4-15-1 ОЗП=35,71; ЭМ=11,55; ЗПМ=35,71; МАТ=13,27 НР (2171 руб.): 105% от ФОТ СП (1055 руб.): 51%=60%*0.85 от ФОТ | 3,7 37 / 10 | 559,57 543,86 | 15,71 4,29 | 2070 | 2012 | 58 16 | 1,8 0,01 | 6,66 0,04
2.12 | ФЕР01-02-061-02 Приказ Минстроя России от 26.12.2019 №876/пр | Засыпка вручную траншей, пазух котлованов и ям, группа грунтов: 2 (100 м3) ИНДЕКС К ПОЗИЦИИ: ФЕР1-2-61-2 Индекс Юг 3 кв.2021 г. к ФЕР1-2-61-2 ОЗП=35,71; ЗПМ=35,71 НР (1179 руб.): 80% от ФОТ СП (560 руб.): 38%=45%*0.85 от ФОТ | 0,0555 5,55 / 100 | 26032,59 26032,59 |  | 1445 | 1445 |  | 97,2 | 5,39
2.13 | ФЕР33-04-017-01 Приказ Минстроя России от 26.12.2019 №876/пр | Подвеска самонесущих изолированных проводов (СИП-2А) напряжением от 0,4 кВ до 1 кВ (со снятием напряжения) при количестве 29 опор: с использованием автогидроподъемника (1000 м) (Приказ от 04.09.2019 № 519/пр прил.2 табл.3 п.5 Производство работ осуществляется в охранной зоне действующей воздушной линии электропередачи, вблизи объектов, находящихся под напряжением, внутри объектов капитального строительства, внутренняя проводка в которых не обесточена, если это приведет к ограничению действий рабочих в соответствии с требованиями техники безопасности ОЗП=1,2; ЭМ=1,2 к расх.; ЗПМ=1,2; ТЗ=1,2; ТЗМ=1,2) ИНДЕКС К ПОЗИЦИИ: ФЕР33-4-17-1 Индекс Юг 3 кв.2021 г. к ФЕР33-4-17-1 ОЗП=35,71; ЭМ=9,84; ЗПМ=35,71; МАТ=3,55 НР (142756 руб.): 105% от ФОТ СП (69339 руб.): 51%=60%*0.85 от ФОТ | 3.051 | 89503,56 26586,67 | 36520,02 17101,38 | 273075 | 81116 | 111423 52176 | 78,288 45,012 | 238,86 137,33
2.14 | ФЕРм08-02-144-05 Приказ Минстроя России от 26.12.2019 №876/пр | Присоединение к зажимам жил проводов или кабелей сечением: до 70 мм2 (100 шт) ИНДЕКС К ПОЗИЦИИ: ФЕРм8-2-144-5 Индекс Юг 3 кв.2021 г. к ФЕРм8-2-144-5 ОЗП=35,71; ЗПМ=35,71; МАТ=1,13 НР (590 руб.): 95% от ФОТ СП (342 руб.): 55%=65%*0.85 от ФОТ | 0,12 (4+2+6) / 100 | 5078,67 5075,46 |  | 609 | 609 |  | 15,12 | 1,81
2.15 | ФЕРм08-02-144-04 Приказ Минстроя России от 26.12.2019 №876/пр | Присоединение к зажимам жил проводов или кабелей сечением: до 35 мм2 (100 шт) ИНДЕКС К ПОЗИЦИИ: ФЕРм8-2-144-4 Индекс Юг 3 кв.2021 г. к ФЕРм8-2-144-4 ОЗП=35,71; ЗПМ=35,71; МАТ=1,12 НР (179 руб.): 95% от ФОТ СП (103 руб.): 55%=65%*0.85 от ФОТ | 0,04 (1+3) / 100 | 4594,83 4591,95 |  | 184 | 184 |  | 13,68 | 0,55
2.16 | ФЕР33-04-013-02 Приказ Минстроя России от 26.12.2019 №876/пр | Устройство ответвлений от ВЛ 0,38 кВ к зданиям: с помощью механизмов при количестве проводов в ответвлении 2 (ответвление) ИНДЕКС К ПОЗИЦИИ: ФЕР33-4-13-2 Индекс Юг 3 кв.2021 г. к ФЕР33-4-13-2 ОЗП=35,71; ЭМ=11,09; ЗПМ=35,71; МАТ=11,73 НР (42606 руб.): 105% от ФОТ СП (20694 руб.): 51%=60%*0.85 от ФОТ | 71 | 641,19 502,08 | 122,21 58,21 | 45524 | 35648 | 8677 4133 | 1,55 0,15 | 110,05 10,65
2.17 | ФЕР33-04-013-03 Приказ Минстроя России от 26.12.2019 №876/пр | Устройство ответвлений от ВЛ 0,38 кВ к зданиям: с помощью механизмов при количестве проводов в ответвлении 4 (ответвление) ИНДЕКС К ПОЗИЦИИ: ФЕР33-4-13-3 Индекс Юг 3 кв.2021 г. к ФЕР33-4-13-3 ОЗП=35,71; ЭМ=11,12; ЗПМ=35,71; МАТ=11,73 НР (9224 руб.): 105% от ФОТ СП (4480 руб.): 51%=60%*0.85 от ФОТ | 9 | 1155,54 851,68 | 219,4 105,34 | 10400 | 7665 | 1975 948 | 2,63 0,27 | 23,67 2,43
2.18 | ФЕРм08-03-600-01 Приказ Минстроя России от 26.12.2019 №876/пр | Счетчики, устанавливаемые на готовом основании: однофазные (шт) ИНДЕКС К ПОЗИЦИИ: ФЕРм8-3-600-1 Индекс Юг 3 кв.2021 г. к ФЕРм8-3-600-1 ОЗП=35,71; ЭМ=12,01; ЗПМ=35,71; МАТ=7,42 НР (3787 руб.): 95% от ФОТ СП (2192 руб.): 55%=65%*0.85 от ФОТ | 36 | 124,2 99,27 | 21,74 9,28 | 4471 | 3574 | 783 334 | 0,28 0,02 | 10,08 0,72
2.19 | ФЕР33-04-030-01 Приказ Минстроя России от 26.12.2019 №876/пр | Установка разрядников: с помощью механизмов (компл) ИНДЕКС К ПОЗИЦИИ: ФЕР33-4-30-1 Индекс Юг 3 кв.2021 г. к ФЕР33-4-30-1 ОЗП=35,71; ЭМ=10,63; ЗПМ=35,71; МАТ=10,9 НР (16985 руб.): 105% от ФОТ СП (8250 руб.): 51%=60%*0.85 от ФОТ | 10 30/3 | 2117,31 1189,5 | 896,64 396,38 | 21173 | 11895 | 8966 3964 | 3,76 1,07 | 37,6 10,7
Итого прямые затраты по разделу в текущих ценах | [5 empty] | 680909 | 273735 | 323136 131898 |  | 851,73 321,51
Итого прямые затраты по разделу с учетом коэффициентов к итогам (Зональный коэффициент ПЗ=2% (ОЗП=2%; ЭМ=2%; ЗПМ=2%; МАТ=2%; ТЗ=2%; ТЗМ=2%) (Поз. 2.1-2.9, 2.11, 2.13, 2.16-2.17, 2.19, 2.10, 2.12, 2.14-2.15, 2.18)) | [5 empty] | 694527 | 279210 | 329599 134536 |  | 868,77 327,94
Накладные расходы | [5 empty] | 432977
Сметная прибыль | [5 empty] | 210694
Итого по разделу 2 Монтажные работы | [5 empty] | 1338198 |  |  |  | 868,77 327,94
Раздел 3. МТР передаваемые подрядчику
3.1 | прайс | Опора железобетонная СВ-95-3, ТУ-5863-00700113557-94 (шт) | 87 | 10090 |  | 877830
3.2 | прайс | Провод самонесущий изолированный СИП2 3х50+1х54,6 (км) | 1.02 | 261406.5 |  | 266635
3.3 | Прайс | Провод самонесущий изолированный СИП4 2х16 (км) | 0.621 | 49628.9 |  | 30820
3.4 | Прайс | Провод самонесущий изолированный СИП4 4х16 (км) | 0.057 | 97900.1 |  | 5580
Итого прямые затраты по разделу в текущих ценах | [5 empty] | 1180865
Итого по разделу 3 МТР передаваемые подрядчику | [5 empty] | 1180865
Раздел 4. Доставка материалов приобретаемых по договору купли-продажи до места производства работ
4.1 | ФССЦпг-01-01-01-015 Приказ Минстроя России от 26.12.2019 №876/пр | Погрузо-разгрузочные работы при автомобильных перевозках: Погрузка металлических конструкций массой до 1 т (1 т груза) ИНДЕКС К ПОЗИЦИИ: ФССЦпг1-1-1-15 Индекс Юг 3 кв.2021 г. к ФССЦпг1-1-1-15 ОЗП=21,14; ЭМ=21,14; ЗПМ=21,14; МАТ=21,14 | 2,588507 0,1846+0,055145+0,008528+1,9215+0,418734 | 472.06 |  | 1222
4.2 | ФССЦпг-01-01-02-015 Приказ Минстроя России от 26.12.2019 №876/пр | Погрузо-разгрузочные работы при автомобильных перевозках: Разгрузка металлических конструкций массой до 1 т (1 т груза) ИНДЕКС К ПОЗИЦИИ: ФССЦпг1-1-2-15 Индекс Юг 3 кв.2021 г. к ФССЦпг1-1-2-15 ОЗП=21,14; ЭМ=21,14; ЗПМ=21,14; МАТ=21,14 | 2,588507 0,1846+0,055145+0,008528+1,9215+0,418734 | 472.06 |  | 1222
4.3 | ФССЦпг-03-02-01-151 Приказ Минстроя России от 26.12.2019 №876/пр | Перевозка грузов автомобилями бортовыми грузоподъемностью до 5 т на расстояние: I класс груза до 151 км (1 т груза) ИНДЕКС К ПОЗИЦИИ: ФССЦпг3-2-1-151 Индекс Юг 3 кв.2021 г. к ФССЦпг3-2-1-151 ОЗП=16; ЭМ=16; ЗПМ=16; МАТ=16 | 2,588507 0,1846+0,055145+0,008528+1,9215+0,418734 | 1728 |  | 4473
4.4 | ФССЦпг-01-01-01-003 Приказ Минстроя России от 26.12.2019 №876/пр | Погрузо-разгрузочные работы при автомобильных перевозках: Погрузка изделий из сборного железобетона, бетона, керамзитобетона массой до 3 т (1 т груза) ИНДЕКС К ПОЗИЦИИ: ФССЦпг1-1-1-3 Индекс Юг 3 кв.2021 г. к ФССЦпг1-1-1-3 ОЗП=21,49; ЭМ=21,49; ЗПМ=21,49; МАТ=21,49 | 78.3 | 230.16 |  | 18022
4.5 | ФССЦпг-01-01-02-003 Приказ Минстроя России от 26.12.2019 №876/пр | Погрузо-разгрузочные работы при автомобильных перевозках: Разгрузка изделий из сборного железобетона, бетона, керамзитобетона массой до 3 т (1 т груза) ИНДЕКС К ПОЗИЦИИ: ФССЦпг1-1-2-3 Индекс Юг 3 кв.2021 г. к ФССЦпг1-1-2-3 ОЗП=21,49; ЭМ=21,49; ЗПМ=21,49; МАТ=21,49 | 78.3 | 230.16 |  | 18022
4.6 | ФССЦпг-03-02-01-145 Приказ Минстроя России от 26.12.2019 №876/пр | Перевозка грузов автомобилями бортовыми грузоподъемностью до 5 т на расстояние: I класс груза до 145 км (1 т груза) ИНДЕКС К ПОЗИЦИИ: ФССЦпг3-2-1-145 Индекс Юг 3 кв.2021 г. к ФССЦпг3-2-1-145 ОЗП=16; ЭМ=16; ЗПМ=16; МАТ=16 | 78.3 | 1669.44 |  | 130717
Итого прямые затраты по разделу в текущих ценах | [5 empty] | 173678
Итого по разделу 4 Доставка материалов приобретаемых по договору купли-продажи до места производства работ | [5 empty] | 173678
Раздел 5. МТР
5.1 | Прайс | Узел крепления укоса У-3 (3.407.1-136) (шт) МАТ=1493,54/1,2 (Заготовительно-складские МАТ=2% к расх.) | 21 | 1269,51 1493,54/1,2 |  | 26660
5.2 | прайс | Провод самонесущий изолированный СИП2 3х50+1х54,6 (км) МАТ=310582/1,2 (Заготовительно-складские МАТ=2% к расх.) | 1.542 | 263994,7 310582/1,2 |  | 407080
5.3 | прайс | Провод самонесущий изолированный СИП2 3х70+1х70 (км) МАТ=420696/1,2 (Заготовительно-складские МАТ=2% к расх.) | 0.541 | 357591,6 420696/1,2 |  | 193457
5.4 | прайс | Провод самонесущий изолированный СИП2 3х16+1х25 (км) МАТ=137363/1,2 (Заготовительно-складские МАТ=2% к расх.) | 0.052 | 116758,55 137363/1,2 |  | 6071
5.5 | Прайс | Провод самонесущий изолированный СИП4 2х16 (км) МАТ=58965/1,2 (Заготовительно-складские МАТ=2% к расх.) | 0.799 | 50120,25 58965/1,2 |  | 40046
5.6 | Прайс | Провод самонесущий изолированный СИП4 4х16 (км) МАТ=116317/1,2 (Заготовительно-складские МАТ=2% к расх.) | 0.148 | 98869,45 116317/1,2 |  | 14633
5.7 | Прайс | Комплект промежуточной подвески ES 1500 (шт) МАТ=902/1,2 (Заготовительно-складские МАТ=2% к расх.) | 70 | 766,7 902/1,2 |  | 53669
5.8 | Прайс | Кронштейн анкерный CS 10.3 (шт) МАТ=378/1,2 (Заготовительно-складские МАТ=2% к расх.) | 47 | 321,3 378/1,2 |  | 15101
5.9 | Прайс | Зажим анкерный клиновой РА 1500 (шт) МАТ=742/1,2 (Заготовительно-складские МАТ=2% к расх.) | 50 | 630,7 742/1,2 |  | 31535
5.10 | Прайс | Зажим анкерный клиновой DN 35 (шт) МАТ=707,95/1,2 (Заготовительно-складские МАТ=2% к расх.) | 2 | 601,76 707,95/1,2 |  | 1204
5.11 | Прайс | Кронштейн анкерный CA-16 (шт) МАТ=120/1,2 (Заготовительно-складские МАТ=2% к расх.) | 87 | 102 120/1,2 |  | 8874
5.12 | Прайс | Зажим анкерный клиновой DN 123 (шт) МАТ=145/1,2 (Заготовительно-складские МАТ=2% к расх.) | 166 | 123,25 145/1,2 |  | 20460
5.13 | Прайс | Бугель NB 20 (шт) МАТ=24/1,2 (Заготовительно-складские МАТ=2% к расх.) | 94 | 20,4 24/1,2 |  | 1918
5.14 | Прайс | Скрепа NC-20 (шт) МАТ=20,11/1,2 (Заготовительно-складские МАТ=2% к расх.) | 227 | 17,1 20,11/1,2 |  | 3882
5.15 | Прайс | Лента металлическая F 207 (м) МАТ=111,14/1,2 (Заготовительно-складские МАТ=2% к расх.) | 321 | 94,47 111,14/1,2 |  | 30325
5.16 | Прайс | Зажим ответвительный P70 (шт) МАТ=385/1,2 (Заготовительно-складские МАТ=2% к расх.) | 20 | 327,25 385/1,2 |  | 6545
5.17 | Прайс | Зажим ответвительный герметичный Р645 (шт) МАТ=280/1,2 (Заготовительно-складские МАТ=2% к расх.) | 220 | 238 280/1,2 |  | 52360
5.18 | Прайс | Зажим ответвительный герметичный P4 (шт) МАТ=164,46/1,2 (Заготовительно-складские МАТ=2% к расх.) | 174 | 139,79 164,46/1,2 |  | 24323
5.19 | Прайс | Зажим ответвительный РC 481 (шт) МАТ=1169/1,2 (Заготовительно-складские МАТ=2% к расх.) | 52 | 993,65 1169/1,2 |  | 51670
5.20 | Прайс | Зажим ответвительный Р71 (шт) МАТ=318,61/1,2 (Заготовительно-складские МАТ=2% к расх.) | 85 | 270,82 318,61/1,2 |  | 23020
5.21 | Прайс | Зажим плашечный CD 35 (шт) МАТ=105/1,2 (Заготовительно-складские МАТ=2% к расх.) | 142 | 89,25 105/1,2 |  | 12674
5.22 | Прайс | Наконечник изолированный CPTAR 16 (шт) МАТ=1051,4/1,2 (Заготовительно-складские МАТ=2% к расх.) | 3 | 893,69 1051,4/1,2 |  | 2681
5.23 | Прайс | Наконечник изолированный CPTAR 25 (шт) МАТ=683/1,2 (Заготовительно-складские МАТ=2% к расх.) | 1 | 580,55 683/1,2 |  | 581
5.24 | Прайс | Наконечник изолированный CPTAR 54 (шт) МАТ=683/1,2 (Заготовительно-складские МАТ=2% к расх.) | 2 | 580,55 683/1,2 |  | 1161
5.25 | Прайс | Наконечник изолированный CPTAR 50 (шт) МАТ=683/1,2 (Заготовительно-складские МАТ=2% к расх.) | 6 | 580,55 683/1,2 |  | 3483
5.26 | Прайс | Наконечник изолированный CPTAR 70 (шт) МАТ=683/1,2 (Заготовительно-складские МАТ=2% к расх.) | 4 | 580,55 683/1,2 |  | 2322
5.27 | Прайс | Хомут стяжной Е 260 (шт) МАТ=12,5/1,2 (Заготовительно-складские МАТ=2% к расх.) | 304 | 10,63 12,5/1,2 |  | 3232
5.28 | Прайс | Колпачок CE 6.35 (шт) МАТ=25,69/1,2 (Заготовительно-складские МАТ=2% к расх.) | 16 | 21,84 25,69/1,2 |  | 349
5.29 | Прайс | Колпачок изолирующий CE 25-150 (шт) МАТ=38/1,2 (Заготовительно-складские МАТ=2% к расх.) | 40 | 32,3 38/1,2 |  | 1292
5.30 | Прайс | Ограничитель перенапряжения LVA-450-4 на ВЛ-0,4 кВ (шт) МАТ=1357,87/1.2 (Заготовительно-складские МАТ=2% к расх.) | 30 | 1154,19 1357,87/1.2 |  | 34626
5.31 | Прайс | Проводник 3П6 (2м) (шт) МАТ=201,6/1,2 (Заготовительно-складские МАТ=2% к расх.) | 31 | 171,36 201,6/1,2 |  | 5312
5.32 | Прайс | Эмаль меламиновая черная МЛ-165 ГОСТ 12034-77 (кг) МАТ=220,5/1,2 (Заготовительно-складские МАТ=2% к расх.) | 3.25 | 187,43 220,5/1,2 |  | 609
5.33 | Прайс | Круг стальной д-16 мм ст3сп-пс, длина не менее 9 м, ГОСТ 2590 (т) МАТ=80033,8/1,2 (Заготовительно-складские МАТ=2% к расх.) | 0.17538 | 68028,73 80033,8/1,2 |  | 11931
5.34 | Прайс | Круг стальной д-10 мм ст3сп-пс, длина не менее 9 м, ГОСТ 2590 (т) МАТ=78243/1,2 (Заготовительно-складские МАТ=2% к расх.) | 0.022829 | 66506,55 78243/1,2 |  | 1518
5.35 | Прайс | ПГС ГОСТ 23735-2014 (тн) МАТ=552,12/1,2 (Заготовительно-складские МАТ=2% к расх.) | 62.6 | 469,3 552,12/1,2 |  | 29378
5.36 | Прайс | Электроды МР-3 d-4 мм ГОСТ 9466-75; ГОСТ9467-75 (кг) МАТ=150/1,2 (Заготовительно-складские МАТ=2% к расх.) | 1.85 | 127,5 150/1,2 |  | 236
Итого прямые затраты по разделу в текущих ценах | [5 empty] | 1124218
Итого прямые затраты по разделу с учетом коэффициентов к итогам (Зональный коэффициент ПЗ=2% (ОЗП=2%; ЭМ=2%; ЗПМ=2%; МАТ=2%; ТЗ=2%; ТЗМ=2%) (Поз. 5.1-5.36)) | [5 empty] | 1146702
Итого по разделу 5 МТР | [5 empty] | 1146702
Раздел 6. Вывоз материалов от демонтажа
6.1 | ФССЦпг-01-01-01-015 Приказ Минстроя России от 26.12.2019 №876/пр | Погрузо-разгрузочные работы при автомобильных перевозках: Погрузка металлических конструкций массой до 1 т (1 т груза) ИНДЕКС К ПОЗИЦИИ: ФССЦпг1-1-1-15 Индекс Юг 3 кв.2021 г. к ФССЦпг1-1-1-15 ОЗП=21,14; ЭМ=21,14; ЗПМ=21,14; МАТ=21,14 | 1.725 | 472.06 |  | 814
6.2 | ФССЦпг-01-01-02-015 Приказ Минстроя России от 26.12.2019 №876/пр | Погрузо-разгрузочные работы при автомобильных перевозках: Разгрузка металлических конструкций массой до 1 т (1 т груза) ИНДЕКС К ПОЗИЦИИ: ФССЦпг1-1-2-15 Индекс Юг 3 кв.2021 г. к ФССЦпг1-1-2-15 ОЗП=21,14; ЭМ=21,14; ЗПМ=21,14; МАТ=21,14 | 1.725 | 472.06 |  | 814
6.3 | ФССЦпг-01-01-01-003 Приказ Минстроя России от 26.12.2019 №876/пр | Погрузо-разгрузочные работы при автомобильных перевозках: Погрузка изделий из сборного железобетона, бетона, керамзитобетона массой до 3 т (1 т груза) ИНДЕКС К ПОЗИЦИИ: ФССЦпг1-1-1-3 Индекс Юг 3 кв.2021 г. к ФССЦпг1-1-1-3 ОЗП=21,49; ЭМ=21,49; ЗПМ=21,49; МАТ=21,49 | 25.675 | 230.16 |  | 5909
6.4 | ФССЦпг-01-01-02-003 Приказ Минстроя России от 26.12.2019 №876/пр | Погрузо-разгрузочные работы при автомобильных перевозках: Разгрузка изделий из сборного железобетона, бетона, керамзитобетона массой до 3 т (1 т груза) ИНДЕКС К ПОЗИЦИИ: ФССЦпг1-1-2-3 Индекс Юг 3 кв.2021 г. к ФССЦпг1-1-2-3 ОЗП=21,49; ЭМ=21,49; ЗПМ=21,49; МАТ=21,49 | 25.675 | 230.16 |  | 5909
6.5 | ФССЦпг-01-01-01-007 Приказ Минстроя России от 26.12.2019 №876/пр | Погрузо-разгрузочные работы при автомобильных перевозках: Погрузка деревянных приставок (1 т груза) ИНДЕКС К ПОЗИЦИИ: ФССЦпг1-1-1-7 Индекс Юг 3 кв.2021 г. к ФССЦпг1-1-1-7 ОЗП=24,77; ЭМ=24,77; ЗПМ=24,77; МАТ=24,77 | 16.8 | 300.21 |  | 5044
6.6 | ФССЦпг-01-01-02-007 Приказ Минстроя России от 26.12.2019 №876/пр | Погрузо-разгрузочные работы при автомобильных перевозках: Разгрузка деревянных приставок (1 т груза) ИНДЕКС К ПОЗИЦИИ: ФССЦпг1-1-2-7 Индекс Юг 3 кв.2021 г. к ФССЦпг1-1-2-7 ОЗП=24,77; ЭМ=24,77; ЗПМ=24,77; МАТ=24,77 | 16.8 | 300.21 |  | 5044
6.7 | ФССЦпг-03-02-01-009 Приказ Минстроя России от 26.12.2019 №876/пр | Перевозка грузов автомобилями бортовыми грузоподъемностью до 5 т на расстояние: I класс груза до 9 км (1 т груза) ИНДЕКС К ПОЗИЦИИ: ФССЦпг3-2-1-9 Индекс Юг 3 кв.2021 г. к ФССЦпг3-2-1-9 ОЗП=16; ЭМ=16; ЗПМ=16; МАТ=16 | 44.2 | 328 |  | 14498
Итого прямые затраты по разделу в текущих ценах | [5 empty] | 38032
Итого по разделу 6 Вывоз материалов от демонтажа | [5 empty] | 38032
ИТОГИ ПО СМЕТЕ:
Итого прямые затраты по смете в текущих ценах | [5 empty] | 3475409 | 371550 | 503028 195009 |  | 1166,43 479,99
Итого прямые затраты по смете с учетом коэффициентов к итогам (Зональный коэффициент ПЗ=2% (ОЗП=2%; ЭМ=2%; ЗПМ=2%; МАТ=2%; ТЗ=2%; ТЗМ=2%) (Поз. 2.1-2.9, 2.11, 2.13, 2.16-2.17, 2.19, 2.10, 2.12, 5.1-5.36, 2.14-2.15, 2.18)) | [5 empty] | 3511511 | 377025 | 509491 197647 |  | 1183,47 486,42
Накладные расходы | [5 empty] | 601676
Сметная прибыль | [5 empty] | 292876
Итоги по смете:
Итого Строительные работы | [5 empty] | 4386348 |  |  |  | 1163,72 485,19
Итого Монтажные работы | [5 empty] | 19715 |  |  |  | 19,75 1,23
Итого | [5 empty] | 4406063 |  |  |  | 1183,47 486,42
В том числе:
Материалы | [5 empty] | 2624995
Машины и механизмы | [5 empty] | 509491
ФОТ | [5 empty] | 574672
Накладные расходы | [5 empty] | 601676
Сметная прибыль | [5 empty] | 292876
Командировочные ((1183,47+486,42)/8)*500 | [5 empty] | 104368
Итого | [5 empty] | 4510431
Резерв средств на непредвиденные работы и затраты 2% от 4510431 | [5 empty] | 90209
ВСЕГО по смете | [5 empty] | 4600640 |  |  |  | 1183,47 486,42