## ЛСР 13 граф
ЛОКАЛЬНЫЙ СМЕТНЫЙ РАСЧЕТ № 2
(локальная смета)
| на | ВЛ-6 кВ Ф.414 "СК", инв № EO0005529
(наименование работ и затрат, наименование объекта)
Основание:
|  | Сметная стоимость _______________________________________________________________________________________________ |  | ___________________________2665,025 |  | тыс. руб.
|  | строительных работ _______________________________________________________________________________________________ |  | _______________________________________________________________________________________________1433,234 |  | тыс. руб.
|  | монтажных работ _______________________________________________________________________________________________ |  | _______________________________________________________________________________________________350,760 |  | тыс. руб.
|  | прочих _______________________________________________________________________________________________ |  | _______________________________________________________________________________________________323,755 |  | тыс. руб.
|  | Средства на оплату труда _______________________________________________________________________________________________ |  | ___________________________13,136 |  | тыс. руб.
|  | Сметная трудоемкость _______________________________________________________________________________________________ |  | _______________________________________________________________________________________________924,54 |  | чел.час
|  | Составлен(а) в текущих (прогнозных) ценах по состоянию на ______________ |  |  | 1 кв. 2021
№ пп | Обоснование | Наименование | Ед. изм. | Кол. | Стоимость единицы, руб. |  |  |  | Общая стоимость, руб.
[5 empty] | Всего | В том числе |  |  | Всего | В том числе
[6 empty] | Осн.З/п | Эк.Маш. | З/пМех |  | Осн.З/п | Эк.Маш. | З/пМех
1 | 2 | 3 | 4 | 5 | 6 | 7 | 8 | 9 | 10 | 11 | 12 | 13
Раздел 1. ВЛ-6 кВ Ф.414
1
Опора: 414-05/1,8,9,15,21,26,29
1 | ВУЕР_РС-2-8 | Демонтаж опоры железобетонной сложной ИНДЕКС К ПОЗИЦИИ(справочно): 1 Минстрой России Письмо № 9351-ИФ/09 от 11.03.2021 СМР=6,06 | 1 опора | 7 | 395.69 | 57.9 | 337.79 |  | 2770 | 405 | 2365
Опора: 414-05/1,10,11,15,21,30. Опора: 414-05/26
2 | ФЕР33-04-003-02 | Установка железобетонных опор ВЛ 0,38; 6-10 кВ с траверсами без приставок: одностоечных с одним подкосом ИНДЕКС К ПОЗИЦИИ(справочно): 1 Минстрой России Письмо № 9351-ИФ/09 от 11.03.2021 СМР=6,06 | шт | 6 | 430.23 | 74.17 | 347.12 | 32.48 | 2581 | 445 | 2083 | 195
3 | ФЕР33-04-003-03 | Установка железобетонных опор ВЛ 0,38; 6-10 кВ с траверсами без приставок: одностоечных с двумя подкосами ИНДЕКС К ПОЗИЦИИ(справочно): 1 Минстрой России Письмо № 9351-ИФ/09 от 11.03.2021 СМР=6,06 | шт | 1 | 717.57 | 111.64 | 560.39 | 52.14 | 718 | 112 | 560 | 52
Опора: 414-05/26. Опора: 414-05/1,10,11,30
4 | ФЕРм08-02-305-04 | Траверса на опоре ИНДЕКС К ПОЗИЦИИ(справочно): 1 Минстрой России Письмо № 9351-ИФ/09 от 11.03.2021 СМР=6,06 | шт | 5 | 20.58 | 3.21 | 17.31 | 2.03 | 103 | 16 | 87 | 10
5 | ВУЕР_РС-1-84 | Устройство повторного заземления опоры ВЛ ИНДЕКС К ПОЗИЦИИ(справочно): 1 Минстрой России Письмо № 9351-ИФ/09 от 11.03.2021 СМР=6,06 | 1 заземление | 7 | 307.87 | 48.16 | 225.54 |  | 2155 | 337 | 1579
6 | ФЕРм08-02-472-01 | Заземлитель горизонтальный из стали: круглой диаметром 12 мм ИНДЕКС К ПОЗИЦИИ(справочно): 1 Минстрой России Письмо № 9351-ИФ/09 от 11.03.2021 СМР=6,06 | 100 м | 0.035 | 686.91 | 155.1 | 45.41 | 3.27 | 24 | 5 | 2
7 | ФЕР01-02-055-01 | Разработка грунта вручную с креплениями в траншеях шириной до 2 м, глубиной: до 2 м, группа грунтов 1 ИНДЕКС К ПОЗИЦИИ(справочно): 1 Минстрой России Письмо № 9351-ИФ/09 от 11.03.2021 СМР=6,06 | 100 м3 | 0.00525 | 1047.5 | 1047.5 |  |  | 5 | 5
8 | ФЕР01-02-061-01 | Засыпка вручную траншей, пазух котлованов и ям, группа грунтов: 1 ИНДЕКС К ПОЗИЦИИ(справочно): 1 Минстрой России Письмо № 9351-ИФ/09 от 11.03.2021 СМР=6,06 | 100 м3 | 0.00525 | 663.75 | 663.75 |  |  | 3 | 3
2
Опора: 414-05/2, 3,4,5,6,7,10,11,12,13,14,16,17,18,19,20,22,23,24,25,27,28
9 | ВУЕР_РС-2-6 | Демонтаж опоры железобетонной промежуточной ИНДЕКС К ПОЗИЦИИ(справочно): 1 Минстрой России Письмо № 9351-ИФ/09 от 11.03.2021 СМР=6,06 | 1 опора | 22 | 200.51 | 29.3 | 171.21 |  | 4411 | 645 | 3766
10 | ФЕР33-04-003-01 | Установка железобетонных опор ВЛ 0,38; 6-10 кВ с траверсами без приставок: одностоечных ИНДЕКС К ПОЗИЦИИ(справочно): 1 Минстрой России Письмо № 9351-ИФ/09 от 11.03.2021 СМР=6,06 | шт | 24 | 232.86 | 37.95 | 149.37 | 14.13 | 5589 | 911 | 3585 | 339
11 | ФЕРм08-02-305-04 | Траверса на опоре ИНДЕКС К ПОЗИЦИИ(справочно): 1 Минстрой России Письмо № 9351-ИФ/09 от 11.03.2021 СМР=6,06 | шт | 1 | 20.58 | 3.21 | 17.31 | 2.03 | 21 | 3 | 17 | 2
12 | ВУЕР_РС-1-84 | Устройство повторного заземления опоры ВЛ ИНДЕКС К ПОЗИЦИИ(справочно): 1 Минстрой России Письмо № 9351-ИФ/09 от 11.03.2021 СМР=6,06 | 1 заземление | 24 | 307.87 | 48.16 | 225.54 |  | 7389 | 1156 | 5413
13 | ФЕРм08-02-472-01 | Заземлитель горизонтальный из стали: круглой диаметром 12 мм ИНДЕКС К ПОЗИЦИИ(справочно): 1 Минстрой России Письмо № 9351-ИФ/09 от 11.03.2021 СМР=6,06 | 100 м | 0.06 | 686.91 | 155.1 | 45.41 | 3.27 | 41 | 9 | 3
14 | ФЕР01-02-055-01 | Разработка грунта вручную с креплениями в траншеях шириной до 2 м, глубиной: до 2 м, группа грунтов 1 ИНДЕКС К ПОЗИЦИИ(справочно): 1 Минстрой России Письмо № 9351-ИФ/09 от 11.03.2021 СМР=6,06 | 100 м3 | 0.018 | 1047.5 | 1047.5 |  |  | 19 | 19
15 | ФЕР01-02-061-01 | Засыпка вручную траншей, пазух котлованов и ям, группа грунтов: 1 ИНДЕКС К ПОЗИЦИИ(справочно): 1 Минстрой России Письмо № 9351-ИФ/09 от 11.03.2021 СМР=6,06 | 100 м3 | 0.018 | 663.75 | 663.75 |  |  | 12 | 12
16 | ВУЕР_РС-1-93 | Устройство оттяжки ИНДЕКС К ПОЗИЦИИ(справочно): 1 Минстрой России Письмо № 9351-ИФ/09 от 11.03.2021 СМР=6,06 | 1 оттяжка | 24 | 198.62 | 34.66 | 119.76 |  | 4767 | 832 | 2874
3
Опора 414-05/8,30
17 | ВУЕР_РС-4-22 Демонтаж | Установка линейного разъединителя на железобетонной промежуточной опоре ВЛ ИНДЕКС К ПОЗИЦИИ(справочно): 1 Минстрой России Письмо № 9351-ИФ/09 от 11.03.2021 СМР=6,06 | 1 разъединитель | 2 | 188.4 | 34.62 | 153.78 |  | 377 | 69 | 308
18 | ФЕРм08-02-305-04 | Траверса на опоре ИНДЕКС К ПОЗИЦИИ(справочно): 1 Минстрой России Письмо № 9351-ИФ/09 от 11.03.2021 СМР=6,06 | шт | 3 | 20.58 | 3.21 | 17.31 | 2.03 | 62 | 10 | 52 | 6
19 | ВУЕР_РС-4-22 | Установка линейного разъединителя на железобетонной промежуточной опоре ВЛ ИНДЕКС К ПОЗИЦИИ(справочно): 1 Минстрой России Письмо № 9351-ИФ/09 от 11.03.2021 СМР=6,06 | 1 разъединитель | 2 | 628.02 | 115.42 | 512.6 |  | 1256 | 231 | 1025
20 | ВУЕР_КЛ-060101 | Оконцевание жил кабеля Сечение жил кабеля до 120 мм : опрессовка наконечника ИНДЕКС К ПОЗИЦИИ(справочно): 1 Минстрой России Письмо № 9351-ИФ/09 от 11.03.2021 СМР=6,06 | 1 наконечник | 12 | 14.13 | 14.13 |  |  | 170 | 170
21 | ФЕРм08-01-052-01 | Изолятор опорный напряжением: до 10 кВ, количество точек крепления 1 ИНДЕКС К ПОЗИЦИИ(справочно): 1 Минстрой России Письмо № 9351-ИФ/09 от 11.03.2021 СМР=6,06 | шт | 8 | 5.37 | 3.85 | 0.72 | 0.1 | 43 | 31 | 6 | 1
22 | ФЕР33-04-030-02 | Установка разрядников: вручную ИНДЕКС К ПОЗИЦИИ(справочно): 1 Минстрой России Письмо № 9351-ИФ/09 от 11.03.2021 СМР=6,06 | компл. | 1 | 56.2 | 38.81 | 14.46 | 2.55 | 56 | 39 | 14 | 3
23 | ВУЕР_КЛ-060101 | Оконцевание жил кабеля Сечение жил кабеля до 120 мм : опрессовка наконечника ИНДЕКС К ПОЗИЦИИ(справочно): 1 Минстрой России Письмо № 9351-ИФ/09 от 11.03.2021 СМР=6,06 | 1 наконечник | 3 | 14.13 | 14.13 |  |  | 42 | 42
24 | ВУЕР_РС-3-19 | Замена шлейфа отпайки ВЛ напряжением 1-20 кВ (Применительно к замене шлейфа ОПН) ИНДЕКС К ПОЗИЦИИ(справочно): 1 Минстрой России Письмо № 9351-ИФ/09 от 11.03.2021 СМР=6,06 | 1 шлейф | 3 | 69.48 | 14.03 | 55.45 |  | 208 | 42 | 166
4. Замена провода
Пролет опор: 414-05/15-19
25 | ФЕР33-04-040-03 | Демонтаж: 3-х проводов ВЛ 6-10 кВ с одной опоры ИНДЕКС К ПОЗИЦИИ(справочно): 1 Минстрой России Письмо № 9351-ИФ/09 от 11.03.2021 СМР=6,06 | шт | 29 | 85.25 | 24.25 | 61 | 7.97 | 2472 | 703 | 1769 | 231
26 | ФЕР33-04-009-06 | Подвеска проводов ВЛ 6-10 кВ в населенной местности сечением: свыше 35 мм2 с помощью механизмов, (3 провода) при 10 опорах на км линии ИНДЕКС К ПОЗИЦИИ(справочно): 1 Минстрой России Письмо № 9351-ИФ/09 от 11.03.2021 СМР=6,06 | км | 1.913 | 3562.03 | 680.34 | 2477.1 | 359.39 | 6814 | 1301 | 4739 | 688
5. Валка деревьев, расчистка
27 | ВУЕР_РС-5-11 | Расчистка трассы от кустарника и зарослей вручную: при средней заросли ИНДЕКС К ПОЗИЦИИ(справочно): 1 Минстрой России Письмо № 9351-ИФ/09 от 11.03.2021 СМР=6,06 | 1 га | 0.4 | 3168.45 | 1030.05 | 2138.4 |  | 1267 | 412 | 855
28 | ВУЕР_РС-5-7-1 | Валка деревьев, угрожающих падением на провода бензопилой: Деревья диаметром ствола на расстоянии 1 м от земли, мм 150-200 мм ИНДЕКС К ПОЗИЦИИ(справочно): 1 Минстрой России Письмо № 9351-ИФ/09 от 11.03.2021 СМР=6,06 | 1 дерево | 90 | 21.58 | 6.87 | 14.26 |  | 1942 | 618 | 1283
29 | ВУЕР_РС-5-8-1 | Валка деревьев, угрожающих падением на провода бензопилой: Деревья диаметром ствола на расстоянии 1 м от земли, мм 250-400 мм ИНДЕКС К ПОЗИЦИИ(справочно): 1 Минстрой России Письмо № 9351-ИФ/09 от 11.03.2021 СМР=6,06 | 1 дерево | 30 | 28.71 | 9.16 | 19.01 |  | 861 | 275 | 570
Развозка конструкций и материалов опор
30 | ФЕР33-04-016-02 | Развозка конструкций и материалов опор ВЛ 0,38-10 кВ по трассе: одностоечных железобетонных опор ИНДЕКС К ПОЗИЦИИ(справочно): 1 Минстрой России Письмо № 9351-ИФ/09 от 11.03.2021 СМР=6,06 | шт | 39 | 70.23 | 5.03 | 65.2 | 9.07 | 2739 | 196 | 2543 | 354
31 | ФЕР33-04-016-05 | Развозка конструкций и материалов опор ВЛ 0,38-10 кВ по трассе: материалов оснастки одностоечных опор ИНДЕКС К ПОЗИЦИИ(справочно): 1 Минстрой России Письмо № 9351-ИФ/09 от 11.03.2021 СМР=6,06 | шт | 24 | 18.27 | 2.86 | 15.41 | 2.65 | 438 | 69 | 369 | 64
32 | ФЕР33-04-016-06 | Развозка конструкций и материалов опор ВЛ 0,38-10 кВ по трассе: материалов оснастки сложных опор ИНДЕКС К ПОЗИЦИИ(справочно): 1 Минстрой России Письмо № 9351-ИФ/09 от 11.03.2021 СМР=6,06 | шт | 7 | 21.04 | 3.43 | 17.61 | 3.02 | 147 | 24 | 123 | 21
Итого по разделу 1 ВЛ-6 кВ Ф.414 | [8 empty] | 516979
Раздел 2. Талон
33 |  | Стоимость утилизации 1 м3 порубочных остатков ИНДЕКС К ПОЗИЦИИ(справочно): 3 Минстрой России Письмо № 9351-ИФ/09 от 11.03.2021 СМР=8,69 | м3 | 192.8571 | 16.11 |  |  |  | 3107
Итого по разделу 2 Талон | [8 empty] | 27000
Раздел 3. Материалы не учтенные ценником
34 | прайс-лист | Изолятор штыревой ИНДЕКС К ПОЗИЦИИ(справочно): 2 Материалы | шт. | 106 | 600 |  |  |  | 63600
35 | прайс-лист | колпачок К-7 ИНДЕКС К ПОЗИЦИИ(справочно): 2 Материалы | шт. | 106 | 25 |  |  |  | 2650
36 | прайс-лист | Изолятор ПС-70 ИНДЕКС К ПОЗИЦИИ(справочно): 2 Материалы | шт. | 78 | 900 |  |  |  | 70200
37 | прайс-лист | Зажим НКК(НБ) ИНДЕКС К ПОЗИЦИИ(справочно): 2 Материалы | шт. | 39 | 500 |  |  |  | 19500
38 | прайс-лист | Заземляющий проводник ЗП-1 ИНДЕКС К ПОЗИЦИИ(справочно): 2 Материалы | шт. | 8 | 150 |  |  |  | 1200
39 | прайс-лист | хомут Х1-Х4 ИНДЕКС К ПОЗИЦИИ(справочно): 2 Материалы | шт. | 40 | 250 |  |  |  | 10000
40 | прайс-лист | Траверса ТМ-1 ИНДЕКС К ПОЗИЦИИ(справочно): 2 Материалы | шт. | 23 | 2200 |  |  |  | 50600
41 | прайс-лист | Траверса ТМ-6 ИНДЕКС К ПОЗИЦИИ(справочно): 2 Материалы | шт. | 8 | 2300 |  |  |  | 18400
42 | прайс-лист | Оголовок ОГ-13 ИНДЕКС К ПОЗИЦИИ(справочно): 2 Материалы | шт. | 7 | 800 |  |  |  | 5600
43 | прайс-лист | Надставка ТС-6 ИНДЕКС К ПОЗИЦИИ(справочно): 2 Материалы | шт. | 4 | 4000 |  |  |  | 16000
44 | прайс-лист | Надставка ТС-1 ИНДЕКС К ПОЗИЦИИ(справочно): 2 Материалы | шт. | 1 | 4000 |  |  |  | 4000
45 | прайс-лист | Разъединитель РЛНД-1-10/400 Н УХЛ1 с приводом ПРНЗ-10 У1 ИНДЕКС К ПОЗИЦИИ(справочно): 2 Материалы | шт. | 2 | 10000 |  |  |  | 20000
46 | прайс-лист | Кронштейн установки ЛР тип М-3 с хомутами Х1 ИНДЕКС К ПОЗИЦИИ(справочно): 2 Материалы | шт. | 2 | 2850 |  |  |  | 5700
47 | прайс-лист | Кронштейн установки привода ЛР тип РА-2 с хомутами Х8 ИНДЕКС К ПОЗИЦИИ(справочно): 2 Материалы | шт. | 2 | 700 |  |  |  | 1400
48 | прайс-лист | Кронштейн тип РА-4 с хомутом Х1 ИНДЕКС К ПОЗИЦИИ(справочно): 2 Материалы | шт. | 2 | 300 |  |  |  | 600
49 | прайс-лист | Кронштейн тип РА-3 ИНДЕКС К ПОЗИЦИИ(справочно): 2 Материалы | шт. | 4 | 300 |  |  |  | 1200
50 | прайс-лист | Зажим А2А-70 ИНДЕКС К ПОЗИЦИИ(справочно): 2 Материалы | шт. | 12 | 250 |  |  |  | 3000
51 | прайс-лист | Круг стальной горячекатаный, марка стали ВСт3пс5-1, диаметр 16 мм ИНДЕКС К ПОЗИЦИИ(справочно): 2 Материалы | т | 0.147 | 70500 |  |  |  | 10364
52 | прайс-лист | Круг стальной горячекатаный, марка стали ВСт3пс5-1, диаметр 12 мм ИНДЕКС К ПОЗИЦИИ(справочно): 2 Материалы | т | 0.014 | 70500 |  |  |  | 987
53 | прайс-лист | Круг стальной горячекатаный, марка стали ВСт3пс5-1, диаметр 10 мм ИНДЕКС К ПОЗИЦИИ(справочно): 2 Материалы | т | 0.163 | 70500 |  |  |  | 11492
54 | прайс-лист | Ограничитель перенапряжения ОПН ИНДЕКС К ПОЗИЦИИ(справочно): 2 Материалы | шт. | 3 | 1450 |  |  |  | 4350
55 | прайс-лист | Сталь угловая: 50х50 мм ИНДЕКС К ПОЗИЦИИ(справочно): 2 Материалы | т | 0.012 | 70500 |  |  |  | 846
56 | прайс-лист | хомут Х1 ИНДЕКС К ПОЗИЦИИ(справочно): 2 Материалы | шт. | 1 | 200 |  |  |  | 200
57 | ФССЦ-08.3.08.02-0025 | Сталь угловая: 75х75 мм ИНДЕКС К ПОЗИЦИИ(справочно): 2 Материалы | т | 0.827 | 70500 |  |  |  | 58304
58 | прайс-лист | Круг стальной горячекатаный, марка стали ВСт3пс5-1, диаметр 6 мм ИНДЕКС К ПОЗИЦИИ(справочно): 2 Материалы | т | 0.086 | 70500 |  |  |  | 6063
59 | прайс-лист | Оттяжка ОТЗ ИНДЕКС К ПОЗИЦИИ(справочно): 2 Материалы | шт. | 24 | 1200 |  |  |  | 28800
60 | прайс-лист | Талреп М12 ИНДЕКС К ПОЗИЦИИ(справочно): 2 Материалы | шт. | 48 | 550 |  |  |  | 26400
Итого по разделу 3 Материалы не учтенные ценником | [8 empty] | 441456
Раздел 4. Материалы
61 | ФССЦ-21.2.01.02-0085 | Провода неизолированные для воздушных линий электропередачи из стальных оцинкованных проволок 1 группы и алюминиевых проволок марки АС, сечением 50/8 мм2 ИНДЕКС К ПОЗИЦИИ(справочно): 3 Минстрой России Письмо № 9351-ИФ/09 от 11.03.2021 СМР=8,69 | т | 1.2105 | 31955.28 |  |  |  | 38682
62 | ФССЦ-05.1.02.07-0069 | Стойка опоры СВ 105-5, бетон B30, объем 0,47 м3, расход арматуры 92,0 кг ИНДЕКС К ПОЗИЦИИ(справочно): 3 Минстрой России Письмо № 9351-ИФ/09 от 11.03.2021 СМР=8,69 | шт | 39 | 1672.09 |  |  |  | 65212
63 | ФССЦ-20.1.02.21-0064 | Узел крепления УК-У-01 ИНДЕКС К ПОЗИЦИИ(справочно): 3 Минстрой России Письмо № 9351-ИФ/09 от 11.03.2021 СМР=8,69 | шт | 8 | 77.88 |  |  |  | 623
64 | ФССЦ-20.1.02.22-0024 | Ушко: У-7-16 ИНДЕКС К ПОЗИЦИИ(справочно): 3 Минстрой России Письмо № 9351-ИФ/09 от 11.03.2021 СМР=8,69 | шт | 39 | 106.08 |  |  |  | 4137
65 | ФССЦ-20.2.10.01-0014 | Наконечники кабельные алюминиевые ТА 50-10-9 ИНДЕКС К ПОЗИЦИИ(справочно): 3 Минстрой России Письмо № 9351-ИФ/09 от 11.03.2021 СМР=8,69 | 100 шт | 0.03 | 247.27 |  |  |  | 7
66 | ФССЦ-20.1.01.11-0001 | Зажим плашечный ИНДЕКС К ПОЗИЦИИ(справочно): 3 Минстрой России Письмо № 9351-ИФ/09 от 11.03.2021 СМР=8,69 | шт | 43 | 13.75 |  |  |  | 591
67 | ФССЦ-02.2.04.03-0002 | Смеси песчано-гравийные, валунные несортированные ИНДЕКС К ПОЗИЦИИ(справочно): 3 Минстрой России Письмо № 9351-ИФ/09 от 11.03.2021 СМР=8,69 | м3 | 19.5 | 66.95 |  |  |  | 1306
68 | ФССЦ-20.1.02.23-0091 | Плакат по ТБ ИНДЕКС К ПОЗИЦИИ(справочно): 3 Минстрой России Письмо № 9351-ИФ/09 от 11.03.2021 СМР=8,69 | 100 шт | 0.41 | 4000 |  |  |  | 1640
69 | ФССЦ-25.2.02.11-0021 | Лента крепления, ширина 20 мм, толщина 0,7 мм, длина 50 м, из нержавеющей стали (в пластмассовой коробке с кабельной бухтой) F207 (СИП) ИНДЕКС К ПОЗИЦИИ(справочно): 3 Минстрой России Письмо № 9351-ИФ/09 от 11.03.2021 СМР=8,69 | шт | 1.44 | 943.06 |  |  |  | 1358
70 | ФССЦ-25.2.02.11-0051 | Скрепа для фиксации на промежуточных опорах, размер 20 мм ИНДЕКС К ПОЗИЦИИ(справочно): 3 Минстрой России Письмо № 9351-ИФ/09 от 11.03.2021 СМР=8,69 | 100 шт | 0.72 | 582 |  |  |  | 419
71 | ФССЦ-01.7.15.05-0015 | Гайки шестигранные, диаметр резьбы 16-18 мм ИНДЕКС К ПОЗИЦИИ(справочно): 3 Минстрой России Письмо № 9351-ИФ/09 от 11.03.2021 СМР=8,69 | т | 0.0003 | 10080.84 |  |  |  | 3
Итого по разделу 4 Материалы | [8 empty] | 990469
Раздел 5. Машины и механизмы
72 | ФССЦпг-03-01-01-010 | Перевозка грузов автомобилями бортовыми грузоподъемностью до 15 т на расстояние: I класс груза до 10 км ИНДЕКС К ПОЗИЦИИ(справочно): 3 Минстрой России Письмо № 9351-ИФ/09 от 11.03.2021 СМР=8,69 | 1 т груза | 42.9 | 12.65 |  |  |  | 543
73 | ФССЦпг-03-02-01-010 | Перевозка грузов автомобилями бортовыми грузоподъемностью до 5 т на расстояние: I класс груза до 10 км ИНДЕКС К ПОЗИЦИИ(справочно): 3 Минстрой России Письмо № 9351-ИФ/09 от 11.03.2021 СМР=8,69 | 1 т груза | 37.1 | 21.97 |  |  |  | 815
74 | ФССЦпг-03-02-01-010 | Перевозка грузов автомобилями бортовыми грузоподъемностью до 5 т на расстояние: I класс груза до 10 км ИНДЕКС К ПОЗИЦИИ(справочно): 3 Минстрой России Письмо № 9351-ИФ/09 от 11.03.2021 СМР=8,69 | 1 т груза | 80 | 21.97 |  |  |  | 1758
75 | ФССЦпг-03-21-01-010 | Перевозка грузов автомобилями-самосвалами грузоподъемностью 10 т работающих вне карьера на расстояние: I класс груза до 10 км ИНДЕКС К ПОЗИЦИИ(справочно): 3 Минстрой России Письмо № 9351-ИФ/09 от 11.03.2021 СМР=8,69 | 1 т груза | 31.2 | 11.42 |  | 11.42 |  | 356 |  | 356
76 | ФСЭМ-91.06.06-012 | Автогидроподъемники, высота подъема 18 м ИНДЕКС К ПОЗИЦИИ(справочно): 3 Минстрой России Письмо № 9351-ИФ/09 от 11.03.2021 СМР=8,69 | маш.-ч | 4 | 113.14 |  | 113.14 | 10.06 | 453 |  | 453 | 40
77 | ФСЭМ-91.05.05-014 | Краны на автомобильном ходу, грузоподъемность 10 т ИНДЕКС К ПОЗИЦИИ(справочно): 3 Минстрой России Письмо № 9351-ИФ/09 от 11.03.2021 СМР=8,69 | маш.-ч | 4 | 111.99 |  | 111.99 | 13.5 | 448 |  | 448 | 54
78 | ФСЭМ-91.04.01-031 | Машины бурильно-крановые на автомобиле, глубина бурения 3,5 м ИНДЕКС К ПОЗИЦИИ(справочно): 3 Минстрой России Письмо № 9351-ИФ/09 от 11.03.2021 СМР=8,69 | маш.-ч | 4 | 138.54 |  | 138.54 | 11.6 | 554 |  | 554 | 46
79 | ФСЭМ-91.13.03-031 | Автофургоны-мастерские тип Кунг ИНДЕКС К ПОЗИЦИИ(справочно): 3 Минстрой России Письмо № 9351-ИФ/09 от 11.03.2021 СМР=8,69 | маш.-ч | 4 | 179.02 |  | 179.02 | 13.5 | 716 |  | 716 | 54
80 | ФССЦпг-03-21-01-010 | Перевозка грузов автомобилями-самосвалами грузоподъемностью 10 т работающих вне карьера на расстояние: I класс груза до 10 км ИНДЕКС К ПОЗИЦИИ(справочно): 3 Минстрой России Письмо № 9351-ИФ/09 от 11.03.2021 СМР=8,69 | 1 т груза | 135 | 11.42 |  | 11.42 |  | 1542 |  | 1542
Итого по разделу 5 Машины и механизмы | [8 empty] | 63620
Раздел 6. Погрузка разгрузка
81 | ФССЦпг-01-01-01-004 | Погрузо-разгрузочные работы при автомобильных перевозках: Погрузка изделий из сборного железобетона, бетона, керамзитобетона массой от 3 до 6 т ИНДЕКС К ПОЗИЦИИ(справочно): 3 Минстрой России Письмо № 9351-ИФ/09 от 11.03.2021 СМР=8,69 | 1 т груза | 42.9 | 10.4 |  | 10.4 |  | 446 |  | 446
82 | ФССЦпг-01-01-02-004 | Погрузо-разгрузочные работы при автомобильных перевозках: Разгрузка изделий из сборного железобетона, бетона, керамзитобетона массой от 3 до 6 т ИНДЕКС К ПОЗИЦИИ(справочно): 3 Минстрой России Письмо № 9351-ИФ/09 от 11.03.2021 СМР=8,69 | 1 т груза | 42.9 | 10.4 |  | 10.4 |  | 446 |  | 446
83 | ФССЦпг-01-01-01-015 | Погрузо-разгрузочные работы при автомобильных перевозках: Погрузка металлических конструкций массой до 1 т ИНДЕКС К ПОЗИЦИИ(справочно): 3 Минстрой России Письмо № 9351-ИФ/09 от 11.03.2021 СМР=8,69 | 1 т груза | 117.1 | 22.33 |  | 22.33 |  | 2615 |  | 2615
84 | ФССЦпг-01-01-02-015 | Погрузо-разгрузочные работы при автомобильных перевозках: Разгрузка металлических конструкций массой до 1 т ИНДЕКС К ПОЗИЦИИ(справочно): 3 Минстрой России Письмо № 9351-ИФ/09 от 11.03.2021 СМР=8,69 | 1 т груза | 117.1 | 22.33 |  | 22.33 |  | 2615 |  | 2615
85 | ФССЦпг-01-01-01-009 | Погрузо-разгрузочные работы при автомобильных перевозках: Погрузка дров ИНДЕКС К ПОЗИЦИИ(справочно): 3 Минстрой России Письмо № 9351-ИФ/09 от 11.03.2021 СМР=8,69 | 1 т груза | 135 | 12.81 |  | 12.81 |  | 1729 |  | 1729
Итого по разделу 6 Погрузка разгрузка | [8 empty] | 68225
ИТОГИ ПО СМЕТЕ:
Итого прямые затраты по смете в базисных ценах | [8 empty] | 623079 | 9147 | 48076 | 2160
Итого прямые затраты по смете с учетом коэффициентов к итогам (Приказ от 04.09.2019 № 519/пр прил.2 табл.3 п.5 Производство работ осуществляется в охранной зоне действующей воздушной линии электропередачи, вблизи объектов, находящихся под напряжением, внутри объектов капитального строительства, внутренняя проводка в которых не обесточена, если это приведет к ограничению действий рабочих в соответствии с требованиями техники безопасности ОЗП=1,2; ЭМ=1,2; ТЗ=1,2 (Поз. 2-3, 10, 22, 25-26, 30-32, 7-8, 14-15, 4, 6, 11, 13, 18, 21, 1, 5, 9, 12, 16-17, 19, 24, 27-29, 20, 23)) | [8 empty] | 632139 | 10976 | 55307 | 2160
Накладные расходы | [8 empty] | 19089
Сметная прибыль | [8 empty] | 7795
Итоги по смете:
Итого Строительные работы | [8 empty] | 1433234
Итого Монтажные работы | [8 empty] | 350760
Итого Прочие затраты | [8 empty] | 323755
Итого | [8 empty] | 2107749
Справочно, в базисных ценах:
Материалы | [8 empty] | 533949
Машины и механизмы | [8 empty] | 55307
ФОТ | [8 empty] | 13136
Накладные расходы | [8 empty] | 19089
Сметная прибыль | [8 empty] | 7795
Итого СМР для расчета лимитированных затрат | [8 empty] | 1783994
Зимнее удорожание ГСН81.05-02-2007 6,71%*0,9*1,05 6,34% | [8 empty] | 113105
Итого | [8 empty] | 1897099
Итого с прочими затратами (323 755) | [8 empty] | 2220854
НДС 20% | [8 empty] | 444170.8
ВСЕГО по смете | [8 empty] | 2665024.8