## ЛСР 13 граф
ЛОКАЛЬНЫЙ СМЕТНЫЙ РАСЧЕТ № 3
(локальная смета)
| на | ВЛ-10 кВ Ф.127 "Благословенное", инв. № ЕО0003125
(наименование работ и затрат, наименование объекта)
Основание:
|  | Сметная стоимость _______________________________________________________________________________________________ |  | ___________________________3362,815 |  | тыс. руб.
|  | строительных работ _______________________________________________________________________________________________ |  | _______________________________________________________________________________________________1669,127 |  | тыс. руб.
|  | монтажных работ _______________________________________________________________________________________________ |  | _______________________________________________________________________________________________291,612 |  | тыс. руб.
|  | прочих _______________________________________________________________________________________________ |  | _______________________________________________________________________________________________780,600 |  | тыс. руб.
|  | Средства на оплату труда _______________________________________________________________________________________________ |  | ___________________________25,569 |  | тыс. руб.
|  | Сметная трудоемкость _______________________________________________________________________________________________ |  | _______________________________________________________________________________________________1449,96 |  | чел.час
|  | Составлен(а) в текущих (прогнозных) ценах по состоянию на ______________ |  |  | 1 кв. 2021
№ пп | Обоснование | Наименование | Ед. изм. | Кол. | Стоимость единицы, руб. |  |  |  | Общая стоимость, руб.
[5 empty] | Всего | В том числе |  |  | Всего | В том числе
[6 empty] | Осн.З/п | Эк.Маш. | З/пМех |  | Осн.З/п | Эк.Маш. | З/пМех
1 | 2 | 3 | 4 | 5 | 6 | 7 | 8 | 9 | 10 | 11 | 12 | 13
Раздел 1. ВЛ-10 кВ Ф.127
1
1 | ФЕР01-02-087-03 | Уборка снега со строительных площадок и дорог: бульдозерами с перемещениями на расстояние до 20 м ИНДЕКС К ПОЗИЦИИ(справочно): 1 Минстрой России Письмо № 9351-ИФ/09 от 11.03.2021 СМР=6,06 | 1000 м3 | 13.2 | 166.05 |  | 166.05 | 28.35 | 2192 |  | 2192 | 374
2 | ФЕР33-04-040-03 | Демонтаж: 3-х проводов ВЛ 6-10 кВ с одной опоры ИНДЕКС К ПОЗИЦИИ(справочно): 1 Минстрой России Письмо № 9351-ИФ/09 от 11.03.2021 СМР=6,06 | шт | 10 | 85.25 | 24.25 | 61 | 7.97 | 853 | 243 | 610 | 80
3 | ФЕР33-04-009-06 | Подвеска проводов ВЛ 6-10 кВ в населенной местности сечением: свыше 35 мм2 с помощью механизмов, (3 провода) при 10 опорах на км линии ИНДЕКС К ПОЗИЦИИ(справочно): 1 Минстрой России Письмо № 9351-ИФ/09 от 11.03.2021 СМР=6,06 | км | 0.57 | 3262.35 | 680.34 | 2477.1 | 359.39 | 1860 | 388 | 1412 | 205
4 | ВУЕР_РС-2-8 | Демонтаж опоры железобетонной сложной ИНДЕКС К ПОЗИЦИИ(справочно): 1 Минстрой России Письмо № 9351-ИФ/09 от 11.03.2021 СМР=6,06 | 1 опора | 10 | 395.69 | 57.9 | 337.79 |  | 3957 | 579 | 3378
5 | ВУЕР_РС-2-6 | Демонтаж опоры железобетонной промежуточной ИНДЕКС К ПОЗИЦИИ(справочно): 1 Минстрой России Письмо № 9351-ИФ/09 от 11.03.2021 СМР=6,06 | 1 опора | 1 | 200.51 | 29.3 | 171.21 |  | 201 | 29 | 172
6 | ФЕР33-04-003-02 | Установка железобетонных опор ВЛ 0,38; 6-10 кВ с траверсами без приставок: одностоечных с одним подкосом ИНДЕКС К ПОЗИЦИИ(справочно): 1 Минстрой России Письмо № 9351-ИФ/09 от 11.03.2021 СМР=6,06 | шт | 8 | 430.23 | 74.17 | 347.12 | 32.48 | 3442 | 593 | 2777 | 260
7 | ФЕР33-04-003-03 | Установка железобетонных опор ВЛ 0,38; 6-10 кВ с траверсами без приставок: одностоечных с двумя подкосами ИНДЕКС К ПОЗИЦИИ(справочно): 1 Минстрой России Письмо № 9351-ИФ/09 от 11.03.2021 СМР=6,06 | шт | 3 | 680.97 | 111.64 | 560.39 | 52.14 | 2043 | 335 | 1681 | 156
8 | ФЕРм08-02-305-04 | Траверса на опоре ИНДЕКС К ПОЗИЦИИ(справочно): 1 Минстрой России Письмо № 9351-ИФ/09 от 11.03.2021 СМР=6,06 | шт | 4 | 20.58 | 3.21 | 17.31 | 2.03 | 82 | 13 | 69 | 8
9 | ВУЕР_РС-1-84 | Устройство повторного заземления опоры ВЛ ИНДЕКС К ПОЗИЦИИ(справочно): 1 Минстрой России Письмо № 9351-ИФ/09 от 11.03.2021 СМР=6,06 | 1 заземление | 10 | 307.87 | 48.16 | 225.54 |  | 3079 | 482 | 2255
10 | ФЕРм08-02-472-01 | Заземлитель горизонтальный из стали: круглой диаметром 12 мм ИНДЕКС К ПОЗИЦИИ(справочно): 1 Минстрой России Письмо № 9351-ИФ/09 от 11.03.2021 СМР=6,06 | 100 м | 0.05 | 686.91 | 155.1 | 45.41 | 3.27 | 34 | 8 | 2
11 | ФЕР01-02-055-01 | Разработка грунта вручную с креплениями в траншеях шириной до 2 м, глубиной: до 2 м, группа грунтов 1 ИНДЕКС К ПОЗИЦИИ(справочно): 1 Минстрой России Письмо № 9351-ИФ/09 от 11.03.2021 СМР=6,06 | 100 м3 | 0.0075 | 1047.5 | 1047.5 |  |  | 8 | 8
12 | ФЕР01-02-061-01 | Засыпка вручную траншей, пазух котлованов и ям, группа грунтов: 1 ИНДЕКС К ПОЗИЦИИ(справочно): 1 Минстрой России Письмо № 9351-ИФ/09 от 11.03.2021 СМР=6,06 | 100 м3 | 0.0075 | 663.75 | 663.75 |  |  | 5 | 5
2
13 | ФЕР33-04-040-03 | Демонтаж: 3-х проводов ВЛ 6-10 кВ с одной опоры ИНДЕКС К ПОЗИЦИИ(справочно): 1 Минстрой России Письмо № 9351-ИФ/09 от 11.03.2021 СМР=6,06 | шт | 15 | 85.25 | 24.25 | 61 | 7.97 | 1279 | 364 | 915 | 120
14 | ФЕР33-04-009-06 | Подвеска проводов ВЛ 6-10 кВ в населенной местности сечением: свыше 35 мм2 с помощью механизмов, (3 провода) при 10 опорах на км линии ИНДЕКС К ПОЗИЦИИ(справочно): 1 Минстрой России Письмо № 9351-ИФ/09 от 11.03.2021 СМР=6,06 | км | 0.7 | 3262.35 | 680.34 | 2477.1 | 359.39 | 2284 | 476 | 1734 | 252
15 | ФЕРм08-02-305-04 демонтаж | Траверса на опоре ИНДЕКС К ПОЗИЦИИ(справочно): 1 Минстрой России Письмо № 9351-ИФ/09 от 11.03.2021 СМР=6,06 | шт | 45 | 14.43 | 2.25 | 12.12 | 0.99 | 649 | 101 | 545 | 45
16 | ФЕРм08-02-305-04 | Траверса на опоре ИНДЕКС К ПОЗИЦИИ(справочно): 1 Минстрой России Письмо № 9351-ИФ/09 от 11.03.2021 СМР=6,06 | шт | 35 | 20.58 | 3.21 | 17.31 | 2.03 | 720 | 112 | 606 | 71
17 | ФЕРм08-01-052-01 | Изолятор опорный напряжением: до 10 кВ, количество точек крепления 1 ИНДЕКС К ПОЗИЦИИ(справочно): 1 Минстрой России Письмо № 9351-ИФ/09 от 11.03.2021 СМР=6,06 | шт | 53 | 5.37 | 3.85 | 0.72 | 0.1 | 285 | 204 | 38 | 5
18 | ВУЕР_РС-4-10 монтаж | Замена натяжной гирлянды изоляторов на ВЛ ИНДЕКС К ПОЗИЦИИ(справочно): 1 Минстрой России Письмо № 9351-ИФ/09 от 11.03.2021 СМР=6,06 | 1 гирлянда | 96 | 85.35 | 33.07 | 52.28 |  | 8194 | 3175 | 5019
19 | ВУЕР_РС-1-84 | Устройство повторного заземления опоры ВЛ ИНДЕКС К ПОЗИЦИИ(справочно): 1 Минстрой России Письмо № 9351-ИФ/09 от 11.03.2021 СМР=6,06 | 1 заземление | 15 | 307.87 | 48.16 | 225.54 |  | 4618 | 722 | 3383
20 | ФЕРм08-02-472-01 | Заземлитель горизонтальный из стали: круглой диаметром 12 мм ИНДЕКС К ПОЗИЦИИ(справочно): 1 Минстрой России Письмо № 9351-ИФ/09 от 11.03.2021 СМР=6,06 | 100 м | 0.075 | 686.91 | 155.1 | 45.41 | 3.27 | 52 | 12 | 3
21 | ФЕР01-02-055-01 | Разработка грунта вручную с креплениями в траншеях шириной до 2 м, глубиной: до 2 м, группа грунтов 1 ИНДЕКС К ПОЗИЦИИ(справочно): 1 Минстрой России Письмо № 9351-ИФ/09 от 11.03.2021 СМР=6,06 | 100 м3 | 0.01125 | 1047.5 | 1047.5 |  |  | 12 | 12
22 | ФЕР01-02-061-01 | Засыпка вручную траншей, пазух котлованов и ям, группа грунтов: 1 ИНДЕКС К ПОЗИЦИИ(справочно): 1 Минстрой России Письмо № 9351-ИФ/09 от 11.03.2021 СМР=6,06 | 100 м3 | 0.01125 | 663.75 | 663.75 |  |  | 7 | 7
3
23 | ФЕР33-04-040-03 | Демонтаж: 3-х проводов ВЛ 6-10 кВ с одной опоры ИНДЕКС К ПОЗИЦИИ(справочно): 1 Минстрой России Письмо № 9351-ИФ/09 от 11.03.2021 СМР=6,06 | шт | 2 | 85.25 | 24.25 | 61 | 7.97 | 171 | 49 | 122 | 16
24 | ФЕР33-04-009-06 | Подвеска проводов ВЛ 6-10 кВ в населенной местности сечением: свыше 35 мм2 с помощью механизмов, (3 провода) при 10 опорах на км линии ИНДЕКС К ПОЗИЦИИ(справочно): 1 Минстрой России Письмо № 9351-ИФ/09 от 11.03.2021 СМР=6,06 | км | 0.14 | 3262.35 | 680.34 | 2477.1 | 359.39 | 457 | 95 | 347 | 50
25 | ВУЕР_РС-2-6 | Демонтаж опоры железобетонной промежуточной ИНДЕКС К ПОЗИЦИИ(справочно): 1 Минстрой России Письмо № 9351-ИФ/09 от 11.03.2021 СМР=6,06 | 1 опора | 2 | 200.51 | 29.3 | 171.21 |  | 401 | 59 | 342
26 | ФЕР33-04-003-01 | Установка железобетонных опор ВЛ 0,38; 6-10 кВ с траверсами без приставок: одностоечных ИНДЕКС К ПОЗИЦИИ(справочно): 1 Минстрой России Письмо № 9351-ИФ/09 от 11.03.2021 СМР=6,06 | шт | 2 | 196.26 | 37.95 | 149.37 | 14.13 | 393 | 76 | 299 | 28
27 | ВУЕР_РС-1-84 | Устройство повторного заземления опоры ВЛ ИНДЕКС К ПОЗИЦИИ(справочно): 1 Минстрой России Письмо № 9351-ИФ/09 от 11.03.2021 СМР=6,06 | 1 заземление | 2 | 307.87 | 48.16 | 225.54 |  | 616 | 96 | 451
28 | ФЕРм08-02-472-01 | Заземлитель горизонтальный из стали: круглой диаметром 12 мм ИНДЕКС К ПОЗИЦИИ(справочно): 1 Минстрой России Письмо № 9351-ИФ/09 от 11.03.2021 СМР=6,06 | 100 м | 0.01 | 686.91 | 155.1 | 45.41 | 3.27 | 7 | 2
29 | ФЕР01-02-055-01 | Разработка грунта вручную с креплениями в траншеях шириной до 2 м, глубиной: до 2 м, группа грунтов 1 ИНДЕКС К ПОЗИЦИИ(справочно): 1 Минстрой России Письмо № 9351-ИФ/09 от 11.03.2021 СМР=6,06 | 100 м3 | 0.0015 | 1047.5 | 1047.5 |  |  | 2 | 2
30 | ФЕР01-02-061-01 | Засыпка вручную траншей, пазух котлованов и ям, группа грунтов: 1 ИНДЕКС К ПОЗИЦИИ(справочно): 1 Минстрой России Письмо № 9351-ИФ/09 от 11.03.2021 СМР=6,06 | 100 м3 | 0.0015 | 663.75 | 663.75 |  |  | 1 | 1
4
31 | ФЕР33-04-040-03 | Демонтаж: 3-х проводов ВЛ 6-10 кВ с одной опоры ИНДЕКС К ПОЗИЦИИ(справочно): 1 Минстрой России Письмо № 9351-ИФ/09 от 11.03.2021 СМР=6,06 | шт | 14 | 85.25 | 24.25 | 61 | 7.97 | 1194 | 340 | 854 | 112
32 | ФЕР33-04-009-06 | Подвеска проводов ВЛ 6-10 кВ в населенной местности сечением: свыше 35 мм2 с помощью механизмов, (3 провода) при 10 опорах на км линии ИНДЕКС К ПОЗИЦИИ(справочно): 1 Минстрой России Письмо № 9351-ИФ/09 от 11.03.2021 СМР=6,06 | км | 1.2 | 3262.35 | 680.34 | 2477.1 | 359.39 | 3915 | 816 | 2973 | 431
5
33 | ВУЕР_РС-4-22 Демонтаж | Установка линейного разъединителя на железобетонной промежуточной опоре ВЛ ИНДЕКС К ПОЗИЦИИ(справочно): 1 Минстрой России Письмо № 9351-ИФ/09 от 11.03.2021 СМР=6,06 | 1 разъединитель | 6 | 188.4 | 34.62 | 153.78 |  | 1130 | 208 | 922
34 | ВУЕР_РС-3-17 | Замена спусков от КТП до первой опоры ВЛ напряжением 1-20 кВ количество проводов в спуске 3 ИНДЕКС К ПОЗИЦИИ(справочно): 1 Минстрой России Письмо № 9351-ИФ/09 от 11.03.2021 СМР=6,06 | 1 спуск | 5 | 187.85 | 42.92 | 139.71 |  | 939 | 215 | 699
35 | ВУЕР_КЛ-060101 | Оконцевание жил кабеля Сечение жил кабеля до 120 мм : опрессовка наконечника ИНДЕКС К ПОЗИЦИИ(справочно): 1 Минстрой России Письмо № 9351-ИФ/09 от 11.03.2021 СМР=6,06 | 1 наконечник | 15 | 14.13 | 14.13 |  |  | 212 | 212
36 | ВУЕР_РС-4-22 | Установка линейного разъединителя на железобетонной промежуточной опоре ВЛ ИНДЕКС К ПОЗИЦИИ(справочно): 1 Минстрой России Письмо № 9351-ИФ/09 от 11.03.2021 СМР=6,06 | 1 разъединитель | 7 | 628.02 | 115.42 | 512.6 |  | 4396 | 808 | 3588
37 | ВУЕР_КЛ-060101 | Оконцевание жил кабеля Сечение жил кабеля до 120 мм : опрессовка наконечника ИНДЕКС К ПОЗИЦИИ(справочно): 1 Минстрой России Письмо № 9351-ИФ/09 от 11.03.2021 СМР=6,06 | 1 наконечник | 42 | 14.13 | 14.13 |  |  | 593 | 593
38 | ФЕРм08-02-305-04 | Траверса на опоре ИНДЕКС К ПОЗИЦИИ(справочно): 1 Минстрой России Письмо № 9351-ИФ/09 от 11.03.2021 СМР=6,06 | шт | 7 | 20.58 | 3.21 | 17.31 | 2.03 | 144 | 22 | 121 | 14
39 | ФЕРм08-01-052-01 | Изолятор опорный напряжением: до 10 кВ, количество точек крепления 1 ИНДЕКС К ПОЗИЦИИ(справочно): 1 Минстрой России Письмо № 9351-ИФ/09 от 11.03.2021 СМР=6,06 | шт | 28 | 5.37 | 3.85 | 0.72 | 0.1 | 150 | 108 | 20 | 3
6
40 | ФЕР27-09-012-01 | При установке дополнительных щитков добавлять к расценкам таблиц c 27-09-008 по 27-09-011 ИНДЕКС К ПОЗИЦИИ(справочно): 1 Минстрой России Письмо № 9351-ИФ/09 от 11.03.2021 СМР=6,06 | 100 шт | 0.95 | 876.04 | 588.57 |  |  | 832 | 559
7
41 | ВУЕР_РС-4-8 | Замена дефектного штыревого изолятора на опоре ВЛ напряжением 1-20 кВ ИНДЕКС К ПОЗИЦИИ(справочно): 1 Минстрой России Письмо № 9351-ИФ/09 от 11.03.2021 СМР=6,06 | 1 изолятор | 195 | 64.16 | 11.17 | 51.25 |  | 12511 | 2178 | 9994
8
42 | ВУЕР_РС-1-84 | Устройство повторного заземления опоры ВЛ ИНДЕКС К ПОЗИЦИИ(справочно): 1 Минстрой России Письмо № 9351-ИФ/09 от 11.03.2021 СМР=6,06 | 1 заземление | 61 | 307.87 | 48.16 | 225.54 |  | 18780 | 2938 | 13758
43 | ФЕРм08-02-472-01 | Заземлитель горизонтальный из стали: круглой диаметром 12 мм ИНДЕКС К ПОЗИЦИИ(справочно): 1 Минстрой России Письмо № 9351-ИФ/09 от 11.03.2021 СМР=6,06 | 100 м | 0.305 | 686.91 | 155.1 | 45.41 | 3.27 | 210 | 47 | 14 | 1
44 | ФЕР01-02-055-01 | Разработка грунта вручную с креплениями в траншеях шириной до 2 м, глубиной: до 2 м, группа грунтов 1 ИНДЕКС К ПОЗИЦИИ(справочно): 1 Минстрой России Письмо № 9351-ИФ/09 от 11.03.2021 СМР=6,06 | 100 м3 | 0.04575 | 1047.5 | 1047.5 |  |  | 48 | 48
45 | ФЕР01-02-061-01 | Засыпка вручную траншей, пазух котлованов и ям, группа грунтов: 1 ИНДЕКС К ПОЗИЦИИ(справочно): 1 Минстрой России Письмо № 9351-ИФ/09 от 11.03.2021 СМР=6,06 | 100 м3 | 0.04575 | 663.75 | 663.75 |  |  | 30 | 30
Развозка конструкций и материалов опор
46 | ФЕР33-04-016-02 | Развозка конструкций и материалов опор ВЛ 0,38-10 кВ по трассе: одностоечных железобетонных опор ИНДЕКС К ПОЗИЦИИ(справочно): 1 Минстрой России Письмо № 9351-ИФ/09 от 11.03.2021 СМР=6,06 | шт | 27 | 70.23 | 5.03 | 65.2 | 9.07 | 1896 | 136 | 1760 | 245
47 | ФЕР33-04-016-05 | Развозка конструкций и материалов опор ВЛ 0,38-10 кВ по трассе: материалов оснастки одностоечных опор ИНДЕКС К ПОЗИЦИИ(справочно): 1 Минстрой России Письмо № 9351-ИФ/09 от 11.03.2021 СМР=6,06 | шт | 2 | 18.27 | 2.86 | 15.41 | 2.65 | 37 | 6 | 31 | 5
48 | ФЕР33-04-016-06 | Развозка конструкций и материалов опор ВЛ 0,38-10 кВ по трассе: материалов оснастки сложных опор ИНДЕКС К ПОЗИЦИИ(справочно): 1 Минстрой России Письмо № 9351-ИФ/09 от 11.03.2021 СМР=6,06 | шт | 11 | 21.04 | 3.43 | 17.61 | 3.02 | 231 | 38 | 193 | 33
Итого по разделу 1 ВЛ-10 кВ Ф.127 | [8 empty] | 932701
Раздел 2. Материалы не учтенные ценником
49 | прайс-лист | Изолятор ЛК-70 ИНДЕКС К ПОЗИЦИИ(справочно): 2 Материалы | шт. | 147 | 1100 |  |  |  | 161700
50 | прайс-лист | Надставка ТС-6 ИНДЕКС К ПОЗИЦИИ(справочно): 2 Материалы | шт. | 1 | 4000 |  |  |  | 4000
51 | прайс-лист | Траверса ТМ-56 ИНДЕКС К ПОЗИЦИИ(справочно): 2 Материалы | шт. | 1 | 2300 |  |  |  | 2300
52 | прайс-лист | Траверса ТМ-8 ИНДЕКС К ПОЗИЦИИ(справочно): 2 Материалы | шт. | 1 | 2300 |  |  |  | 2300
53 | прайс-лист | Траверса ТМ-6 ИНДЕКС К ПОЗИЦИИ(справочно): 2 Материалы | шт. | 32 | 2300 |  |  |  | 73600
54 | прайс-лист | Оголовок ОГ-13 ИНДЕКС К ПОЗИЦИИ(справочно): 2 Материалы | шт. | 24 | 800 |  |  |  | 19200
55 | прайс-лист | Траверса ТМ-3 ИНДЕКС К ПОЗИЦИИ(справочно): 2 Материалы | шт. | 2 | 2200 |  |  |  | 4400
56 | прайс-лист | хомут Х1-Х4 ИНДЕКС К ПОЗИЦИИ(справочно): 2 Материалы | шт. | 66 | 250 |  |  |  | 16500
57 | прайс-лист | Изолятор штыревой ИНДЕКС К ПОЗИЦИИ(справочно): 2 Материалы | шт. | 322 | 600 |  |  |  | 193200
58 | прайс-лист | колпачок К-7,К-9 ИНДЕКС К ПОЗИЦИИ(справочно): 2 Материалы | шт. | 322 | 25 |  |  |  | 8050
59 | прайс-лист | Заземляющий проводник ЗП-1 ИНДЕКС К ПОЗИЦИИ(справочно): 2 Материалы | шт. | 14 | 150 |  |  |  | 2100
60 | прайс-лист | Круг стальной горячекатаный, марка стали ВСт3пс5-1, диаметр 16 мм ИНДЕКС К ПОЗИЦИИ(справочно): 2 Материалы | т | 0.417 | 70500 |  |  |  | 29399
61 | прайс-лист | Круг стальной горячекатаный, марка стали ВСт3пс5-1, диаметр 12 мм ИНДЕКС К ПОЗИЦИИ(справочно): 2 Материалы | т | 0.039 | 70500 |  |  |  | 2750
62 | прайс-лист | Круг стальной горячекатаный, марка стали ВСт3пс5-1, диаметр 10 мм ИНДЕКС К ПОЗИЦИИ(справочно): 2 Материалы | т | 0.523 | 70500 |  |  |  | 36872
63 | прайс-лист | Разъединитель РЛНД-2-10/400 Н УХЛ1 с приводом ПРНЗ-10 У1 ИНДЕКС К ПОЗИЦИИ(справочно): 2 Материалы | шт. | 7 | 14000 |  |  |  | 98000
64 | прайс-лист | Кронштейн установки ЛР тип М-3 с хомутами Х1 ИНДЕКС К ПОЗИЦИИ(справочно): 2 Материалы | шт. | 7 | 2850 |  |  |  | 19950
65 | прайс-лист | Кронштейн установки привода ЛР тип РА-2 с хомутами Х8 ИНДЕКС К ПОЗИЦИИ(справочно): 2 Материалы | шт. | 7 | 700 |  |  |  | 4900
66 | прайс-лист | хомут Х8 ИНДЕКС К ПОЗИЦИИ(справочно): 2 Материалы | шт. | 7 | 200 |  |  |  | 1400
67 | прайс-лист | Кронштейн тип РА-4 с хомутом Х1 ИНДЕКС К ПОЗИЦИИ(справочно): 2 Материалы | шт. | 7 | 300 |  |  |  | 2100
68 | прайс-лист | Кронштейн тип РА-3 ИНДЕКС К ПОЗИЦИИ(справочно): 2 Материалы | шт. | 21 | 300 |  |  |  | 6300
69 | прайс-лист | Зажим А2А-70 ИНДЕКС К ПОЗИЦИИ(справочно): 2 Материалы | шт. | 57 | 250 |  |  |  | 14250
Итого по разделу 2 Материалы не учтенные ценником | [8 empty] | 703271
Раздел 3. Материалы
70 | ФССЦ-21.2.01.02-0085 | Провода неизолированные для воздушных линий электропередачи из стальных оцинкованных проволок 1 группы и алюминиевых проволок марки АС, сечением 50/8 мм2 ИНДЕКС К ПОЗИЦИИ(справочно): 3 Минстрой России Письмо № 9351-ИФ/09 от 11.03.2021 СМР=8,69 | т | 0.825 | 31955.28 |  |  |  | 26363
71 | ФССЦ-05.1.02.07-0069 | Стойка опоры СВ 105-5, бетон B30, объем 0,47 м3, расход арматуры 92,0 кг ИНДЕКС К ПОЗИЦИИ(справочно): 3 Минстрой России Письмо № 9351-ИФ/09 от 11.03.2021 СМР=8,69 | шт | 27 | 1672.09 |  |  |  | 45146
72 | ФССЦ-20.1.02.21-0064 | Узел крепления УК-У-01 ИНДЕКС К ПОЗИЦИИ(справочно): 3 Минстрой России Письмо № 9351-ИФ/09 от 11.03.2021 СМР=8,69 | шт | 14 | 77.88 |  |  |  | 1090
73 | ФССЦ-20.5.04.04-0007 | Зажим натяжной клиновый НКК-1-1 ИНДЕКС К ПОЗИЦИИ(справочно): 3 Минстрой России Письмо № 9351-ИФ/09 от 11.03.2021 СМР=8,69 | шт | 147 | 71.87 |  |  |  | 10565
74 | ФССЦ-20.1.02.14-1022 | Серьга СРС-7-16 ИНДЕКС К ПОЗИЦИИ(справочно): 3 Минстрой России Письмо № 9351-ИФ/09 от 11.03.2021 СМР=8,69 | шт | 3 | 10.03 |  |  |  | 30
75 | ФССЦ-01.7.15.10-0031 | Скобы СК-7-1А ИНДЕКС К ПОЗИЦИИ(справочно): 3 Минстрой России Письмо № 9351-ИФ/09 от 11.03.2021 СМР=8,69 | шт | 3 | 28.07 |  |  |  | 84
76 | ФССЦ-20.1.01.11-0001 | Зажим плашечный ИНДЕКС К ПОЗИЦИИ(справочно): 3 Минстрой России Письмо № 9351-ИФ/09 от 11.03.2021 СМР=8,69 | шт | 162 | 13.75 |  |  |  | 2228
77 | ФССЦ-02.2.04.03-0002 | Смеси песчано-гравийные, валунные несортированные ИНДЕКС К ПОЗИЦИИ(справочно): 3 Минстрой России Письмо № 9351-ИФ/09 от 11.03.2021 СМР=8,69 | м3 | 13.5 | 66.95 |  |  |  | 904
78 | ФССЦ-20.1.02.23-0091 | Плакат по ТБ ИНДЕКС К ПОЗИЦИИ(справочно): 3 Минстрой России Письмо № 9351-ИФ/09 от 11.03.2021 СМР=8,69 | 100 шт | 1.18 | 4000 |  |  |  | 4720
79 | ФССЦ-25.2.02.11-0021 | Лента крепления, ширина 20 мм, толщина 0,7 мм, длина 50 м, из нержавеющей стали (в пластмассовой коробке с кабельной бухтой) F207 (СИП) ИНДЕКС К ПОЗИЦИИ(справочно): 3 Минстрой России Письмо № 9351-ИФ/09 от 11.03.2021 СМР=8,69 | шт | 4.12 | 943.06 |  |  |  | 3885
80 | ФССЦ-25.2.02.11-0051 | Скрепа для фиксации на промежуточных опорах, размер 20 мм ИНДЕКС К ПОЗИЦИИ(справочно): 3 Минстрой России Письмо № 9351-ИФ/09 от 11.03.2021 СМР=8,69 | 100 шт | 2.06 | 582 |  |  |  | 1199
Итого по разделу 3 Материалы | [8 empty] | 836099
Раздел 4. Машины и механизмы
81 | ФССЦпг-03-01-01-200 | Перевозка грузов автомобилями бортовыми грузоподъемностью до 15 т на расстояние: I класс груза до 200 км ИНДЕКС К ПОЗИЦИИ(справочно): 3 Минстрой России Письмо № 9351-ИФ/09 от 11.03.2021 СМР=8,69 | 1 т груза | 29.7 | 64.94 |  |  |  | 1929
82 | ФССЦпг-03-02-01-200 | Перевозка грузов автомобилями бортовыми грузоподъемностью до 5 т на расстояние: I класс груза до 200 км ИНДЕКС К ПОЗИЦИИ(справочно): 3 Минстрой России Письмо № 9351-ИФ/09 от 11.03.2021 СМР=8,69 | 1 т груза | 28.7 | 137.9 |  |  |  | 3958
83 | ФССЦпг-03-02-01-030 | Перевозка грузов автомобилями бортовыми грузоподъемностью до 5 т на расстояние: I класс груза до 30 км ИНДЕКС К ПОЗИЦИИ(справочно): 3 Минстрой России Письмо № 9351-ИФ/09 от 11.03.2021 СМР=8,69 | 1 т груза | 50 | 34.17 |  |  |  | 1709
84 | ФССЦпг-03-21-01-200 | Перевозка грузов автомобилями-самосвалами грузоподъемностью 10 т работающих вне карьера на расстояние: I класс груза до 200 км ИНДЕКС К ПОЗИЦИИ(справочно): 3 Минстрой России Письмо № 9351-ИФ/09 от 11.03.2021 СМР=8,69 | 1 т груза | 21.6 | 86.21 |  | 86.21 |  | 1862 |  | 1862
85 | ФСЭМ-91.14.04-002 | Тягачи седельные, грузоподъемность 15 т ИНДЕКС К ПОЗИЦИИ(справочно): 3 Минстрой России Письмо № 9351-ИФ/09 от 11.03.2021 СМР=8,69 | маш.-ч | 24 | 94.38 |  | 94.38 | 13.5 | 2265 |  | 2265 | 324
86 | ФСЭМ-91.14.05-012 | Полуприцепы общего назначения, грузоподъемность 15 т ИНДЕКС К ПОЗИЦИИ(справочно): 3 Минстрой России Письмо № 9351-ИФ/09 от 11.03.2021 СМР=8,69 | маш.-ч | 24 | 19.76 |  | 19.76 |  | 474 |  | 474
87 | ФСЭМ-91.06.06-012 | Автогидроподъемники, высота подъема 18 м ИНДЕКС К ПОЗИЦИИ(справочно): 3 Минстрой России Письмо № 9351-ИФ/09 от 11.03.2021 СМР=8,69 | маш.-ч | 24 | 113.14 |  | 113.14 | 10.06 | 2715 |  | 2715 | 241
88 | ФСЭМ-91.05.05-014 | Краны на автомобильном ходу, грузоподъемность 10 т ИНДЕКС К ПОЗИЦИИ(справочно): 3 Минстрой России Письмо № 9351-ИФ/09 от 11.03.2021 СМР=8,69 | маш.-ч | 24 | 111.99 |  | 111.99 | 13.5 | 2688 |  | 2688 | 324
89 | ФСЭМ-91.04.01-031 | Машины бурильно-крановые на автомобиле, глубина бурения 3,5 м ИНДЕКС К ПОЗИЦИИ(справочно): 3 Минстрой России Письмо № 9351-ИФ/09 от 11.03.2021 СМР=8,69 | маш.-ч | 24 | 138.54 |  | 138.54 | 11.6 | 3325 |  | 3325 | 278
90 | ФСЭМ-91.13.03-031 | Автофургоны-мастерские тип Кунг ИНДЕКС К ПОЗИЦИИ(справочно): 3 Минстрой России Письмо № 9351-ИФ/09 от 11.03.2021 СМР=8,69 | маш.-ч | 24 | 179.02 |  | 179.02 | 13.5 | 4296 |  | 4296 | 324
Итого по разделу 4 Машины и механизмы | [8 empty] | 233361
Раздел 5. Погрузка разгрузка
91 | ФССЦпг-01-01-01-004 | Погрузо-разгрузочные работы при автомобильных перевозках: Погрузка изделий из сборного железобетона, бетона, керамзитобетона массой от 3 до 6 т ИНДЕКС К ПОЗИЦИИ(справочно): 3 Минстрой России Письмо № 9351-ИФ/09 от 11.03.2021 СМР=8,69 | 1 т груза | 29.7 | 10.4 |  | 10.4 |  | 309 |  | 309
92 | ФССЦпг-01-01-02-004 | Погрузо-разгрузочные работы при автомобильных перевозках: Разгрузка изделий из сборного железобетона, бетона, керамзитобетона массой от 3 до 6 т ИНДЕКС К ПОЗИЦИИ(справочно): 3 Минстрой России Письмо № 9351-ИФ/09 от 11.03.2021 СМР=8,69 | 1 т груза | 29.7 | 10.4 |  | 10.4 |  | 309 |  | 309
93 | ФССЦпг-01-01-01-015 | Погрузо-разгрузочные работы при автомобильных перевозках: Погрузка металлических конструкций массой до 1 т ИНДЕКС К ПОЗИЦИИ(справочно): 3 Минстрой России Письмо № 9351-ИФ/09 от 11.03.2021 СМР=8,69 | 1 т груза | 78.7 | 22.33 |  | 22.33 |  | 1757 |  | 1757
94 | ФССЦпг-01-01-02-015 | Погрузо-разгрузочные работы при автомобильных перевозках: Разгрузка металлических конструкций массой до 1 т ИНДЕКС К ПОЗИЦИИ(справочно): 3 Минстрой России Письмо № 9351-ИФ/09 от 11.03.2021 СМР=8,69 | 1 т груза | 78.7 | 22.33 |  | 22.33 |  | 1757 |  | 1757
Итого по разделу 5 Погрузка разгрузка | [8 empty] | 35907
ИТОГИ ПО СМЕТЕ:
Итого прямые затраты по смете в базисных ценах | [8 empty] | 913990 | 17550 | 85036 | 4005
Итого прямые затраты по смете с учетом коэффициентов к итогам (Приказ от 04.09.2019 № 519/пр прил.2 табл.3 п.5 Производство работ осуществляется в охранной зоне действующей воздушной линии электропередачи, вблизи объектов, находящихся под напряжением, внутри объектов капитального строительства, внутренняя проводка в которых не обесточена, если это приведет к ограничению действий рабочих в соответствии с требованиями техники безопасности ОЗП=1,2; ЭМ=1,2; ЗПМ=1,2; ТЗ=1,2; ТЗМ=1,2 (Поз. 1-3, 6-7, 13-14, 23-24, 26, 31-32, 46-48, 11-12, 21-22, 29-30, 44-45, 40, 8, 10, 15-17, 20, 28, 38-39, 43, 4-5, 9, 18-19, 25, 27, 33-34, 36, 41-42, 35, 37)) | [8 empty] | 930157 | 21061 | 97692 | 4508
Накладные расходы | [8 empty] | 39196
Сметная прибыль | [8 empty] | 15029
Итоги по смете:
Итого Строительные работы | [8 empty] | 1669127
Итого Монтажные работы | [8 empty] | 291612
Итого Прочие затраты | [8 empty] | 780600
Итого | [8 empty] | 2741339
Справочно, в базисных ценах:
Материалы | [8 empty] | 649704
Машины и механизмы | [8 empty] | 97692
ФОТ | [8 empty] | 25569
Накладные расходы | [8 empty] | 39196
Сметная прибыль | [8 empty] | 15029
Итого СМР для расчета лимитированных затрат | [8 empty] | 1960739
Командировочные расходы (ТЗ+ТЗМ)/8*200 | [8 empty] | 61007
Итого | [8 empty] | 2021746
Итого с прочими затратами (780 600) | [8 empty] | 2802346
НДС 20% | [8 empty] | 560469.2
ВСЕГО по смете | [8 empty] | 3362815.2