## ЛСР 13 граф
ЛОКАЛЬНЫЙ СМЕТНЫЙ РАСЧЕТ № 6
(локальная смета)
| на | ВЛ-10 кВ Ф–52 "Дежнево–Башмак" инв. № ЕО0003592
(наименование работ и затрат, наименование объекта)
Основание:
|  | Сметная стоимость _______________________________________________________________________________________________ |  | ___________________________5672,581 |  | тыс. руб.
|  | строительных работ _______________________________________________________________________________________________ |  | _______________________________________________________________________________________________3002,274 |  | тыс. руб.
|  | монтажных работ _______________________________________________________________________________________________ |  | _______________________________________________________________________________________________828,413 |  | тыс. руб.
|  | прочих _______________________________________________________________________________________________ |  | _______________________________________________________________________________________________581,130 |  | тыс. руб.
|  | Средства на оплату труда _______________________________________________________________________________________________ |  | ___________________________30,426 |  | тыс. руб.
|  | Сметная трудоемкость _______________________________________________________________________________________________ |  | _______________________________________________________________________________________________1910,38 |  | чел.час
|  | Составлен(а) в текущих (прогнозных) ценах по состоянию на ______________ |  |  | 1 кв.2021
№ пп | Обоснование | Наименование | Ед. изм. | Кол. | Стоимость единицы, руб. |  |  |  | Общая стоимость, руб.
[5 empty] | Всего | В том числе |  |  | Всего | В том числе
[6 empty] | Осн.З/п | Эк.Маш. | З/пМех |  | Осн.З/п | Эк.Маш. | З/пМех
1 | 2 | 3 | 4 | 5 | 6 | 7 | 8 | 9 | 10 | 11 | 12 | 13
Раздел 1. ВЛ-10 кВ Ф.52
1
1 | ФЕР01-02-087-03 | Уборка снега со строительных площадок и дорог: бульдозерами с перемещениями на расстояние до 20 м ИНДЕКС К ПОЗИЦИИ(справочно): 1 Минстрой России Письмо № 9351-ИФ/09 от 11.03.2021 СМР=6,06 | 1000 м3 | 42 | 166.05 |  | 166.05 | 28.35 | 6974 |  | 6974 | 1191
2 | ФЕР33-04-040-03 | Демонтаж: 3-х проводов ВЛ 6-10 кВ с одной опоры ИНДЕКС К ПОЗИЦИИ(справочно): 1 Минстрой России Письмо № 9351-ИФ/09 от 11.03.2021 СМР=6,06 | шт | 8 | 85.25 | 24.25 | 61 | 7.97 | 682 | 194 | 488 | 64
3 | ФЕР33-04-009-06 | Подвеска проводов ВЛ 6-10 кВ в населенной местности сечением: свыше 35 мм2 с помощью механизмов, (3 провода) при 10 опорах на км линии ИНДЕКС К ПОЗИЦИИ(справочно): 1 Минстрой России Письмо № 9351-ИФ/09 от 11.03.2021 СМР=6,06 | км | 0.56 | 3262.35 | 680.34 | 2477.1 | 359.39 | 1827 | 381 | 1387 | 201
4 | ВУЕР_РС-2-8 | Демонтаж опоры железобетонной сложной ИНДЕКС К ПОЗИЦИИ(справочно): 1 Минстрой России Письмо № 9351-ИФ/09 от 11.03.2021 СМР=6,06 | 1 опора | 8 | 395.69 | 57.9 | 337.79 |  | 3166 | 463 | 2703
5 | ФЕР33-04-003-02 | Установка железобетонных опор ВЛ 0,38; 6-10 кВ с траверсами без приставок: одностоечных с одним подкосом ИНДЕКС К ПОЗИЦИИ(справочно): 1 Минстрой России Письмо № 9351-ИФ/09 от 11.03.2021 СМР=6,06 | шт | 8 | 430.23 | 74.17 | 347.12 | 32.48 | 3442 | 593 | 2777 | 260
6 | ФЕР33-04-003-03 | Установка железобетонных опор ВЛ 0,38; 6-10 кВ с траверсами без приставок: одностоечных с двумя подкосами ИНДЕКС К ПОЗИЦИИ(справочно): 1 Минстрой России Письмо № 9351-ИФ/09 от 11.03.2021 СМР=6,06 | шт | 1 | 680.97 | 111.64 | 560.39 | 52.14 | 681 | 112 | 560 | 52
7 | ФЕРм08-02-305-04 | Траверса на опоре ИНДЕКС К ПОЗИЦИИ(справочно): 1 Минстрой России Письмо № 9351-ИФ/09 от 11.03.2021 СМР=6,06 | шт | 1 | 20.58 | 3.21 | 17.31 | 2.03 | 21 | 3 | 17 | 2
8 | ВУЕР_РС-1-84 | Устройство повторного заземления опоры ВЛ ИНДЕКС К ПОЗИЦИИ(справочно): 1 Минстрой России Письмо № 9351-ИФ/09 от 11.03.2021 СМР=6,06 | 1 заземление | 6 | 307.87 | 48.16 | 225.54 |  | 1847 | 289 | 1353
9 | ФЕРм08-02-472-01 | Заземлитель горизонтальный из стали: круглой диаметром 12 мм ИНДЕКС К ПОЗИЦИИ(справочно): 1 Минстрой России Письмо № 9351-ИФ/09 от 11.03.2021 СМР=6,06 | 100 м | 0.03 | 686.91 | 155.1 | 45.41 | 3.27 | 21 | 5 | 1
10 | ФЕР01-02-055-01 | Разработка грунта вручную с креплениями в траншеях шириной до 2 м, глубиной: до 2 м, группа грунтов 1 ИНДЕКС К ПОЗИЦИИ(справочно): 1 Минстрой России Письмо № 9351-ИФ/09 от 11.03.2021 СМР=6,06 | 100 м3 | 0.0045 | 1047.5 | 1047.5 |  |  | 5 | 5
11 | ФЕР01-02-061-01 | Засыпка вручную траншей, пазух котлованов и ям, группа грунтов: 1 ИНДЕКС К ПОЗИЦИИ(справочно): 1 Минстрой России Письмо № 9351-ИФ/09 от 11.03.2021 СМР=6,06 | 100 м3 | 0.0045 | 663.75 | 663.75 |  |  | 3 | 3
2
12 | ФЕР33-04-040-03 | Демонтаж: 3-х проводов ВЛ 6-10 кВ с одной опоры ИНДЕКС К ПОЗИЦИИ(справочно): 1 Минстрой России Письмо № 9351-ИФ/09 от 11.03.2021 СМР=6,06 | шт | 68 | 85.25 | 24.25 | 61 | 7.97 | 5797 | 1649 | 4148 | 542
13 | ФЕР33-04-009-06 | Подвеска проводов ВЛ 6-10 кВ в населенной местности сечением: свыше 35 мм2 с помощью механизмов, (3 провода) при 10 опорах на км линии ИНДЕКС К ПОЗИЦИИ(справочно): 1 Минстрой России Письмо № 9351-ИФ/09 от 11.03.2021 СМР=6,06 | км | 4.7 | 3262.35 | 680.34 | 2477.1 | 359.39 | 15333 | 3198 | 11642 | 1689
14 | ВУЕР_РС-2-6 | Демонтаж опоры железобетонной промежуточной ИНДЕКС К ПОЗИЦИИ(справочно): 1 Минстрой России Письмо № 9351-ИФ/09 от 11.03.2021 СМР=6,06 | 1 опора | 68 | 200.51 | 29.3 | 171.21 |  | 13635 | 1992 | 11643
15 | ФЕР33-04-003-01 | Установка железобетонных опор ВЛ 0,38; 6-10 кВ с траверсами без приставок: одностоечных ИНДЕКС К ПОЗИЦИИ(справочно): 1 Минстрой России Письмо № 9351-ИФ/09 от 11.03.2021 СМР=6,06 | шт | 68 | 142.74 | 27.11 | 106.69 | 10.09 | 9706 | 1843 | 7255 | 686
16 | ВУЕР_РС-1-84 | Устройство повторного заземления опоры ВЛ ИНДЕКС К ПОЗИЦИИ(справочно): 1 Минстрой России Письмо № 9351-ИФ/09 от 11.03.2021 СМР=6,06 | 1 заземление | 68 | 307.87 | 48.16 | 225.54 |  | 20935 | 3275 | 15337
17 | ФЕРм08-02-472-01 | Заземлитель горизонтальный из стали: круглой диаметром 12 мм ИНДЕКС К ПОЗИЦИИ(справочно): 1 Минстрой России Письмо № 9351-ИФ/09 от 11.03.2021 СМР=6,06 | 100 м | 0.34 | 686.91 | 155.1 | 45.41 | 3.27 | 234 | 53 | 15 | 1
18 | ФЕР01-02-055-01 | Разработка грунта вручную с креплениями в траншеях шириной до 2 м, глубиной: до 2 м, группа грунтов 1 ИНДЕКС К ПОЗИЦИИ(справочно): 1 Минстрой России Письмо № 9351-ИФ/09 от 11.03.2021 СМР=6,06 | 100 м3 | 0.051 | 1047.5 | 1047.5 |  |  | 53 | 53
19 | ФЕР01-02-061-01 | Засыпка вручную траншей, пазух котлованов и ям, группа грунтов: 1 ИНДЕКС К ПОЗИЦИИ(справочно): 1 Минстрой России Письмо № 9351-ИФ/09 от 11.03.2021 СМР=6,06 | 100 м3 | 0.051 | 663.75 | 663.75 |  |  | 34 | 34
3
20 | ВУЕР_РС-4-22 Демонтаж | Установка линейного разъединителя на железобетонной промежуточной опоре ВЛ ИНДЕКС К ПОЗИЦИИ(справочно): 1 Минстрой России Письмо № 9351-ИФ/09 от 11.03.2021 СМР=6,06 | 1 разъединитель | 3 | 207.24 | 38.08 | 169.16 |  | 622 | 114 | 508
21 | ВУЕР_РС-4-22 | Установка линейного разъединителя на железобетонной промежуточной опоре ВЛ ИНДЕКС К ПОЗИЦИИ(справочно): 1 Минстрой России Письмо № 9351-ИФ/09 от 11.03.2021 СМР=6,06 | 1 разъединитель | 3 | 628.02 | 115.42 | 512.6 |  | 1884 | 346 | 1538
22 | ВУЕР_КЛ-060101 | Оконцевание жил кабеля Сечение жил кабеля до 120 мм : опрессовка наконечника ИНДЕКС К ПОЗИЦИИ(справочно): 1 Минстрой России Письмо № 9351-ИФ/09 от 11.03.2021 СМР=6,06 | 1 наконечник | 18 | 14.13 | 14.13 |  |  | 254 | 254
23 | ФЕРм08-02-305-04 | Траверса на опоре ИНДЕКС К ПОЗИЦИИ(справочно): 1 Минстрой России Письмо № 9351-ИФ/09 от 11.03.2021 СМР=6,06 | шт | 3 | 20.58 | 3.21 | 17.31 | 2.03 | 62 | 10 | 52 | 6
24 | ФЕРм08-01-052-01 | Изолятор опорный напряжением: до 10 кВ, количество точек крепления 1 ИНДЕКС К ПОЗИЦИИ(справочно): 1 Минстрой России Письмо № 9351-ИФ/09 от 11.03.2021 СМР=6,06 | шт | 12 | 5.37 | 3.85 | 0.72 | 0.1 | 64 | 46 | 9 | 1
4
25 | ФЕРм08-02-305-04 | Траверса на опоре ИНДЕКС К ПОЗИЦИИ(справочно): 1 Минстрой России Письмо № 9351-ИФ/09 от 11.03.2021 СМР=6,06 | шт | 4 | 20.58 | 3.21 | 17.31 | 2.03 | 82 | 13 | 69 | 8
26 | ФЕР33-04-030-02 | Установка разрядников: вручную ИНДЕКС К ПОЗИЦИИ(справочно): 1 Минстрой России Письмо № 9351-ИФ/09 от 11.03.2021 СМР=6,06 | компл. | 4 | 56.2 | 38.81 | 14.46 | 2.55 | 225 | 155 | 58 | 10
27 | ВУЕР_КЛ-060101 | Оконцевание жил кабеля Сечение жил кабеля до 120 мм : опрессовка наконечника ИНДЕКС К ПОЗИЦИИ(справочно): 1 Минстрой России Письмо № 9351-ИФ/09 от 11.03.2021 СМР=6,06 | 1 наконечник | 12 | 14.13 | 14.13 |  |  | 170 | 170
28 | ВУЕР_РС-3-19 монтаж | Замена шлейфа отпайки ВЛ напряжением 1-20 кВ (Применительно к монтажу шлейфа ОПН) ИНДЕКС К ПОЗИЦИИ(справочно): 1 Минстрой России Письмо № 9351-ИФ/09 от 11.03.2021 СМР=6,06 | 1 шлейф | 12 | 48.63 | 9.81 | 38.82 |  | 584 | 118 | 466
5
29 | ФЕР27-09-012-01 | При установке дополнительных щитков добавлять к расценкам таблиц c 27-09-008 по 27-09-011 ИНДЕКС К ПОЗИЦИИ(справочно): 1 Минстрой России Письмо № 9351-ИФ/09 от 11.03.2021 СМР=6,06 | 100 шт | 3.3 | 876.04 | 588.57 |  |  | 2891 | 1942
Развозка конструкций и материалов опор
30 | ФЕР33-04-016-02 | Развозка конструкций и материалов опор ВЛ 0,38-10 кВ по трассе: одностоечных железобетонных опор ИНДЕКС К ПОЗИЦИИ(справочно): 1 Минстрой России Письмо № 9351-ИФ/09 от 11.03.2021 СМР=6,06 | шт | 87 | 70.23 | 5.03 | 65.2 | 9.07 | 6110 | 438 | 5672 | 789
31 | ФЕР33-04-016-05 | Развозка конструкций и материалов опор ВЛ 0,38-10 кВ по трассе: материалов оснастки одностоечных опор ИНДЕКС К ПОЗИЦИИ(справочно): 1 Минстрой России Письмо № 9351-ИФ/09 от 11.03.2021 СМР=6,06 | шт | 68 | 18.27 | 2.86 | 15.41 | 2.65 | 1242 | 194 | 1048 | 180
32 | ФЕР33-04-016-06 | Развозка конструкций и материалов опор ВЛ 0,38-10 кВ по трассе: материалов оснастки сложных опор ИНДЕКС К ПОЗИЦИИ(справочно): 1 Минстрой России Письмо № 9351-ИФ/09 от 11.03.2021 СМР=6,06 | шт | 9 | 21.04 | 3.43 | 17.61 | 3.02 | 189 | 31 | 158 | 27
Итого по разделу 1 ВЛ-10 кВ Ф.52 | [8 empty] | 1046768
Раздел 2. Материалы не учтенные ценником
33 | прайс-лист | Изолятор ПС-70 ИНДЕКС К ПОЗИЦИИ(справочно): 2 Материалы | шт. | 78 | 900 |  |  |  | 70200
34 | прайс-лист | Траверса ТМ-1 ИНДЕКС К ПОЗИЦИИ(справочно): 2 Материалы | шт. | 68 | 2200 |  |  |  | 149600
35 | прайс-лист | Траверса ТМ-6 ИНДЕКС К ПОЗИЦИИ(справочно): 2 Материалы | шт. | 7 | 2300 |  |  |  | 16100
36 | прайс-лист | Оголовок ОГ-13 ИНДЕКС К ПОЗИЦИИ(справочно): 2 Материалы | шт. | 6 | 800 |  |  |  | 4800
37 | прайс-лист | хомут Х1-Х4 ИНДЕКС К ПОЗИЦИИ(справочно): 2 Материалы | шт. | 84 | 250 |  |  |  | 21000
38 | прайс-лист | Изолятор штыревой ИНДЕКС К ПОЗИЦИИ(справочно): 2 Материалы | шт. | 30 | 600 |  |  |  | 18000
39 | прайс-лист | колпачок К-7,К-9 ИНДЕКС К ПОЗИЦИИ(справочно): 2 Материалы | шт. | 221 | 25 |  |  |  | 5525
40 | прайс-лист | Заземляющий проводник ЗП-1 ИНДЕКС К ПОЗИЦИИ(справочно): 2 Материалы | шт. | 10 | 150 |  |  |  | 1500
41 | прайс-лист | Круг стальной горячекатаный, марка стали ВСт3пс5-1, диаметр 16 мм ИНДЕКС К ПОЗИЦИИ(справочно): 2 Материалы | т | 0.35 | 70500 |  |  |  | 24675
42 | прайс-лист | Круг стальной горячекатаный, марка стали ВСт3пс5-1, диаметр 12 мм ИНДЕКС К ПОЗИЦИИ(справочно): 2 Материалы | т | 0.033 | 70500 |  |  |  | 2327
43 | прайс-лист | Круг стальной горячекатаный, марка стали ВСт3пс5-1, диаметр 10 мм ИНДЕКС К ПОЗИЦИИ(справочно): 2 Материалы | т | 0.426 | 70500 |  |  |  | 30033
44 | прайс-лист | Разъединитель РЛНД-2-10/400 Н УХЛ1 с приводом ПРНЗ-10 У1 ИНДЕКС К ПОЗИЦИИ(справочно): 2 Материалы | шт. | 3 | 14000 |  |  |  | 42000
45 | прайс-лист | Кронштейн установки ЛР тип М-3 с хомутами Х1 ИНДЕКС К ПОЗИЦИИ(справочно): 2 Материалы | шт. | 3 | 2850 |  |  |  | 8550
46 | прайс-лист | Кронштейн установки привода ЛР тип РА-2 с хомутами Х8 ИНДЕКС К ПОЗИЦИИ(справочно): 2 Материалы | шт. | 3 | 700 |  |  |  | 2100
47 | прайс-лист | хомут Х8 ИНДЕКС К ПОЗИЦИИ(справочно): 2 Материалы | шт. | 3 | 200 |  |  |  | 600
48 | прайс-лист | Кронштейн тип РА-4 с хомутом Х1 ИНДЕКС К ПОЗИЦИИ(справочно): 2 Материалы | шт. | 3 | 300 |  |  |  | 900
49 | прайс-лист | Кронштейн тип РА-3 ИНДЕКС К ПОЗИЦИИ(справочно): 2 Материалы | шт. | 9 | 300 |  |  |  | 2700
50 | прайс-лист | Зажим А2А-70 ИНДЕКС К ПОЗИЦИИ(справочно): 2 Материалы | шт. | 18 | 250 |  |  |  | 4500
51 | прайс-лист | Ограничитель перенапряжения ОПН ИНДЕКС К ПОЗИЦИИ(справочно): 2 Материалы | шт. | 12 | 1450 |  |  |  | 17400
52 | прайс-лист | Сталь угловая: 50х50 мм ИНДЕКС К ПОЗИЦИИ(справочно): 2 Материалы | т | 0.01 | 70500 |  |  |  | 705
Итого по разделу 2 Материалы не учтенные ценником | [8 empty] | 423215
Раздел 3. Материалы
53 | ФССЦ-21.2.01.02-0085 | Провода неизолированные для воздушных линий электропередачи из стальных оцинкованных проволок 1 группы и алюминиевых проволок марки АС, сечением 50/8 мм2 ИНДЕКС К ПОЗИЦИИ(справочно): 3 Минстрой России Письмо № 9351-ИФ/09 от 11.03.2021 СМР=8,69 | т | 2.857 | 31955.28 |  |  |  | 91296
54 | ФССЦ-05.1.02.07-0069 | Стойка опоры СВ 105-5, бетон B30, объем 0,47 м3, расход арматуры 92,0 кг ИНДЕКС К ПОЗИЦИИ(справочно): 3 Минстрой России Письмо № 9351-ИФ/09 от 11.03.2021 СМР=8,69 | шт | 87 | 1672.09 |  |  |  | 145472
55 | ФССЦ-20.1.02.21-0064 | Узел крепления УК-У-01 ИНДЕКС К ПОЗИЦИИ(справочно): 3 Минстрой России Письмо № 9351-ИФ/09 от 11.03.2021 СМР=8,69 | шт | 10 | 77.88 |  |  |  | 779
56 | ФССЦ-20.5.04.04-0007 | Зажим натяжной клиновый НКК-1-1 ИНДЕКС К ПОЗИЦИИ(справочно): 3 Минстрой России Письмо № 9351-ИФ/09 от 11.03.2021 СМР=8,69 | шт | 39 | 71.87 |  |  |  | 2803
57 | ФССЦ-20.1.02.22-0024 | Ушко: У-7-16 ИНДЕКС К ПОЗИЦИИ(справочно): 3 Минстрой России Письмо № 9351-ИФ/09 от 11.03.2021 СМР=8,69 | шт | 39 | 106.08 |  |  |  | 4137
58 | ФССЦ-20.1.02.14-1022 | Серьга СРС-7-16 ИНДЕКС К ПОЗИЦИИ(справочно): 3 Минстрой России Письмо № 9351-ИФ/09 от 11.03.2021 СМР=8,69 | шт | 1 | 10.03 |  |  |  | 10
59 | ФССЦ-01.7.15.10-0031 | Скобы СК-7-1А ИНДЕКС К ПОЗИЦИИ(справочно): 3 Минстрой России Письмо № 9351-ИФ/09 от 11.03.2021 СМР=8,69 | шт | 1 | 28.07 |  |  |  | 28
60 | ФССЦ-20.1.01.11-0001 | Зажим плашечный ИНДЕКС К ПОЗИЦИИ(справочно): 3 Минстрой России Письмо № 9351-ИФ/09 от 11.03.2021 СМР=8,69 | шт | 165 | 13.75 |  |  |  | 2269
61 | ФССЦ-20.2.10.01-0014 | Наконечники кабельные алюминиевые ТА 50-10-9 ИНДЕКС К ПОЗИЦИИ(справочно): 3 Минстрой России Письмо № 9351-ИФ/09 от 11.03.2021 СМР=8,69 | 100 шт | 0.12 | 247.27 |  |  |  | 30
62 | ФССЦ-02.2.04.03-0002 | Смеси песчано-гравийные, валунные несортированные ИНДЕКС К ПОЗИЦИИ(справочно): 3 Минстрой России Письмо № 9351-ИФ/09 от 11.03.2021 СМР=8,69 | м3 | 43.5 | 66.95 |  |  |  | 2912
63 | ФССЦ-20.1.02.23-0091 | Плакат по ТБ ИНДЕКС К ПОЗИЦИИ(справочно): 3 Минстрой России Письмо № 9351-ИФ/09 от 11.03.2021 СМР=8,69 | 100 шт | 4.27 | 4000 |  |  |  | 17080
64 | ФССЦ-25.2.02.11-0021 | Лента крепления, ширина 20 мм, толщина 0,7 мм, длина 50 м, из нержавеющей стали (в пластмассовой коробке с кабельной бухтой) F207 (СИП) ИНДЕКС К ПОЗИЦИИ(справочно): 3 Минстрой России Письмо № 9351-ИФ/09 от 11.03.2021 СМР=8,69 | шт | 15.08 | 943.06 |  |  |  | 14221
65 | ФССЦ-25.2.02.11-0051 | Скрепа для фиксации на промежуточных опорах, размер 20 мм ИНДЕКС К ПОЗИЦИИ(справочно): 3 Минстрой России Письмо № 9351-ИФ/09 от 11.03.2021 СМР=8,69 | 100 шт | 7.54 | 582 |  |  |  | 4388
Итого по разделу 3 Материалы | [8 empty] | 2480343
Раздел 4. Машины и механизмы
66 | ФССЦпг-03-01-01-200 | Перевозка грузов автомобилями бортовыми грузоподъемностью до 15 т на расстояние: I класс груза до 200 км ИНДЕКС К ПОЗИЦИИ(справочно): 3 Минстрой России Письмо № 9351-ИФ/09 от 11.03.2021 СМР=8,69 | 1 т груза | 95.7 | 64.94 |  |  |  | 6215
67 | ФССЦпг-03-02-01-200 | Перевозка грузов автомобилями бортовыми грузоподъемностью до 5 т на расстояние: I класс груза до 200 км ИНДЕКС К ПОЗИЦИИ(справочно): 3 Минстрой России Письмо № 9351-ИФ/09 от 11.03.2021 СМР=8,69 | 1 т груза | 41.7 | 137.9 |  |  |  | 5750
68 | ФССЦпг-03-02-01-060 | Перевозка грузов автомобилями бортовыми грузоподъемностью до 5 т на расстояние: I класс груза до 60 км ИНДЕКС К ПОЗИЦИИ(справочно): 3 Минстрой России Письмо № 9351-ИФ/09 от 11.03.2021 СМР=8,69 | 1 т груза | 80 | 52.48 |  |  |  | 4198
69 | ФССЦпг-03-21-01-200 | Перевозка грузов автомобилями-самосвалами грузоподъемностью 10 т работающих вне карьера на расстояние: I класс груза до 200 км ИНДЕКС К ПОЗИЦИИ(справочно): 3 Минстрой России Письмо № 9351-ИФ/09 от 11.03.2021 СМР=8,69 | 1 т груза | 69.6 | 86.21 |  | 86.21 |  | 6000 |  | 6000
70 | ФСЭМ-91.14.04-002 | Тягачи седельные, грузоподъемность 15 т ИНДЕКС К ПОЗИЦИИ(справочно): 3 Минстрой России Письмо № 9351-ИФ/09 от 11.03.2021 СМР=8,69 | маш.-ч | 24 | 94.38 |  | 94.38 | 13.5 | 2265 |  | 2265 | 324
71 | ФСЭМ-91.14.05-012 | Полуприцепы общего назначения, грузоподъемность 15 т ИНДЕКС К ПОЗИЦИИ(справочно): 3 Минстрой России Письмо № 9351-ИФ/09 от 11.03.2021 СМР=8,69 | маш.-ч | 24 | 19.76 |  | 19.76 |  | 474 |  | 474
72 | ФСЭМ-91.06.06-012 | Автогидроподъемники, высота подъема 18 м ИНДЕКС К ПОЗИЦИИ(справочно): 3 Минстрой России Письмо № 9351-ИФ/09 от 11.03.2021 СМР=8,69 | маш.-ч | 34 | 113.14 |  | 113.14 | 10.06 | 3847 |  | 3847 | 342
73 | ФСЭМ-91.05.05-014 | Краны на автомобильном ходу, грузоподъемность 10 т ИНДЕКС К ПОЗИЦИИ(справочно): 3 Минстрой России Письмо № 9351-ИФ/09 от 11.03.2021 СМР=8,69 | маш.-ч | 34 | 111.99 |  | 111.99 | 13.5 | 3808 |  | 3808 | 459
74 | ФСЭМ-91.04.01-031 | Машины бурильно-крановые на автомобиле, глубина бурения 3,5 м ИНДЕКС К ПОЗИЦИИ(справочно): 3 Минстрой России Письмо № 9351-ИФ/09 от 11.03.2021 СМР=8,69 | маш.-ч | 35 | 138.54 |  | 138.54 | 11.6 | 4849 |  | 4849 | 406
75 | ФСЭМ-91.13.03-031 | Автофургоны-мастерские тип Кунг ИНДЕКС К ПОЗИЦИИ(справочно): 3 Минстрой России Письмо № 9351-ИФ/09 от 11.03.2021 СМР=8,69 | маш.-ч | 35 | 179.02 |  | 179.02 | 13.5 | 6266 |  | 6266 | 473
Итого по разделу 4 Машины и механизмы | [8 empty] | 396959
Раздел 5. Погрузка разгрузка
76 | ФССЦпг-01-01-01-004 | Погрузо-разгрузочные работы при автомобильных перевозках: Погрузка изделий из сборного железобетона, бетона, керамзитобетона массой от 3 до 6 т ИНДЕКС К ПОЗИЦИИ(справочно): 3 Минстрой России Письмо № 9351-ИФ/09 от 11.03.2021 СМР=8,69 | 1 т груза | 95.7 | 10.4 |  | 10.4 |  | 995 |  | 995
77 | ФССЦпг-01-01-02-004 | Погрузо-разгрузочные работы при автомобильных перевозках: Разгрузка изделий из сборного железобетона, бетона, керамзитобетона массой от 3 до 6 т ИНДЕКС К ПОЗИЦИИ(справочно): 3 Минстрой России Письмо № 9351-ИФ/09 от 11.03.2021 СМР=8,69 | 1 т груза | 95.7 | 10.4 |  | 10.4 |  | 995 |  | 995
78 | ФССЦпг-01-01-01-015 | Погрузо-разгрузочные работы при автомобильных перевозках: Погрузка металлических конструкций массой до 1 т ИНДЕКС К ПОЗИЦИИ(справочно): 3 Минстрой России Письмо № 9351-ИФ/09 от 11.03.2021 СМР=8,69 | 1 т груза | 121.7 | 22.33 |  | 22.33 |  | 2718 |  | 2718
79 | ФССЦпг-01-01-02-015 | Погрузо-разгрузочные работы при автомобильных перевозках: Разгрузка металлических конструкций массой до 1 т ИНДЕКС К ПОЗИЦИИ(справочно): 3 Минстрой России Письмо № 9351-ИФ/09 от 11.03.2021 СМР=8,69 | 1 т груза | 121.7 | 22.33 |  | 22.33 |  | 2718 |  | 2718
Итого по разделу 5 Погрузка разгрузка | [8 empty] | 64532
ИТОГИ ПО СМЕТЕ:
Итого прямые затраты по смете в базисных ценах | [8 empty] | 858513 | 17976 | 110813 | 7713
Итого прямые затраты по смете с учетом коэффициентов к итогам (Приказ от 04.09.2019 № 519/пр прил.2 табл.3 п.5 Производство работ осуществляется в охранной зоне действующей воздушной линии электропередачи, вблизи объектов, находящихся под напряжением, внутри объектов капитального строительства, внутренняя проводка в которых не обесточена, если это приведет к ограничению действий рабочих в соответствии с требованиями техники безопасности ОЗП=1,2; ЭМ=1,2; ЗПМ=1,2; ТЗ=1,2; ТЗМ=1,2 (Поз. 1-3, 5-6, 12-13, 15, 26, 30-32, 10-11, 18-19, 29, 7, 9, 17, 23-25, 4, 8, 14, 16, 20-21, 28, 22, 27)) | [8 empty] | 877285 | 21571 | 125990 | 8855
Накладные расходы | [8 empty] | 39070
Сметная прибыль | [8 empty] | 18125
Итоги по смете:
Итого Строительные работы | [8 empty] | 3002274
Итого Монтажные работы | [8 empty] | 828413
Итого Прочие затраты | [8 empty] | 581130
Итого | [8 empty] | 4411817
Справочно, в базисных ценах:
Материалы | [8 empty] | 729724
Машины и механизмы | [8 empty] | 125990
ФОТ | [8 empty] | 30426
Накладные расходы | [8 empty] | 39070
Сметная прибыль | [8 empty] | 18125
Итого СМР для расчета лимитированных затрат | [8 empty] | 3830687
Командировочные расходы (ТЗ+ТЗМ)/8*200 | [8 empty] | 72468
Зимнее удорожание ГСН81.05-02-2007 6,71%*0,9*1,05 6,34% | [8 empty] | 242866
Итого | [8 empty] | 4146021
Итого с прочими затратами (581 130) | [8 empty] | 4726833
НДС 20% | [8 empty] | 945366.6
ВСЕГО по смете | [8 empty] | 5672199.6