## ЛСР по форме №4
ЛОКАЛЬНЫЙ СМЕТНЫЙ РАСЧЕТ № 2
(локальная смета)
Объект | ВЛ-110 кВ «РГРЭС - Михайловка» 1-223 ОТ инв. № VS0003282
(наименование работ и затрат, наименование объекта)
| Сметная стоимость _______________________________________________________________________________________________ |  | ___________________________3152,772 |  | тыс. руб.
| строительных работ _______________________________________________________________________________________________ |  | _______________________________________________________________________________________________2818,074 |  | тыс. руб.
| монтажных работ _______________________________________________________________________________________________ |  | _______________________________________________________________________________________________32,972 |  | тыс. руб.
| Средства на оплату труда _______________________________________________________________________________________________ |  | ___________________________575,195 |  | тыс. руб.
| Сметная трудоемкость _______________________________________________________________________________________________ |  | _______________________________________________________________________________________________1105,83 |  | чел.час
№ пп | Шифр и номер позиции норматива | Наименование работ и затрат, единица измерения | Количество | Стоимость единицы, руб. |  | Общая стоимость, руб. |  |  | Затраты труда рабочих, чел.-ч, не занятых обслуживанием машин / ТЗМ
|  |  |  | всего | эксплуата- ции машин | Всего | оплаты труда | эксплуата- ция машин
|  |  |  | оплаты труда | в т.ч. оплаты труда |  |  | в т.ч. оплаты труда | на единицу | всего
1 | 2 | 3 | 4 | 5 | 6 | 7 | 8 | 9 | 10 | 11
Раздел 1. Демонтажные работы
1.1 | ФЕР33-04-010-02 Приказ Минстроя России от 26.12.2019 №876/пр | Подвеска проводов ВЛ 35 кВ сечением: до 120 мм2, (3 провода и 1 трос) при 5 опорах на км линии. Применительно "Демонтаж проводов АС -185/29 в пролетах опора №106 – опора №108, в пролетах опора №121 – опора №124, с пересечениями с препятствиями." (км) 5 808,48 = 6 108,16 - 3,4 x 88,14 (Приказ от 04.09.2019 № 519/пр табл.2 п.5 Демонтаж (разборка) сетей инженерно-технического обеспечения ОЗП=0,6; ЭМ=0,6 к расх.; ЗПМ=0,6; МАТ=0 к расх.; ТЗ=0,6; ТЗМ=0,6; Приказ от 04.09.2019 № 519/пр прил.2 табл.3 п.5 Производство работ осуществляется в охранной зоне действующей воздушной линии электропередачи, вблизи объектов, находящихся под напряжением, внутри объектов капитального строительства, внутренняя проводка в которых не обесточена, если это приведет к ограничению действий рабочих в соответствии с требованиями техники безопасности ОЗП=1,2; ЭМ=1,2; ЗПМ=1,2; ТЗ=1,2; ТЗМ=1,2) ИНДЕКС К ПОЗИЦИИ: ФЕР33-4-10-2 Индекс Юг 3 кв.2021 г. к ФЕР33-4-10-2 ОЗП=35,71; ЭМ=7,82; ЗПМ=35,71; МАТ=4,15 НР (58975 руб.): 105% от ФОТ СП (28645 руб.): 60%*0.85 от ФОТ | 1.287 | 58057,79 32593,57 | 25464,22 9776,68 | 74720 | 41948 | 32772 12583 | 95,976 20,5704 | 123,52 26,47
1.2 | ФЕР33-01-016-02 Приказ Минстроя России от 09.02.2021 №51/пр. | Установка стальных опор промежуточных: свободностоящих, одностоечных массой до 4 т. Применительно "Демонтаж стальной одностоечной свободностоящих опор." (т) (Приказ от 04.09.2019 № 519/пр табл.2 п.4 Демонтаж (разборка) металлических конструкций ОЗП=0,7; ЭМ=0,7 к расх.; ЗПМ=0,7; МАТ=0 к расх.; ТЗ=0,7; ТЗМ=0,7; Приказ от 04.09.2019 № 519/пр прил.2 табл.3 п.5 Производство работ осуществляется в охранной зоне действующей воздушной линии электропередачи, вблизи объектов, находящихся под напряжением, внутри объектов капитального строительства, внутренняя проводка в которых не обесточена, если это приведет к ограничению действий рабочих в соответствии с требованиями техники безопасности ОЗП=1,2; ЭМ=1,2) ИНДЕКС К ПОЗИЦИИ: ФЕР33-1-16-2 Индекс Юг 3 кв.2021 г. к ФЕР33-1-16-2 ОЗП=35,71; ЭМ=8,41; ЗПМ=35,71 НР (70640 руб.): 105% от ФОТ СП (34311 руб.): 60%*0.85 от ФОТ | 8,7 2,9*3 | 11329,24 6411,43 | 4917,81 1096,37 | 98564 | 55779 | 42785 9538 | 15,33 3,976 | 133,37 34,59
1.3 | ФЕР09-05-003-01 Приказ Минстроя России от 26.12.2019 №876/пр | Постановка болтов: строительных с гайками и шайбами. Применительно "Демонтаж болтов строительных с гайками и шайбами." (100 шт) (Приказ от 04.09.2019 № 519/пр табл.2 п.4 Демонтаж (разборка) металлических конструкций ОЗП=0,7; ЭМ=0,7 к расх.; ЗПМ=0,7; МАТ=0 к расх.; ТЗ=0,7; ТЗМ=0,7) ИНДЕКС К ПОЗИЦИИ: ФЕР9-5-3-1 Индекс Юг 3 кв.2021 г. к ФЕР9-5-3-1 ОЗП=35,71; ЭМ=11,89; ЗПМ=35,71 НР (1204 руб.): 90% от ФОТ СП (967 руб.): 85%*0.85 от ФОТ | 0,48 48 / 100 | 2713,24 2697,93 | 15,31 8 | 1302 | 1295 | 7 4 | 8,33 0,021 | 4 0,01
1.4 | ФЕР01-01-013-14 Приказ Минстроя России от 26.12.2019 №876/пр | Разработка грунта с погрузкой на автомобили-самосвалы экскаваторами с ковшом вместимостью: 0,5 (0,5-0,63) м3, группа грунтов 2 (1000 м3) (Приказ от 04.09.2019 № 519/пр прил.2 табл.3 п.5 Производство работ осуществляется в охранной зоне действующей воздушной линии электропередачи, вблизи объектов, находящихся под напряжением, внутри объектов капитального строительства, внутренняя проводка в которых не обесточена, если это приведет к ограничению действий рабочих в соответствии с требованиями техники безопасности ОЗП=1,2; ЭМ=1,2; ТЗ=1,2) ИНДЕКС К ПОЗИЦИИ: ФЕР1-1-13-14 Индекс Юг 3 кв.2021 г. к ФЕР1-1-13-14 ОЗП=35,71; ЭМ=13,05; ЗПМ=35,71; МАТ=10,61 НР (8477 руб.): 95% от ФОТ СП (3792 руб.): 50%*0.85 от ФОТ | 0,3855 385,5 / 1000 | 60191,89 4345,19 | 55800,65 18126,4 | 23204 | 1675 | 21511 6988 | 15,6 37,6 | 6,01 14,49
1.5 | ФЕР01-02-063-02 Приказ Минстроя России от 26.12.2019 №876/пр | Разработка грунта в траншеях и котлованах глубиной более 3 м вручную с подъемом краном при наличии креплений, группа грунтов: 2 (100 м3) (Приказ от 04.09.2019 № 519/пр прил.2 табл.3 п.5 Производство работ осуществляется в охранной зоне действующей воздушной линии электропередачи, вблизи объектов, находящихся под напряжением, внутри объектов капитального строительства, внутренняя проводка в которых не обесточена, если это приведет к ограничению действий рабочих в соответствии с требованиями техники безопасности ОЗП=1,2; ЭМ=1,2 к расх.) ИНДЕКС К ПОЗИЦИИ: ФЕР1-2-63-2 Индекс Юг 3 кв.2021 г. к ФЕР1-2-63-2 ОЗП=35,71; ЭМ=18,3; ЗПМ=35,71 НР (6621 руб.): 80% от ФОТ СП (3166 руб.): 45%*0.85 от ФОТ | 0,0675 6,75 / 100 | 138070,27 90285,31 | 47784,96 28739,41 | 9320 | 6095 | 3225 1940 | 247 80 | 16,67 5,4
1.6 | ФССЦпг-03-21-02-010 Приказ Минстроя России от 26.12.2019 №876/пр | Перевозка грузов автомобилями-самосвалами грузоподъемностью 10 т работающих вне карьера на расстояние: II класс груза до 10 км (1 т груза) ИНДЕКС К ПОЗИЦИИ: ФССЦпг3-21-2-10 Индекс Юг 3 кв.2021 г. к ФССЦпг3-21-2-10 ОЗП=14,76; ЭМ=14,76; ЗПМ=14,76; МАТ=14,76 НР 0% от СП 0%*0.85 от | 706,05 392,25*1,8 | 198.23 | 198.23 | 139960 |  | 139960
1.7 | ФЕР33-01-001-02 Приказ Минстроя России от 09.02.2021 №51/пр. | Установка сборных железобетонных неразъемных подножников: под промежуточные свободностоящие опоры объемом до 2 м3. Применительно "Демонтаж железобетонных неразъемных подножников: под анкерно-угловые опоры." (м3) (Приказ от 04.09.2019 № 519/пр табл.2 п.1 Демонтаж (разборка) сборных бетонных и железобетонных строительных конструкций ОЗП=0,8; ЭМ=0,8 к расх.; ЗПМ=0,8; МАТ=0 к расх.; ТЗ=0,8; ТЗМ=0,8; Приказ от 04.09.2019 № 519/пр прил.2 табл.3 п.5 Производство работ осуществляется в охранной зоне действующей воздушной линии электропередачи, вблизи объектов, находящихся под напряжением, внутри объектов капитального строительства, внутренняя проводка в которых не обесточена, если это приведет к ограничению действий рабочих в соответствии с требованиями техники безопасности ОЗП=1,2; ЭМ-ЗПМ=1,2) ИНДЕКС К ПОЗИЦИИ: ФЕР33-1-1-2 Индекс Юг 3 кв.2021 г. к ФЕР33-1-1-2 ОЗП=35,71; ЭМ=10,71; ЗПМ=35,71; МАТ=11,75 НР (24904 руб.): 105% от ФОТ СП (12096 руб.): 60%*0.85 от ФОТ | 14,04 1,17*4*3 | 2763,55 1184,77 | 1578,78 455,37 | 38800 | 16634 | 22166 6393 | 3,048 0,944 | 42,79 13,25
Итого прямые затраты по разделу в текущих ценах | [5 empty] | 385870 | 123426 | 262426 37446 |  | 326,36 94,21
Итого прямые затраты по разделу с учетом коэффициентов к итогам (Зональный коэффициент ПЗ=3% (ОЗП=3%; ЭМ=3%; ЗПМ=3%; МАТ=3%; ТЗ=3%; ТЗМ=3%) (Поз. 1.1-1.2, 1.7, 1.3-1.6)) | [5 empty] | 397447 | 127129 | 270299 38569 |  | 336,15 97,03
Накладные расходы | [5 empty] | 170821
Сметная прибыль | [5 empty] | 82977
Итого по разделу 1 Демонтажные работы | [5 empty] | 650979 |  |  |  | 336,15 97,03
Раздел 2. Строительно-монтажные работы
2.1 | ФЕР08-01-002-02 Приказ Минстроя России от 26.12.2019 №876/пр | Устройство основания под фундаменты: щебеночного (м3) (Приказ от 04.09.2019 № 519/пр прил.2 табл.3 п.5 Производство работ осуществляется в охранной зоне действующей воздушной линии электропередачи, вблизи объектов, находящихся под напряжением, внутри объектов капитального строительства, внутренняя проводка в которых не обесточена, если это приведет к ограничению действий рабочих в соответствии с требованиями техники безопасности ОЗП=1,2; ЭМ=1,2 к расх.; ЗПМ=1,2; ТЗ=1,2; ТЗМ=1,2) ИНДЕКС К ПОЗИЦИИ: ФЕР8-1-2-2 Индекс Юг 3 кв.2021 г. к ФЕР8-1-2-2 ОЗП=35,71; ЭМ=12,56; ЗПМ=35,71; МАТ=10,54 НР (1954 руб.): 122% от ФОТ СП (1089 руб.): 80%*0.85 от ФОТ | 4,8 0,4*4*3 | 418,1 289,25 | 124,95 34,71 | 2007 | 1388 | 600 167 | 1,02 0,084 | 4,9 0,4
2.2 | ФЕР33-03-001-03 Приказ Минстроя России от 26.12.2019 №876/пр | Гидроизоляция сборных железобетонных фундаментов ВЛ и ОРУ массой: до 2 т (т) (Приказ от 04.09.2019 № 519/пр прил.2 табл.3 п.5 Производство работ осуществляется в охранной зоне действующей воздушной линии электропередачи, вблизи объектов, находящихся под напряжением, внутри объектов капитального строительства, внутренняя проводка в которых не обесточена, если это приведет к ограничению действий рабочих в соответствии с требованиями техники безопасности ОЗП=1,2; ЭМ=1,2; ТЗ=1,2) ИНДЕКС К ПОЗИЦИИ: ФЕР33-3-1-3 Индекс Юг 3 кв.2021 г. к ФЕР33-3-1-3 ОЗП=35,71; ЭМ=10,64; ЗПМ=35,71 НР (22269 руб.): 105% от ФОТ СП (10817 руб.): 60%*0.85 от ФОТ | 34.8 | 1533,34 222,83 | 1310,51 368,88 | 53360 | 7754 | 45606 12837 | 0,732 0,79 | 25,47 27,49
2.3 | ФЕР33-01-001-02 Приказ Минстроя России от 09.02.2021 №51/пр. | Установка сборных железобетонных неразъемных подножников: под промежуточные свободностоящие опоры объемом до 2 м3. (м3) 190,77 = 198,31 - 0,0001 x 10 315,01 - 0,001 x 6 508,75 (Приказ от 04.09.2019 № 519/пр прил.2 табл.3 п.5 Производство работ осуществляется в охранной зоне действующей воздушной линии электропередачи, вблизи объектов, находящихся под напряжением, внутри объектов капитального строительства, внутренняя проводка в которых не обесточена, если это приведет к ограничению действий рабочих в соответствии с требованиями техники безопасности ОЗП=1,2; ЭМ=1,2 к расх.; ТЗ=1,2) ИНДЕКС К ПОЗИЦИИ: ФЕР33-1-1-2 Индекс Юг 3 кв.2021 г. к ФЕР33-1-1-2 ОЗП=35,71; ЭМ=10,71; ЗПМ=35,71; МАТ=11,75 НР (31131 руб.): 105% от ФОТ СП (15121 руб.): 60%*0.85 от ФОТ | 14,04 1,17*4*3 | 3488,58 1480,97 | 2007,61 569,22 | 48980 | 20793 | 28187 7992 | 4,572 1,18 | 64,19 16,57
2.4 | ФЕР01-01-087-01 Приказ Минстроя России от 26.12.2019 №876/пр | Засыпка траншей и котлованов с перемещением грунта до 5 м бульдозерами мощностью: 303 кВт (410 л.с.), группа грунтов 1 (1000 м3) ИНДЕКС К ПОЗИЦИИ: ФЕР1-1-87-1 Индекс Юг 3 кв.2021 г. к ФЕР1-1-87-1 ОЗП=35,71; ЭМ=11; ЗПМ=35,71 НР (185 руб.): 95% от ФОТ СП (83 руб.): 50%*0.85 от ФОТ | 0,381 381 / 1000 | 2901.47 | 2901,47 495,65 | 1105 |  | 1105 189 | 0,9 | 0,34
2.5 | ФЕР33-01-016-10 Приказ Минстроя России от 09.02.2021 №51/пр. | Установка стальных опор анкерно-угловых, свободностоящих,: одностоечных массой до 5 т (т) (Приказ от 04.09.2019 № 519/пр прил.2 табл.3 п.5 Производство работ осуществляется в охранной зоне действующей воздушной линии электропередачи, вблизи объектов, находящихся под напряжением, внутри объектов капитального строительства, внутренняя проводка в которых не обесточена, если это приведет к ограничению действий рабочих в соответствии с требованиями техники безопасности ОЗП=1,2; ЭМ=1,2 к расх.; ЗПМ=1,2; ТЗМ=1,2) ИНДЕКС К ПОЗИЦИИ: ФЕР33-1-16-10 Индекс Юг 3 кв.2021 г. к ФЕР33-1-16-10 ОЗП=35,71; ЭМ=8,81; ЗПМ=35,71 НР (169072 руб.): 105% от ФОТ СП (82121 руб.): 60%*0.85 от ФОТ | 8,7 2,9*3 | 29822,26 13424,25 | 16398,01 4544,88 | 259454 | 116791 | 142663 39540 | 31,14 14,352 | 270,92 124,86
2.6 | ФЕР09-05-003-01 Приказ Минстроя России от 26.12.2019 №876/пр | Постановка болтов: строительных с гайками и шайбами. (100 шт) (Приказ от 04.09.2019 № 519/пр прил.2 табл.3 п.5 Производство работ осуществляется в охранной зоне действующей воздушной линии электропередачи, вблизи объектов, находящихся под напряжением, внутри объектов капитального строительства, внутренняя проводка в которых не обесточена, если это приведет к ограничению действий рабочих в соответствии с требованиями техники безопасности ОЗП=1,2; ЭМ=1,2 к расх.; ЗПМ=1,2; ТЗ=1,2; ТЗМ=1,2) ИНДЕКС К ПОЗИЦИИ: ФЕР9-5-3-1 Индекс Юг 3 кв.2021 г. к ФЕР9-5-3-1 ОЗП=35,71; ЭМ=11,89; ЗПМ=35,71 НР (2065 руб.): 90% от ФОТ СП (1657 руб.): 85%*0.85 от ФОТ | 0,48 48 / 100 | 4651,27 4625,02 | 26,25 13,71 | 2233 | 2220 | 13 7 | 14,28 0,036 | 6,85 0,02
2.7 | ФЕР33-03-004-01 Приказ Минстроя России от 26.12.2019 №876/пр | Забивка вертикальных заземлителей механизированная на глубину до 5 м (шт) 63,45 = 96,30 - 0,00003 x 10 315,01 - 0,005 x 6 508,75 (Приказ от 04.09.2019 № 519/пр прил.2 табл.3 п.5 Производство работ осуществляется в охранной зоне действующей воздушной линии электропередачи, вблизи объектов, находящихся под напряжением, внутри объектов капитального строительства, внутренняя проводка в которых не обесточена, если это приведет к ограничению действий рабочих в соответствии с требованиями техники безопасности ОЗП=1,2; ЭМ=1,2 к расх.; ЗПМ=1,2; ТЗМ=1,2) ИНДЕКС К ПОЗИЦИИ: ФЕР33-3-4-1 Индекс Юг 3 кв.2021 г. к ФЕР33-3-4-1 ОЗП=35,71; ЭМ=5,85; ЗПМ=35,71; МАТ=11,52 НР (3910 руб.): 105% от ФОТ СП (1899 руб.): 60%*0.85 от ФОТ | 12 | 581,94 163,27 | 418,67 137,98 | 6983 | 1959 | 5024 1656 | 0,45 0,384 | 5,4 4,61
2.8 | ФЕРм08-01-087-03 Приказ Минстроя России от 26.12.2019 №876/пр | Металлические конструкции. Применительно "Наращивание пяты опоры под фундамент Ф-3-2" (т) 1 393,46 = 12 893,46 - 1 x 11 500,00 (Приказ от 04.09.2019 № 519/пр прил.2 табл.3 п.5 Производство работ осуществляется в охранной зоне действующей воздушной линии электропередачи, вблизи объектов, находящихся под напряжением, внутри собъектов капитального строительства, внутренняя проводка в которых не обесточена, если это приведет к ограничению действий рабочих в соответствии с требованиями техники безопасности ОЗП=1,2; ЭМ=1,2; ТЗ=1,2) ИНДЕКС К ПОЗИЦИИ: ФЕРм8-1-87-3 Индекс Юг 3 кв.2021 г. к ФЕРм8-1-87-3 ОЗП=35,71; ЭМ=10,87; ЗПМ=35,71; МАТ=11,17 НР (10843 руб.): 95% от ФОТ СП (6306 руб.): 65%*0.85 от ФОТ | 0.471 | 32642,59 22095,78 | 5160,86 1434,11 | 15375 | 10407 | 2431 675 | 64,32 3,2 | 30,29 1,51
2.9 | ФЕР33-01-024-03 Приказ Минстроя России от 26.12.2019 №876/пр | Подвеска проводов ВЛ 35 кВ сечением: до 120 мм2 без пересечений с препятствиями при длине анкерного пролета до 1 км, 3 (провода) на км линии. (км) (Приказ от 04.09.2019 № 519/пр прил.2 табл.3 п.5 Производство работ осуществляется в охранной зоне действующей воздушной линии электропередачи, вблизи объектов, находящихся под напряжением, внутри объектов капитального строительства, внутренняя проводка в которых не обесточена, если это приведет к ограничению действий рабочих в соответствии с требованиями техники безопасности ОЗП=1,2; ЭМ=1,2 к расх.) ИНДЕКС К ПОЗИЦИИ: ФЕР33-1-24-3 Индекс Юг 3 кв.2021 г. к ФЕР33-1-24-3 ОЗП=35,71; ЭМ=7,33; ЗПМ=35,71 НР 105% от ФОТ СП 60%*0.85 от ФОТ |  | 90892,64 36647,89 | 54244,75 14786,44 |  |  |  | 88,9 31,65
2.10 | ФЕР33-01-024-05 Приказ Минстроя России от 26.12.2019 №876/пр | Подвеска проводов ВЛ 35 кВ сечением: до 240 мм2 без пересечений с препятствиями при длине анкерного пролета до 1 км, 3 (провода) на км линии (км) (Приказ от 04.09.2019 № 519/пр прил.2 табл.3 п.5 Производство работ осуществляется в охранной зоне действующей воздушной линии электропередачи, вблизи объектов, находящихся под напряжением, внутри объектов капитального строительства, внутренняя проводка в которых не обесточена, если это приведет к ограничению действий рабочих в соответствии с требованиями техники безопасности ОЗП=1,2; ЭМ=1,2; ЗПМ=1,2; ТЗМ=1,2) ИНДЕКС К ПОЗИЦИИ: ФЕР33-1-24-5 Индекс Юг 3 кв.2021 г. к ФЕР33-1-24-5 ОЗП=35,71; ЭМ=7,31; ЗПМ=35,71 НР (88638 руб.): 105% от ФОТ СП (43053 руб.): 60%*0.85 от ФОТ | 1.287 | 107280,85 42460,33 | 64820,52 21222,45 | 138070 | 54646 | 83424 27313 | 103 45,444 | 132,56 58,49
2.11 | ФЕР33-04-010-02 Приказ Минстроя России от 26.12.2019 №876/пр | Подвеска проводов ВЛ 35 кВ сечением: до 120 мм2, (3 провода и 1 трос) при 5 опорах на км линии. Применительно "монтаж проводов АС -185/29 в пролетах опора №106 – опора №108, в пролетах опора №121 – опора №124, с пересечениями с препятствиями." (км) 5 808,48 = 6 108,16 - 3,4 x 88,14 (Приказ от 04.09.2019 № 519/пр прил.2 табл.3 п.5 Производство работ осуществляется в охранной зоне действующей воздушной линии электропередачи, вблизи объектов, находящихся под напряжением, внутри объектов капитального строительства, внутренняя проводка в которых не обесточена, если это приведет к ограничению действий рабочих в соответствии с требованиями техники безопасности ОЗП=1,2; ЭМ=1,2; ЗПМ=1,2; ТЗ=1,2; ТЗМ=1,2) ИНДЕКС К ПОЗИЦИИ: ФЕР33-4-10-2 Индекс Юг 3 кв.2021 г. к ФЕР33-4-10-2 ОЗП=35,71; ЭМ=7,82; ЗПМ=35,71; МАТ=4,15 НР (98674 руб.): 105% от ФОТ СП (47927 руб.): 60%*0.85 от ФОТ | 1.292 | 96838,39 54322,62 | 42440,36 16294,47 | 125115 | 70185 | 54833 21052 | 159,96 34,284 | 206,67 44,29
Итого прямые затраты по разделу в текущих ценах | [5 empty] | 652682 | 286143 | 363886 111428 |  | 747,25 278,58
Итого прямые затраты по разделу с учетом коэффициентов к итогам (Зональный коэффициент ПЗ=3% (ОЗП=3%; ЭМ=3%; ЗПМ=3%; МАТ=3%; ТЗ=3%; ТЗМ=3%) (Поз. 2.1-2.3, 2.5, 2.7, 2.10-2.11, 2.4, 2.6, 2.8)) | [5 empty] | 672262 | 294728 | 374802 114771 |  | 769,68 286,94
Накладные расходы | [5 empty] | 428741
Сметная прибыль | [5 empty] | 210072
Итого по разделу 2 Строительно-монтажные работы | [5 empty] | 1310540 |  |  |  | 769,68 286,94
Раздел 3. Материалы, передаваемые Подрядчику по договору купли продажи.
3.1 | прайс-лист | Фундамент Ф-3-2 (с гайками и с шайбами) (3.407-115, ГОСТ 10180-2012) (шт.) | 12 | 41715 |  | 500580
Итого прямые затраты по разделу в текущих ценах | [5 empty] | 500580
Итого прямые затраты по разделу с учетом коэффициентов к итогам (Зональный коэффициент ПЗ=3% (ОЗП=3%; ЭМ=3%; ЗПМ=3%; МАТ=3%; ТЗ=3%; ТЗМ=3%) (Поз. 3.1)) | [5 empty] | 515597
Итого по разделу 3 Материалы, передаваемые Подрядчику по договору купли продажи. | [5 empty] | 515386
Раздел 4. Материалы, приобретаемые подрядчиком самостоятельно.
4.1 | ФССЦ-08.3.04.02-0064 Приказ Минстроя России от 26.12.2019 №876/пр | Сталь круглая и квадратная, марки Ст1кп-Ст4кп, Ст1пс-Ст6пс, размер свыше 12 мм (т) ИНДЕКС К ПОЗИЦИИ: ФССЦ-08.3.04.02-0064 Индекс 3 кв.2021 г. к ФССЦ-08.3.04.02-0064 МАТ=11,32 | 0.06 | 73816.81 |  | 4429
4.2 | ФССЦ-01.2.01.02-0031 Приказ Минстроя России от 26.12.2019 №876/пр | Битумы нефтяные строительные изоляционные БНИ-IV-3, БНИ-IV, БНИ-V (т) ИНДЕКС К ПОЗИЦИИ: ФССЦ-01.2.01.02-0031 Индекс 3 кв.2021 г. к ФССЦ-01.2.01.02-0031 МАТ=26,99 | 0.3 | 38123.38 |  | 11437
4.3 | ФССЦ-02.2.04.03-0003 Приказ Минстроя России от 26.12.2019 №876/пр | Смесь песчано-гравийная природная (м3) ИНДЕКС К ПОЗИЦИИ: ФССЦ-02.2.04.03-0003 Индекс 3 кв.2021 г. к ФССЦ-02.2.04.03-0003 МАТ=12,61 | 381 | 756.6 |  | 288265
4.4 | ФССЦ-02.2.05.04-1767 Приказ Минстроя России от 26.12.2019 №876/пр | Щебень М 400, фракция 20-40 мм, группа 2 (м3) ИНДЕКС К ПОЗИЦИИ: ФССЦ-02.2.05.04-1767 Индекс 3 кв.2021 г. к ФССЦ-02.2.05.04-1767 МАТ=12,03 | 4.8 | 1100.75 |  | 5284
4.5 | ФССЦ-08.3.05.02-0063 Приказ Минстроя России от 26.12.2019 №876/пр | Прокат толстолистовой горячекатаный в листах, марка стали Ст3, толщина 20-25 мм (т) ИНДЕКС К ПОЗИЦИИ: ФССЦ-08.3.05.02-0063 Индекс 3 кв.2021 г. к ФССЦ-08.3.05.02-0063 МАТ=14,64 | 0.471 | 97242.69 |  | 45801
4.6 | ФССЦ-01.7.11.07-0165 Приказ Минстроя России от 26.12.2019 №876/пр | Электроды МР-3 (кг) ИНДЕКС К ПОЗИЦИИ: ФССЦ-01.7.11.07-0165 Индекс 3 кв.2021 г. к ФССЦ-01.7.11.07-0165 МАТ=11,84 | 12 | 143.26 |  | 1719
Итого прямые затраты по разделу в текущих ценах | [5 empty] | 356935
Итого прямые затраты по разделу с учетом коэффициентов к итогам (Зональный коэффициент ПЗ=3% (ОЗП=3%; ЭМ=3%; ЗПМ=3%; МАТ=3%; ТЗ=3%; ТЗМ=3%) (Поз. 4.1-4.2, 4.5-4.6, 4.3-4.4)) | [5 empty] | 367643
Итого по разделу 4 Материалы, приобретаемые подрядчиком самостоятельно. | [5 empty] | 367493
Раздел 5. Вывоз материалов от демонтажа.
5.1 | ФССЦпг-03-01-01-015 Приказ Минстроя России от 26.12.2019 №876/пр | Перевозка грузов автомобилями бортовыми грузоподъемностью до 15 т на расстояние: I класс груза до 15 км (1 т груза) ИНДЕКС К ПОЗИЦИИ: ФССЦпг3-1-1-15 Индекс Юг 3 кв.2021 г. к ФССЦпг3-1-1-15 ОЗП=15,2; ЭМ=15,2; ЗПМ=15,2; МАТ=15,2 | 31.2 | 213.26 |  | 6654
Итого прямые затраты по разделу в текущих ценах | [5 empty] | 6654
Итого по разделу 5 Вывоз материалов от демонтажа. | [5 empty] | 6651
ИТОГИ ПО СМЕТЕ:
Итого прямые затраты по смете в текущих ценах | [5 empty] | 1902721 | 409569 | 626312 148874 |  | 1073,61 372,79
Итого прямые затраты по смете с учетом коэффициентов к итогам (Зональный коэффициент ПЗ=3% (ОЗП=3%; ЭМ=3%; ЗПМ=3%; МАТ=3%; ТЗ=3%; ТЗМ=3%) (Поз. 1.1-1.2, 1.7, 2.2-2.3, 2.5, 2.7, 2.10-2.11, 1.3, 2.6, 1.4, 2.4, 1.5-1.6, 2.1, 4.3-4.4, 3.1, 4.1-4.2, 4.5-4.6, 2.8)) | [5 empty] | 1959603 | 421856 | 645102 153339 |  | 1105,83 383,97
Накладные расходы | [5 empty] | 599560
Сметная прибыль | [5 empty] | 293048
Итоги по смете:
Итого Строительные работы | [5 empty] | 2818074 |  |  |  | 1074,63 382,41
Итого Монтажные работы | [5 empty] | 32972 |  |  |  | 31,2 1,56
Итого | [5 empty] | 2851046 |  |  |  | 1105,83 383,97
Справочно, в текущих ценах:
Материалы | [5 empty] | 892645
Машины и механизмы | [5 empty] | 645102
ФОТ | [5 empty] | 575195
Накладные расходы | [5 empty] | 599560
Сметная прибыль | [5 empty] | 293048
Производство работ в зимнее время 6,1%*0,9*0.8= 4,392% от 2851046 | [5 empty] | 125218
командировочные затраты ((1105,83+383,97)/8)*500 | [5 empty] | 93113
Итого | [5 empty] | 3069377
Резерв средств на непредвиденные расходы 2,717% от 3069377 | [5 empty] | 83395
ВСЕГО по смете | [5 empty] | 3152772 |  |  |  | 1105,83 383,97