## ЛСР по форме №4
ЛОКАЛЬНЫЙ СМЕТНЫЙ РАСЧЕТ № 4
(локальная смета)
Объект: | ВЛ 110 КВА МИХ.-ПОЯРКОВО инв. № VS0002951
(наименование работ и затрат, наименование объекта)
| Сметная стоимость строительных работ _______________________________________________________________________________________________ |  | ___________________________1842,368 |  | тыс. руб.
| Средства на оплату труда _______________________________________________________________________________________________ |  | ___________________________274,874 |  | тыс. руб.
| Сметная трудоемкость _______________________________________________________________________________________________ |  | _______________________________________________________________________________________________422,59 |  | чел.час
№ пп | Шифр и номер позиции норматива | Наименование работ и затрат, единица измерения | Количество | Стоимость единицы, руб. |  | Общая стоимость, руб. |  |  | Затраты труда рабочих, чел.-ч, не занятых обслуживанием машин / ТЗМ
|  |  |  | всего | эксплуата- ции машин | Всего | оплаты труда | эксплуата- ция машин
|  |  |  | оплаты труда | в т.ч. оплаты труда |  |  | в т.ч. оплаты труда | на единицу | всего
1 | 2 | 3 | 4 | 5 | 6 | 7 | 8 | 9 | 10 | 11
Раздел 1. Строительно-монтажные работы
1.1 | ФЕР01-01-036-04 Приказ Минстроя России от 26.12.2019 №876/пр | Планировка площадей бульдозерами мощностью: 243 кВт (330 л.с.) (1000 м2) ИНДЕКС К ПОЗИЦИИ: ФЕР1-1-36-4 Индекс Юг 3 кв.2021 г. к ФЕР1-1-36-4 ОЗП=35,71; ЭМ=9,85; ЗПМ=35,71 | 25,6 (6400*4) / 1000 | 263.68 | 263,68 56,42 | 6750 |  | 6750 1444 | 0,11 | 2,82
1.2 | ФЕР33-03-010-02 Приказ Минстроя России от 01.06.2020 №294/пр | Установка птицезащитных устройств антиприсадочного типа: на стальных опорах ВЛ 35-1150 кВ (опора) ИНДЕКС К ПОЗИЦИИ: ФЕР33-3-10-2 Индекс Юг 3 кв.2021 г. к ФЕР33-3-10-2 ОЗП=35,71; ЭМ=4,92; ЗПМ=35,71 | 27 | 4883,19 955,6 | 3927,59 863,82 | 131846 | 25801 | 106045 23323 | 2,88 1,68 | 77,76 45,36
1.3 | ФЕР33-03-010-01 Приказ Минстроя России от 01.06.2020 №294/пр | Установка птицезащитных устройств антиприсадочного типа: на железобетонных центрифугированных опорах ВЛ 35-500 кВ (опора) ИНДЕКС К ПОЗИЦИИ: ФЕР33-3-10-1 Индекс Юг 3 кв.2021 г. к ФЕР33-3-10-1 ОЗП=35,71; ЭМ=4,93; ЗПМ=35,71 | 163 | 3662,74 668,85 | 2993,89 658,14 | 597027 | 109023 | 488004 107277 | 2,04 1,28 | 332,52 208,64
Итого по разделу 1 Строительно-монтажные работы | [5 empty] | 1186220 |  |  |  | 422,59 264,52
Раздел 2. Приобретаются Подрядчиком у Заказчика по договору купли - продажи
2.1 | прайс-лист | Птицезащитное устройство ЗП-АП5-2 (шт.) | 570 | 836 |  | 476520
Итого по разделу 2 Приобретаются Подрядчиком у Заказчика по договору купли - продажи | [5 empty] | 490816
ИТОГИ ПО СМЕТЕ:
Итого прямые затраты по смете в текущих ценах | [5 empty] | 1212143 | 134824 | 600799 132044 |  | 410,28 256,82
Итого прямые затраты по смете с учетом коэффициентов к итогам | [5 empty] | 1248508 | 138869 | 618823 136005 |  | 422,59 264,52
В том числе, справочно:
Зональный коэффициент ПЗ=3% (ОЗП=3%; ЭМ=3%; ЗПМ=3%; МАТ=3%; ТЗ=3%; ТЗМ=3%) (Поз. 1.1-1.3, 2.1) | [5 empty] | 36365 | 4045 | 18024 3961 |  | 12,3084 7,7046
Накладные расходы | [5 empty] | 288469
В том числе, справочно:
95% ФОТ (от 1487) (Поз. 1.1) | [5 empty] | 1413
105% ФОТ (от 273387) (Поз. 1.2-1.3) | [5 empty] | 287056
Сметная прибыль | [5 empty] | 140059
В том числе, справочно:
50%*0,85 ФОТ (от 1487) (Поз. 1.1) | [5 empty] | 632
60%*0,85 ФОТ (от 273387) (Поз. 1.2-1.3) | [5 empty] | 139427
Итоги по смете:
Земляные работы, выполняемые механизированным способом | [5 empty] | 8998 |  |  |  | 2,9
Линии электропередачи | [5 empty] | 1177222 |  |  |  | 422,59 261,62
Материалы для строительных работ | [5 empty] | 490816
Итого | [5 empty] | 1677036 |  |  |  | 422,59 264,52
В том числе:
Материалы | [5 empty] | 490816
Машины и механизмы | [5 empty] | 618823
ФОТ | [5 empty] | 274874
Накладные расходы | [5 empty] | 288469
Сметная прибыль | [5 empty] | 140059
Производство работ в зимнее время 6,1%*0,9*0.8= 4,392% от 1677036 | [5 empty] | 73655
командировочные затраты ((422,59+264,52)/8)*500 | [5 empty] | 42944
Итого | [5 empty] | 1793635
Резерв средств на непредвиденные расходы 2,717% от 1793635 | [5 empty] | 48733
ВСЕГО по смете | [5 empty] | 1842368 |  |  |  | 422,59 264,52