## ЛСР по форме №4
ЛОКАЛЬНЫЙ СМЕТНЫЙ РАСЧЕТ № 5
(локальная смета)
Объект | ВЛ-110 КВ ХВОЙНАЯ-ОЗЁРНАЯ, № VS0003027
(наименование работ и затрат, наименование объекта)
| Сметная стоимость _______________________________________________________________________________________________ |  | ___________________________1225,680 |  | тыс. руб.
| строительных работ _______________________________________________________________________________________________ |  | _______________________________________________________________________________________________1093,049 |  | тыс. руб.
| монтажных работ _______________________________________________________________________________________________ |  | _______________________________________________________________________________________________10,996 |  | тыс. руб.
| Средства на оплату труда _______________________________________________________________________________________________ |  | ___________________________238,817 |  | тыс. руб.
| Сметная трудоемкость _______________________________________________________________________________________________ |  | _______________________________________________________________________________________________482,2 |  | чел.час
№ пп | Шифр и номер позиции норматива | Наименование работ и затрат, единица измерения | Количество | Стоимость единицы, руб. |  | Общая стоимость, руб. |  |  | Затраты труда рабочих, чел.-ч, не занятых обслуживанием машин / ТЗМ
|  |  |  | всего | эксплуата- ции машин | Всего | оплаты труда | эксплуата- ция машин
|  |  |  | оплаты труда | в т.ч. оплаты труда |  |  | в т.ч. оплаты труда | на единицу | всего
1 | 2 | 3 | 4 | 5 | 6 | 7 | 8 | 9 | 10 | 11
Раздел 1. Демонтажные работы
1.1 | ФЕР33-04-010-02 Приказ Минстроя России от 26.12.2019 №876/пр | Подвеска проводов ВЛ 35 кВ сечением: до 120 мм2, (3 провода и 1 трос) при 5 опорах на км линии. Применительно "Демонтаж проводов АС -120/19 в пролетах опора №19 – опора №21 без пересечениями с препятствиями." (км) 5 808,48 = 6 108,16 - 3,4 x 88,14 (Приказ от 04.09.2019 № 519/пр табл.2 п.5 Демонтаж (разборка) сетей инженерно-технического обеспечения ОЗП=0,6; ЭМ=0,6 к расх.; ЗПМ=0,6; МАТ=0 к расх.; ТЗ=0,6; ТЗМ=0,6) ИНДЕКС К ПОЗИЦИИ: ФЕР33-4-10-2 Индекс Юг 3 кв.2021 г. к ФЕР33-4-10-2 ОЗП=35,71; ЭМ=7,82; ЗПМ=35,71; МАТ=4,15 НР (12830 руб.): 105% от ФОТ СП (6232 руб.): 60%*0.85 от ФОТ | 0.336 | 48381,49 27161,31 | 21220,18 8147,24 | 16256 | 9126 | 7130 2737 | 79,98 17,142 | 26,87 5,76
1.2 | ФЕР33-01-016-11 Приказ Минстроя России от 09.02.2021 №51/пр. | Установка стальных опор анкерно-угловых, свободностоящих,: одностоечных массой до 15 т. Применительно "Демонтаж стальной одностоечной свободностоящей анкерно-угловой опоры." (т) (Приказ от 04.09.2019 № 519/пр табл.2 п.4 Демонтаж (разборка) металлических конструкций ОЗП=0,7; ЭМ=0,7 к расх.; ЗПМ=0,7; МАТ=0 к расх.; ТЗ=0,7; ТЗМ=0,7) ИНДЕКС К ПОЗИЦИИ: ФЕР33-1-16-11 Индекс Юг 3 кв.2021 г. к ФЕР33-1-16-11 ОЗП=35,71; ЭМ=8,81; ЗПМ=35,71 НР (56441 руб.): 105% от ФОТ СП (27414 руб.): 60%*0.85 от ФОТ | 6.47 | 13152,01 6097,52 | 7054,49 1968,51 | 85094 | 39451 | 45643 12736 | 17,213 6,125 | 111,37 39,63
1.3 | ФЕР09-05-003-01 Приказ Минстроя России от 26.12.2019 №876/пр | Постановка болтов: строительных с гайками и шайбами. Применительно "Демонтаж болтов строительных с гайками и шайбами." (100 шт) (Приказ от 04.09.2019 № 519/пр табл.2 п.4 Демонтаж (разборка) металлических конструкций ОЗП=0,7; ЭМ=0,7 к расх.; ЗПМ=0,7; МАТ=0 к расх.; ТЗ=0,7; ТЗМ=0,7) ИНДЕКС К ПОЗИЦИИ: ФЕР9-5-3-1 Индекс Юг 3 кв.2021 г. к ФЕР9-5-3-1 ОЗП=35,71; ЭМ=11,89; ЗПМ=35,71 НР (401 руб.): 90% от ФОТ СП (322 руб.): 85%*0.85 от ФОТ | 0,16 16 / 100 | 2713,24 2697,93 | 15,31 8 | 434 | 432 | 2 1 | 8,33 0,021 | 1,33
1.4 | ФЕР01-01-013-14 Приказ Минстроя России от 26.12.2019 №876/пр | Разработка грунта с погрузкой на автомобили-самосвалы экскаваторами с ковшом вместимостью: 0,5 (0,5-0,63) м3, группа грунтов 2 (1000 м3) (Приказ от 04.09.2019 № 519/пр прил.2 табл.3 п.5 Производство работ осуществляется в охранной зоне действующей воздушной линии электропередачи, вблизи объектов, находящихся под напряжением, внутри объектов капитального строительства, внутренняя проводка в которых не обесточена, если это приведет к ограничению действий рабочих в соответствии с требованиями техники безопасности ОЗП=1,2; ЭМ-ЗПМ=1,2 к расх.; ЗПМ=1,2; ТЗ=1,2; ТЗМ=1,2) ИНДЕКС К ПОЗИЦИИ: ФЕР1-1-13-14 Индекс Юг 3 кв.2021 г. к ФЕР1-1-13-14 ОЗП=35,71; ЭМ=13,05; ЗПМ=35,71; МАТ=10,61 НР (3281 руб.): 95% от ФОТ СП (1468 руб.): 50%*0.85 от ФОТ | 0,1285 128,5 / 1000 | 60191,89 4345,19 | 55800,65 21751,68 | 7735 | 558 | 7170 2795 | 15,6 45,12 | 2 5,8
1.5 | ФЕР01-02-063-02 Приказ Минстроя России от 26.12.2019 №876/пр | Разработка грунта в траншеях и котлованах глубиной более 3 м вручную с подъемом краном при наличии креплений, группа грунтов: 2 (100 м3) (Приказ от 04.09.2019 № 519/пр прил.2 табл.3 п.5 Производство работ осуществляется в охранной зоне действующей воздушной линии электропередачи, вблизи объектов, находящихся под напряжением, внутри объектов капитального строительства, внутренняя проводка в которых не обесточена, если это приведет к ограничению действий рабочих в соответствии с требованиями техники безопасности ОЗП=1,2; ЭМ-ЗПМ=1,2 к расх.; ЗПМ=1,2; ТЗ=1,2; ТЗМ=1,2) ИНДЕКС К ПОЗИЦИИ: ФЕР1-2-63-2 Индекс Юг 3 кв.2021 г. к ФЕР1-2-63-2 ОЗП=35,71; ЭМ=18,3; ЗПМ=35,71 НР (2314 руб.): 80% от ФОТ СП (1106 руб.): 45%*0.85 от ФОТ | 0,0225 2.25 / 100 | 138070,27 90285,31 | 47784,96 34487,29 | 3107 | 2032 | 1075 776 | 296,4 96 | 6,67 2,16
1.6 | ФССЦпг-03-21-02-010 Приказ Минстроя России от 26.12.2019 №876/пр | Перевозка грузов автомобилями-самосвалами грузоподъемностью 10 т работающих вне карьера на расстояние: II класс груза до 10 км (1 т груза) ИНДЕКС К ПОЗИЦИИ: ФССЦпг3-21-2-10 Индекс Юг 3 кв.2021 г. к ФССЦпг3-21-2-10 ОЗП=14,76; ЭМ=14,76; ЗПМ=14,76; МАТ=14,76 НР 0% от СП 0%*0.85 от | 235,35 (128,5+2.25)*1,8 | 198.23 | 198.23 | 46653 |  | 46653
1.7 | ФЕР33-01-001-02 Приказ Минстроя России от 09.02.2021 №51/пр. | Установка сборных железобетонных неразъемных подножников: под промежуточные свободностоящие опоры объемом до 2 м3. Применительно "Демонтаж железобетонных неразъемных подножников: под анкерно-угловые опоры." (м3) (Приказ от 04.09.2019 № 519/пр табл.2 п.1 Демонтаж (разборка) сборных бетонных и железобетонных строительных конструкций ОЗП=0,8; ЭМ=0,8 к расх.; ЗПМ=0,8; МАТ=0 к расх.; ТЗ=0,8; ТЗМ=0,8) ИНДЕКС К ПОЗИЦИИ: ФЕР33-1-1-2 Индекс Юг 3 кв.2021 г. к ФЕР33-1-1-2 ОЗП=35,71; ЭМ=10,71; ЗПМ=35,71; МАТ=11,75 НР (7303 руб.): 105% от ФОТ СП (3547 руб.): 60%*0.85 от ФОТ | 4,68 1,17*4*1 | 2325,72 987,31 | 1338,41 455,37 | 10884 | 4621 | 6263 2131 | 3,048 0,944 | 14,26 4,42
Итого прямые затраты по разделу в текущих ценах | [5 empty] | 170163 | 56220 | 113936 21176 |  | 162,5 57,77
Итого прямые затраты по разделу с учетом коэффициентов к итогам (Зональный коэффициент ПЗ=3% (ОЗП=3%; ЭМ=3%; ЗПМ=3%; МАТ=3%; ТЗ=3%; ТЗМ=3%) (Поз. 1.1-1.2, 1.7, 1.3-1.6)) | [5 empty] | 175268 | 57907 | 117354 21811 |  | 167,38 59,49
Накладные расходы | [5 empty] | 82568
Сметная прибыль | [5 empty] | 40088
Итого по разделу 1 Демонтажные работы | [5 empty] | 297924 |  |  |  | 167,38 59,49
Раздел 2. Строительно-монтажные работы
2.1 | ФЕР08-01-002-02 Приказ Минстроя России от 26.12.2019 №876/пр | Устройство основания под фундаменты: щебеночного (м3) (Приказ от 04.09.2019 № 519/пр прил.2 табл.3 п.5 Производство работ осуществляется в охранной зоне действующей воздушной линии электропередачи, вблизи объектов, находящихся под напряжением, внутри объектов капитального строительства, внутренняя проводка в которых не обесточена, если это приведет к ограничению действий рабочих в соответствии с требованиями техники безопасности ОЗП=1,2; ЭМ-ЗПМ=1,2 к расх.; ЗПМ=1,2; ТЗ=1,2) ИНДЕКС К ПОЗИЦИИ: ФЕР8-1-2-2 Индекс Юг 3 кв.2021 г. к ФЕР8-1-2-2 ОЗП=35,71; ЭМ=12,56; ЗПМ=35,71; МАТ=10,54 НР (653 руб.): 122% от ФОТ СП (364 руб.): 80%*0.85 от ФОТ | 1,6 0,4*4*1 | 418,1 289,25 | 124,95 34,71 | 669 | 463 | 200 56 | 1,02 0,07 | 1,63 0,11
2.2 | ФЕР33-03-001-03 Приказ Минстроя России от 26.12.2019 №876/пр | Гидроизоляция сборных железобетонных фундаментов ВЛ и ОРУ массой: до 2 т (т) (Приказ от 04.09.2019 № 519/пр прил.2 табл.3 п.5 Производство работ осуществляется в охранной зоне действующей воздушной линии электропередачи, вблизи объектов, находящихся под напряжением, внутри объектов капитального строительства, внутренняя проводка в которых не обесточена, если это приведет к ограничению действий рабочих в соответствии с требованиями техники безопасности ОЗП=1,2; ЭМ=1,2; ЗПМ=1,2; ТЗ=1,2; ТЗМ=1,2) ИНДЕКС К ПОЗИЦИИ: ФЕР33-3-1-3 Индекс Юг 3 кв.2021 г. к ФЕР33-3-1-3 ОЗП=35,71; ЭМ=10,64; ЗПМ=35,71 НР (8350 руб.): 105% от ФОТ СП (4056 руб.): 60%*0.85 от ФОТ | 11.6 | 1533,34 222,83 | 1310,51 442,66 | 17787 | 2585 | 15202 5135 | 0,732 0,948 | 8,49 11
2.3 | ФЕР33-01-001-02 Приказ Минстроя России от 09.02.2021 №51/пр. | Установка сборных железобетонных неразъемных подножников: под промежуточные свободностоящие опоры объемом до 2 м3. (м3) 190,77 = 198,31 - 0,0001 x 10 315,01 - 0,001 x 6 508,75 (Приказ от 04.09.2019 № 519/пр прил.2 табл.3 п.5 Производство работ осуществляется в охранной зоне действующей воздушной линии электропередачи, вблизи объектов, находящихся под напряжением, внутри объектов капитального строительства, внутренняя проводка в которых не обесточена, если это приведет к ограничению действий рабочих в соответствии с требованиями техники безопасности ОЗП=1,2; ЭМ=1,2 к расх.; ЗПМ=1,2) ИНДЕКС К ПОЗИЦИИ: ФЕР33-1-1-2 Индекс Юг 3 кв.2021 г. к ФЕР33-1-1-2 ОЗП=35,71; ЭМ=10,71; ЗПМ=35,71; МАТ=11,75 НР (10954 руб.): 105% от ФОТ СП (5320 руб.): 60%*0.85 от ФОТ | 4,68 1,17*4*1 | 3488,58 1480,97 | 2007,61 683,06 | 16327 | 6931 | 9396 3197 | 3,81 1,18 | 17,83 5,52
2.4 | ФЕР01-01-087-01 Приказ Минстроя России от 26.12.2019 №876/пр | Засыпка траншей и котлованов с перемещением грунта до 5 м бульдозерами мощностью: 303 кВт (410 л.с.), группа грунтов 1 (1000 м3) (Приказ от 04.09.2019 № 519/пр прил.2 табл.3 п.5 Производство работ осуществляется в охранной зоне действующей воздушной линии электропередачи, вблизи объектов, находящихся под напряжением, внутри объектов капитального строительства, внутренняя проводка в которых не обесточена, если это приведет к ограничению действий рабочих в соответствии с требованиями техники безопасности ОЗП=1,2; ЭМ=1,2; ЗПМ=1,2; ТЗ=1,2) ИНДЕКС К ПОЗИЦИИ: ФЕР1-1-87-1 Индекс Юг 3 кв.2021 г. к ФЕР1-1-87-1 ОЗП=35,71; ЭМ=11; ЗПМ=35,71 НР (74 руб.): 95% от ФОТ СП (33 руб.): 50%*0.85 от ФОТ | 0,127 127 / 1000 | 3481.76 | 3481,76 594,79 | 442 |  | 442 76 | 0,9 | 0,11
2.5 | ФЕР33-01-016-11 Приказ Минстроя России от 09.02.2021 №51/пр. | Установка стальных опор анкерно-угловых, свободностоящих,: одностоечных массой до 15 т. Применительно "Демонтаж стальной одностоечной свободностоящей анкерно-угловой опоры." (т) (Приказ от 04.09.2019 № 519/пр прил.2 табл.3 п.5 Производство работ осуществляется в охранной зоне действующей воздушной линии электропередачи, вблизи объектов, находящихся под напряжением, внутри объектов капитального строительства, внутренняя проводка в которых не обесточена, если это приведет к ограничению действий рабочих в соответствии с требованиями техники безопасности ОЗП=1,2; ЭМ-ЗПМ=1,2; ЗПМ=1,2; ТЗ=1,2; ТЗМ=1,2) ИНДЕКС К ПОЗИЦИИ: ФЕР33-1-16-11 Индекс Юг 3 кв.2021 г. к ФЕР33-1-16-11 ОЗП=35,71; ЭМ=8,81; ЗПМ=35,71 НР (96755 руб.): 105% от ФОТ СП (46995 руб.): 60%*0.85 от ФОТ | 6.47 | 22546,3 10452,89 | 12093,41 3374,6 | 145875 | 67630 | 78245 21834 | 29,508 10,5 | 190,92 67,94
2.6 | ФЕР09-05-003-01 Приказ Минстроя России от 26.12.2019 №876/пр | Постановка болтов: строительных с гайками и шайбами. (100 шт) (Приказ от 04.09.2019 № 519/пр прил.2 табл.3 п.5 Производство работ осуществляется в охранной зоне действующей воздушной линии электропередачи, вблизи объектов, находящихся под напряжением, внутри объектов капитального строительства, внутренняя проводка в которых не обесточена, если это приведет к ограничению действий рабочих в соответствии с требованиями техники безопасности ОЗП=1,2; ЭМ=1,2; ЗПМ=1,2) ИНДЕКС К ПОЗИЦИИ: ФЕР9-5-3-1 Индекс Юг 3 кв.2021 г. к ФЕР9-5-3-1 ОЗП=35,71; ЭМ=11,89; ЗПМ=35,71 НР (688 руб.): 90% от ФОТ СП (552 руб.): 85%*0.85 от ФОТ | 0,16 16 / 100 | 4651,27 4625,02 | 26,25 13,71 | 744 | 740 | 4 2 | 11,9 0,03 | 1,9
2.7 | ФЕР33-03-004-01 Приказ Минстроя России от 26.12.2019 №876/пр | Забивка вертикальных заземлителей механизированная на глубину до 5 м (шт) 63,45 = 96,30 - 0,00003 x 10 315,01 - 0,005 x 6 508,75 (Приказ от 04.09.2019 № 519/пр прил.2 табл.3 п.5 Производство работ осуществляется в охранной зоне действующей воздушной линии электропередачи, вблизи объектов, находящихся под напряжением, внутри объектов капитального строительства, внутренняя проводка в которых не обесточена, если это приведет к ограничению действий рабочих в соответствии с требованиями техники безопасности ОЗП=1,2; ЭМ=1,2) ИНДЕКС К ПОЗИЦИИ: ФЕР33-3-4-1 Индекс Юг 3 кв.2021 г. к ФЕР33-3-4-1 ОЗП=35,71; ЭМ=5,85; ЗПМ=35,71; МАТ=11,52 НР (1204 руб.): 105% от ФОТ СП (585 руб.): 60%*0.85 от ФОТ | 4 | 581,94 163,27 | 418,67 114,99 | 2328 | 653 | 1675 460 | 0,45 0,32 | 1,8 1,28
2.8 | ФЕРм08-01-087-03 Приказ Минстроя России от 26.12.2019 №876/пр | Металлические конструкции. Применительно "Наращивание пяты опоры под фундамент Ф-3-2" (т) 1 393,46 = 12 893,46 - 1 x 11 500,00 (Приказ от 04.09.2019 № 519/пр прил.2 табл.3 п.5 Производство работ осуществляется в охранной зоне действующей воздушной линии электропередачи, вблизи объектов, находящихся под напряжением, внутри собъектов капитального строительства, внутренняя проводка в которых не обесточена, если это приведет к ограничению действий рабочих в соответствии с требованиями техники безопасности ОЗП=1,2; ЭМ=1,2) ИНДЕКС К ПОЗИЦИИ: ФЕРм8-1-87-3 Индекс Юг 3 кв.2021 г. к ФЕРм8-1-87-3 ОЗП=35,71; ЭМ=10,87; ЗПМ=35,71; МАТ=11,17 НР (3615 руб.): 95% от ФОТ СП (2102 руб.): 65%*0.85 от ФОТ | 0.157 | 32642,59 22095,78 | 5160,86 1434,11 | 5125 | 3469 | 810 225 | 53,6 3,2 | 8,42 0,5
2.9 | ФЕР33-01-024-03 Приказ Минстроя России от 26.12.2019 №876/пр | Подвеска проводов ВЛ 35 кВ сечением: до 120 мм2 без пересечений с препятствиями при длине анкерного пролета до 1 км, 3 (провода) на км линии (км) (Приказ от 04.09.2019 № 519/пр прил.2 табл.3 п.5 Производство работ осуществляется в охранной зоне действующей воздушной линии электропередачи, вблизи объектов, находящихся под напряжением, внутри собъектов капитального строительства, внутренняя проводка в которых не обесточена, если это приведет к ограничению действий рабочих в соответствии с требованиями техники безопасности ОЗП=1,2; ЭМ=1,2) ИНДЕКС К ПОЗИЦИИ: ФЕР33-1-24-3 Индекс Юг 3 кв.2021 г. к ФЕР33-1-24-3 ОЗП=35,71; ЭМ=7,33; ЗПМ=35,71 НР (18690 руб.): 105% от ФОТ СП (9078 руб.): 60%*0.85 от ФОТ | 0.336 | 90892,64 36647,89 | 54244,75 14786,44 | 30540 | 12314 | 18226 4968 | 88,9 31,65 | 29,87 10,63
2.10 | ФЕР33-04-010-02 Приказ Минстроя России от 26.12.2019 №876/пр | Подвеска проводов ВЛ 35 кВ сечением: до 120 мм2, (3 провода и 1 трос) при 5 опорах на км линии. Применительно "монтаж проводов АС -120/19 в пролетах опора №19 – опора №21 без пересечениями с препятствиями." (км) 5 808,48 = 6 108,16 - 3,4 x 88,14 (Приказ от 04.09.2019 № 519/пр прил.2 табл.3 п.5 Производство работ осуществляется в охранной зоне действующей воздушной линии электропередачи, вблизи объектов, находящихся под напряжением, внутри объектов капитального строительства, внутренняя проводка в которых не обесточена, если это приведет к ограничению действий рабочих в соответствии с требованиями техники безопасности ОЗП=1,2; ЭМ=1,2; ЗПМ=1,2) ИНДЕКС К ПОЗИЦИИ: ФЕР33-4-10-2 Индекс Юг 3 кв.2021 г. к ФЕР33-4-10-2 ОЗП=35,71; ЭМ=7,82; ЗПМ=35,71; МАТ=4,15 НР (25661 руб.): 105% от ФОТ СП (12464 руб.): 60%*0.85 от ФОТ | 0.336 | 96838,39 54322,62 | 42440,36 16294,47 | 32538 | 18252 | 14260 5475 | 133,3 28,57 | 44,79 9,6
Итого прямые затраты по разделу в текущих ценах | [5 empty] | 252375 | 113037 | 138460 41428 |  | 305,65 106,69
Итого прямые затраты по разделу с учетом коэффициентов к итогам (Зональный коэффициент ПЗ=3% (ОЗП=3%; ЭМ=3%; ЗПМ=3%; МАТ=3%; ТЗ=3%; ТЗМ=3%) (Поз. 2.1-2.3, 2.5, 2.7, 2.9-2.10, 2.4, 2.6, 2.8)) | [5 empty] | 259946 | 116428 | 142613 42671 |  | 314,82 109,89
Накладные расходы | [5 empty] | 166643
Сметная прибыль | [5 empty] | 81549
Итого по разделу 2 Строительно-монтажные работы | [5 empty] | 508138 |  |  |  | 314,82 109,89
Раздел 3. Материалы, передаваемые Подрядчику по договору купли продажи.
3.1 | прайс-лист | Фундамент Ф-3-2 (с гайками и с шайбами) (3.407-115, ГОСТ 10180-2012) (шт.) | 4 | 41715 |  | 166860
Итого прямые затраты по разделу в текущих ценах | [5 empty] | 166860
Итого прямые затраты по разделу с учетом коэффициентов к итогам (Зональный коэффициент ПЗ=3% (ОЗП=3%; ЭМ=3%; ЗПМ=3%; МАТ=3%; ТЗ=3%; ТЗМ=3%) (Поз. 3.1)) | [5 empty] | 171866
Итого по разделу 3 Материалы, передаваемые Подрядчику по договору купли продажи. | [5 empty] | 171866
Раздел 4. Материалы, приобретаемые подрядчиком самостоятельно.
4.1 | ФССЦ-08.3.04.02-0064 Приказ Минстроя России от 26.12.2019 №876/пр | Сталь круглая и квадратная, марки Ст1кп-Ст4кп, Ст1пс-Ст6пс, размер свыше 12 мм (т) ИНДЕКС К ПОЗИЦИИ: ФССЦ-08.3.04.02-0064 Индекс 3 кв.2021 г. к ФССЦ-08.3.04.02-0064 МАТ=11,32 | 0.02 | 73816.81 |  | 1476
4.2 | ФССЦ-01.2.01.02-0031 Приказ Минстроя России от 26.12.2019 №876/пр | Битумы нефтяные строительные изоляционные БНИ-IV-3, БНИ-IV, БНИ-V (т) ИНДЕКС К ПОЗИЦИИ: ФССЦ-01.2.01.02-0031 Индекс 3 кв.2021 г. к ФССЦ-01.2.01.02-0031 МАТ=26,99 | 0.1 | 38123.38 |  | 3812
4.3 | ФССЦ-02.2.04.03-0003 Приказ Минстроя России от 26.12.2019 №876/пр | Смесь песчано-гравийная природная (м3) ИНДЕКС К ПОЗИЦИИ: ФССЦ-02.2.04.03-0003 Индекс 3 кв.2021 г. к ФССЦ-02.2.04.03-0003 МАТ=12,61 | 127 | 756.6 |  | 96088
4.4 | ФССЦ-02.2.05.04-1767 Приказ Минстроя России от 26.12.2019 №876/пр | Щебень М 400, фракция 20-40 мм, группа 2 (м3) ИНДЕКС К ПОЗИЦИИ: ФССЦ-02.2.05.04-1767 Индекс 3 кв.2021 г. к ФССЦ-02.2.05.04-1767 МАТ=12,03 | 3.2 | 1100.75 |  | 3522
4.5 | ФССЦ-08.3.05.02-0063 Приказ Минстроя России от 26.12.2019 №876/пр | Прокат толстолистовой горячекатаный в листах, марка стали Ст3, толщина 20-25 мм (т) ИНДЕКС К ПОЗИЦИИ: ФССЦ-08.3.05.02-0063 Индекс 3 кв.2021 г. к ФССЦ-08.3.05.02-0063 МАТ=14,64 | 0.157 | 97242.69 |  | 15267
4.6 | прайс-лист | Электроды МР-3 (кг) | 4 | 157.2 |  | 629
Итого прямые затраты по разделу в текущих ценах | [5 empty] | 120794
Итого прямые затраты по разделу с учетом коэффициентов к итогам | [5 empty] | 124431
Итого по разделу 4 Материалы, приобретаемые подрядчиком самостоятельно. | [5 empty] | 124431
Раздел 5. Вывоз материалов от демонтажа.
5.1 | ФССЦпг-03-01-01-007 Приказ Минстроя России от 26.12.2019 №876/пр | Перевозка грузов автомобилями бортовыми грузоподъемностью до 15 т на расстояние: I класс груза до 7 км (1 т груза) ИНДЕКС К ПОЗИЦИИ: ФССЦпг3-1-1-7 Индекс Юг 3 кв.2021 г. к ФССЦпг3-1-1-7 ОЗП=15,2; ЭМ=15,2; ЗПМ=15,2; МАТ=15,2 | 10.4 | 162.18 |  | 1687
Итого прямые затраты по разделу в текущих ценах | [5 empty] | 1687
Итого по разделу 5 Вывоз материалов от демонтажа. | [5 empty] | 1687
ИТОГИ ПО СМЕТЕ:
Итого прямые затраты по смете в текущих ценах | [5 empty] | 711879 | 169257 | 252396 62604 |  | 468,15 164,46
Итого прямые затраты по смете с учетом коэффициентов к итогам | [5 empty] | 733197 | 174335 | 259967 64482 |  | 482,2 169,39
Накладные расходы | [5 empty] | 249211
Сметная прибыль | [5 empty] | 121637
Итоги по смете:
Итого Строительные работы | [5 empty] | 1093049 |  |  |  | 473,53 168,87
Итого Монтажные работы | [5 empty] | 10996 |  |  |  | 8,67 0,52
Итого | [5 empty] | 1104045 |  |  |  | 482,2 169,39
В том числе:
Материалы | [5 empty] | 298895
Машины и механизмы | [5 empty] | 259967
ФОТ | [5 empty] | 238817
Накладные расходы | [5 empty] | 249211
Сметная прибыль | [5 empty] | 121637
Производство работ в зимнее время 6,1%*0,9*0.8= 4,392% от 1104045 | [5 empty] | 48490
командировочные затраты ((482,2+169,39)/8)*500 | [5 empty] | 40724
Итого | [5 empty] | 1193259
Резерв средств на непредвиденные расходы 2,717% от 1193259 | [5 empty] | 32421
ВСЕГО по смете | [5 empty] | 1225680 |  |  |  | 482,2 169,39