## Лист1
Приложение № 2
Утверждено приказом № 421 от 4 августа 2020 г. Минстроя РФ
СОГЛАСОВАНО: | [9 empty] | УТВЕРЖДАЮ:
"_____" ________________ 2021 года | [12 empty] | "_____" ________________ 2021 года
Наименование редакции сметных нормативов |  |  | Изменения в сметные нормы, утвержденные приказами Минстроя России от 26 декабря № 2019 г. № 871/пр, 872/пр, 874/пр, 875/пр (в ред. приказов от 30.03.2020 № 171/пр, от 01.06.2020 295/пр, от 30.06.2020 № 353/пр, от 20.10.2020 № 635/пр, от 09.02.2021 № 50/пр, от 24.05.2021 № 320/пр) | [10 empty] | Изменения в сметные нормы, утвержденные приказами Минстроя России от 26 декабря № 2019 г. № 871/пр, 872/пр, 874/пр, 875/пр (в ред. приказов от 30.03.2020 № 171/пр, от 01.06.2020 295/пр, от 30.06.2020 № 353/пр, от 20.10.2020 № 635/пр, от 09.02.2021 № 50/пр, от 24.05.2021 № 320/пр)
Наименование программного продукта |  |  | "ГРАНД-Смета 2021"
(наименование стройки)
(наименование объекта капитального строительства)
ЛОКАЛЬНЫЙ СМЕТНЫЙ РАСЧЕТ (СМЕТА) № 1
1 Локальная смета 1 км ВЛЗ 6(10) кВ | [14 empty] | 1 Локальная смета 1 км ВЛЗ 6(10) кВ
(наименование конструктивного решения)
Составлен | базисно-индексным | методом
Основание
(проектная и (или) иная техническая документация)
Составлен(а) в текущем (базисном) уровне цен
Сметная стоимость |  | 967.81 | (158,7) | тыс.руб.
в том числе:
| строительных работ | 190.41 | (9,46) | тыс.руб. |  | Средства на оплату труда рабочих |  |  |  |  | 42.15 | (1,17) | тыс.руб.
| монтажных работ | 516.8 | (106,37) | тыс.руб. |  | Нормативные затраты труда рабочих | [5 empty] | 124.16 | чел.час.
| оборудования | 15.62 | (2,91) | тыс.руб. |  | Нормативные затраты труда машинистов | [5 empty] | 42.76 | чел.час.
| прочих затрат | 1.53 | (0,04) | тыс.руб. |  | Расчетный измеритель конструктивного решения
№ п/п | Обоснование | Наименование работ и затрат |  |  | Единица измерения | Количество |  |  | Сметная стоимость в базисном уровне цен (в текущем уровне цен (гр. 8) для ресурсов, отсутствующих в СНБ), руб. |  |  | Индексы | Сметная стоимость в текущем уровне цен, руб.
[6 empty] | на единицу | коэффициенты | всего с учетом коэффициентов | на единицу | коэффициенты | всего
1 | 2 | 3 |  |  | 4 | 5 | 6 | 7 | 8 | 9 | 10 | 11 | 12
Раздел 1. Строительно-монтажные работы | [15 empty] | Раздел 1. Строительно-монтажные работы
1 | ФЕРм08-02-305-04 | Траверса на опоре | [14 empty] | Траверса на опоре | bar: 4; 7
|  | Территориальная поправка к базе (Постановление правительства ХК от 10 июля 2015 г. № 188-пр) ПЗ=1,02 (ОЗП=1,02; ЭМ=1,02; ЗПМ=1,02; МАТ=1,02) | [15 empty] | Территориальная поправка к базе (Постановление правительства ХК от 10 июля 2015 г. № 188-пр) ПЗ=1,02 (ОЗП=1,02; ЭМ=1,02; ЗПМ=1,02; МАТ=1,02)
| ОП п.1.8.3 | При производстве работ на высоте св. 2 до 8 м ОЗП=1,05; ТЗ=1,05 | [15 empty] | При производстве работ на высоте св. 2 до 8 м ОЗП=1,05; ТЗ=1,05
| 1 | ОТ |  |  | 8: 3.21; 9: 1,07; 10: 3.43; 11: 36,05; 12: 124 | [5 empty] | ОТ
| 2 | ЭМ |  |  | 8: 17.31; 9: 1,02; 10: 17.66; 11: 14,43; 12: 255 | [5 empty] | ЭМ
| 3 | в т.ч. ОТм |  |  | 8: 2.03; 9: 1,02; 10: 2.07; 11: 36,05; 12: 75 | [5 empty] | в т.ч. ОТм
| 4 | М |  |  | 8: 0.06; 9: 1,02; 10: 0.06; 11: 38,67; 12: 2 | [5 empty] | М
|  | ЗТ |  |  | 4: чел.-ч; 5: 0,35; 6: 1,05; 7: 0,3675 | [6 empty] | ЗТ
|  | ЗТм |  |  | 4: чел.-ч; 5: 0,15; 7: 0,15 | [6 empty] | ЗТм
|  | Итого по расценке |  |  | 8: 20.58; 10: 21.15 | [7 empty] | Итого по расценке
|  | ФОТ |  |  | 10: 5.5; 12: 199 | [6 empty] | ФОТ
| МДС81-33.2004 Прил.4 п.45.2 | НР Электротехнические установки на других объектах |  |  | 4: %; 5: 95; 7: 95; 10: 5.23; 12: 189 | [6 empty] | НР Электротехнические установки на других объектах
| Письмо №АП-5536/06 Прил.1 п.45.2 | СП Электротехнические установки на других объектах |  |  | 4: %; 5: 65; 7: 65; 10: 3.58; 12: 129 | [6 empty] | СП Электротехнические установки на других объектах
|  | Всего по позиции |  |  | 10: 29.96; 12: 699 | [8 empty] | Всего по позиции
2 | ФЕР33-04-016-02 | Развозка конструкций и материалов опор ВЛ 0,38-10 кВ по трассе: одностоечных железобетонных опор | [14 empty] | Развозка конструкций и материалов опор ВЛ 0,38-10 кВ по трассе: одностоечных железобетонных опор | bar: 4; 7
|  | Территориальная поправка к базе (Постановление правительства ХК от 10 июля 2015 г. № 188-пр) ПЗ=1,02 (ОЗП=1,02; ЭМ=1,02; ЗПМ=1,02; МАТ=1,02) | [15 empty] | Территориальная поправка к базе (Постановление правительства ХК от 10 июля 2015 г. № 188-пр) ПЗ=1,02 (ОЗП=1,02; ЭМ=1,02; ЗПМ=1,02; МАТ=1,02)
| Прил.33.4 п.3.10 | При производстве работ в усложненных условиях: в распутицу (независимо от времени года), на участках, залитых водой ОЗП=1,25; ЭМ=1,25 к расх.; ЗПМ=1,25; ТЗ=1,25; ТЗМ=1,25 | [15 empty] | При производстве работ в усложненных условиях: в распутицу (независимо от времени года), на участках, залитых водой ОЗП=1,25; ЭМ=1,25 к расх.; ЗПМ=1,25; ТЗ=1,25; ТЗМ=1,25
| 1 | ОТ |  |  | 8: 3.59; 9: 1,28; 10: 4.6; 11: 36,05; 12: 166 | [5 empty] | ОТ
| 2 | ЭМ |  |  | 8: 46.57; 9: 1,28; 10: 59.61; 11: 13,63; 12: 812 | [5 empty] | ЭМ
| 3 | в т.ч. ОТм |  |  | 8: 6.48; 9: 1,28; 10: 8.29; 11: 36,05; 12: 299 | [5 empty] | в т.ч. ОТм
|  | ЗТ |  |  | 4: чел.-ч; 5: 0,44; 6: 1,25; 7: 0,55 | [6 empty] | ЗТ
|  | ЗТм |  |  | 4: чел.-ч; 5: 0,48; 6: 1,25; 7: 0,6 | [6 empty] | ЗТм
|  | Итого по расценке |  |  | 8: 50.16; 10: 64.21 | [7 empty] | Итого по расценке
|  | ФОТ |  |  | 10: 12.89; 12: 465 | [6 empty] | ФОТ
| МДС81-33.2004 Прил.4 п.27 | НР Линии электропередачи |  |  | 4: %; 5: 105; 7: 105; 10: 13.53; 12: 488 | [6 empty] | НР Линии электропередачи
| Письмо №АП-5536/06 от 18.11.04 Прил.1 п.27 | СП Линии электропередачи |  |  | 4: %; 5: 60; 7: 60; 10: 7.73; 12: 279 | [6 empty] | СП Линии электропередачи
|  | Всего по позиции |  |  | 10: 85.47; 12: 1745 | [8 empty] | Всего по позиции
3 | ФЕР33-04-016-05 | Развозка конструкций и материалов опор ВЛ 0,38-10 кВ по трассе: материалов оснастки одностоечных опор | [14 empty] | Развозка конструкций и материалов опор ВЛ 0,38-10 кВ по трассе: материалов оснастки одностоечных опор | bar: 4; 7
|  | Территориальная поправка к базе (Постановление правительства ХК от 10 июля 2015 г. № 188-пр) ПЗ=1,02 (ОЗП=1,02; ЭМ=1,02; ЗПМ=1,02; МАТ=1,02) | [15 empty] | Территориальная поправка к базе (Постановление правительства ХК от 10 июля 2015 г. № 188-пр) ПЗ=1,02 (ОЗП=1,02; ЭМ=1,02; ЗПМ=1,02; МАТ=1,02)
| Прил.33.4 п.3.10 | При производстве работ в усложненных условиях: в распутицу (независимо от времени года), на участках, залитых водой ОЗП=1,25; ЭМ=1,25 к расх.; ЗПМ=1,25; ТЗ=1,25; ТЗМ=1,25 | [15 empty] | При производстве работ в усложненных условиях: в распутицу (независимо от времени года), на участках, залитых водой ОЗП=1,25; ЭМ=1,25 к расх.; ЗПМ=1,25; ТЗ=1,25; ТЗМ=1,25
| 1 | ОТ |  |  | 8: 2.04; 9: 1,28; 10: 2.61; 11: 36,05; 12: 94 | [5 empty] | ОТ
| 2 | ЭМ |  |  | 8: 11.01; 9: 1,28; 10: 14.09; 11: 12,45; 12: 175 | [5 empty] | ЭМ
| 3 | в т.ч. ОТм |  |  | 8: 1.89; 9: 1,28; 10: 2.42; 11: 36,05; 12: 87 | [5 empty] | в т.ч. ОТм
|  | ЗТ |  |  | 4: чел.-ч; 5: 0,25; 6: 1,25; 7: 0,3125 | [6 empty] | ЗТ
|  | ЗТм |  |  | 4: чел.-ч; 5: 0,14; 6: 1,25; 7: 0,175 | [6 empty] | ЗТм
|  | Итого по расценке |  |  | 8: 13.05; 10: 16.7 | [7 empty] | Итого по расценке
|  | ФОТ |  |  | 10: 5.03; 12: 181 | [6 empty] | ФОТ
| МДС81-33.2004 Прил.4 п.27 | НР Линии электропередачи |  |  | 4: %; 5: 105; 7: 105; 10: 5.28; 12: 190 | [6 empty] | НР Линии электропередачи
| Письмо №АП-5536/06 от 18.11.04 Прил.1 п.27 | СП Линии электропередачи |  |  | 4: %; 5: 60; 7: 60; 10: 3.02; 12: 109 | [6 empty] | СП Линии электропередачи
|  | Всего по позиции |  |  | 10: 25; 12: 568 | [8 empty] | Всего по позиции
4 | ФЕР33-04-016-06 | Развозка конструкций и материалов опор ВЛ 0,38-10 кВ по трассе: материалов оснастки сложных опор | [14 empty] | Развозка конструкций и материалов опор ВЛ 0,38-10 кВ по трассе: материалов оснастки сложных опор | bar: 4; 7
|  | Территориальная поправка к базе (Постановление правительства ХК от 10 июля 2015 г. № 188-пр) ПЗ=1,02 (ОЗП=1,02; ЭМ=1,02; ЗПМ=1,02; МАТ=1,02) | [15 empty] | Территориальная поправка к базе (Постановление правительства ХК от 10 июля 2015 г. № 188-пр) ПЗ=1,02 (ОЗП=1,02; ЭМ=1,02; ЗПМ=1,02; МАТ=1,02)
| Прил.33.4 п.3.10 | При производстве работ в усложненных условиях: в распутицу (независимо от времени года), на участках, залитых водой ОЗП=1,25; ЭМ=1,25 к расх.; ЗПМ=1,25; ТЗ=1,25; ТЗМ=1,25 | [15 empty] | При производстве работ в усложненных условиях: в распутицу (независимо от времени года), на участках, залитых водой ОЗП=1,25; ЭМ=1,25 к расх.; ЗПМ=1,25; ТЗ=1,25; ТЗМ=1,25
| 1 | ОТ |  |  | 8: 2.45; 9: 1,28; 10: 3.14; 11: 36,05; 12: 113 | [5 empty] | ОТ
| 2 | ЭМ |  |  | 8: 12.58; 9: 1,28; 10: 16.1; 11: 12,46; 12: 201 | [5 empty] | ЭМ
| 3 | в т.ч. ОТм |  |  | 8: 2.16; 9: 1,28; 10: 2.76; 11: 36,05; 12: 99 | [5 empty] | в т.ч. ОТм
|  | ЗТ |  |  | 4: чел.-ч; 5: 0,3; 6: 1,25; 7: 0,375 | [6 empty] | ЗТ
|  | ЗТм |  |  | 4: чел.-ч; 5: 0,16; 6: 1,25; 7: 0,2 | [6 empty] | ЗТм
|  | Итого по расценке |  |  | 8: 15.03; 10: 19.24 | [7 empty] | Итого по расценке
|  | ФОТ |  |  | 10: 5.9; 12: 212 | [6 empty] | ФОТ
| МДС81-33.2004 Прил.4 п.27 | НР Линии электропередачи |  |  | 4: %; 5: 105; 7: 105; 10: 6.2; 12: 223 | [6 empty] | НР Линии электропередачи
| Письмо №АП-5536/06 от 18.11.04 Прил.1 п.27 | СП Линии электропередачи |  |  | 4: %; 5: 60; 7: 60; 10: 3.54; 12: 127 | [6 empty] | СП Линии электропередачи
|  | Всего по позиции |  |  | 10: 28.98; 12: 664 | [8 empty] | Всего по позиции
5 | ФЕР33-04-003-01 | Установка железобетонных опор ВЛ 0,38; 6-10 кВ с траверсами без приставок: одностоечных | [14 empty] | Установка железобетонных опор ВЛ 0,38; 6-10 кВ с траверсами без приставок: одностоечных | bar: 4; 7
|  | Территориальная поправка к базе (Постановление правительства ХК от 10 июля 2015 г. № 188-пр) ПЗ=1,02 (ОЗП=1,02; ЭМ=1,02; ЗПМ=1,02; МАТ=1,02) | [15 empty] | Территориальная поправка к базе (Постановление правительства ХК от 10 июля 2015 г. № 188-пр) ПЗ=1,02 (ОЗП=1,02; ЭМ=1,02; ЗПМ=1,02; МАТ=1,02)
| Прил.33.4 п.3.10 | При производстве работ в усложненных условиях: в распутицу (независимо от времени года), на участках, залитых водой ОЗП=1,25; ЭМ=1,25 к расх.; ЗПМ=1,25; ТЗ=1,25; ТЗМ=1,25 | [15 empty] | При производстве работ в усложненных условиях: в распутицу (независимо от времени года), на участках, залитых водой ОЗП=1,25; ЭМ=1,25 к расх.; ЗПМ=1,25; ТЗ=1,25; ТЗМ=1,25
| 1 | ОТ |  |  | 8: 27.11; 9: 1,28; 10: 34.7; 11: 36,05; 12: 1251 | [5 empty] | ОТ
| 2 | ЭМ |  |  | 8: 106.69; 9: 1,28; 10: 136.56; 11: 10,05; 12: 1372 | [5 empty] | ЭМ
| 3 | в т.ч. ОТм |  |  | 8: 10.09; 9: 1,28; 10: 12.92; 11: 36,05; 12: 466 | [5 empty] | в т.ч. ОТм
| 4 | М |  |  | 8: 45.54; 9: 1,02; 10: 46.45; 11: 5,21; 12: 242 | [5 empty] | М
|  | ЗТ |  |  | 4: чел.-ч; 5: 3,06; 6: 1,25; 7: 3,825 | [6 empty] | ЗТ
|  | ЗТм |  |  | 4: чел.-ч; 5: 0,87; 6: 1,25; 7: 1,0875 | [6 empty] | ЗТм
|  | Итого по расценке |  |  | 8: 179.34; 10: 217.71 | [7 empty] | Итого по расценке
|  | ФОТ |  |  | 10: 47.62; 12: 1717 | [6 empty] | ФОТ
| МДС81-33.2004 Прил.4 п.27 | НР Линии электропередачи |  |  | 4: %; 5: 105; 7: 105; 10: 50; 12: 1803 | [6 empty] | НР Линии электропередачи
| Письмо №АП-5536/06 от 18.11.04 Прил.1 п.27 | СП Линии электропередачи |  |  | 4: %; 5: 60; 7: 60; 10: 28.57; 12: 1030 | [6 empty] | СП Линии электропередачи
|  | Всего по позиции |  |  | 10: 296.28; 12: 5698 | [8 empty] | Всего по позиции
6 | ФЕР33-04-003-02 | Установка железобетонных опор ВЛ 0,38; 6-10 кВ с траверсами без приставок: одностоечных с одним подкосом | [14 empty] | Установка железобетонных опор ВЛ 0,38; 6-10 кВ с траверсами без приставок: одностоечных с одним подкосом | bar: 4; 7
|  | Территориальная поправка к базе (Постановление правительства ХК от 10 июля 2015 г. № 188-пр) ПЗ=1,02 (ОЗП=1,02; ЭМ=1,02; ЗПМ=1,02; МАТ=1,02) | [15 empty] | Территориальная поправка к базе (Постановление правительства ХК от 10 июля 2015 г. № 188-пр) ПЗ=1,02 (ОЗП=1,02; ЭМ=1,02; ЗПМ=1,02; МАТ=1,02)
| Прил.33.4 п.3.10 | При производстве работ в усложненных условиях: в распутицу (независимо от времени года), на участках, залитых водой ОЗП=1,25; ЭМ=1,25 к расх.; ЗПМ=1,25; ТЗ=1,25; ТЗМ=1,25 | [15 empty] | При производстве работ в усложненных условиях: в распутицу (независимо от времени года), на участках, залитых водой ОЗП=1,25; ЭМ=1,25 к расх.; ЗПМ=1,25; ТЗ=1,25; ТЗМ=1,25
| 1 | ОТ |  |  | 8: 52.98; 9: 1,28; 10: 67.81; 11: 36,05; 12: 2445 | [5 empty] | ОТ
| 2 | ЭМ |  |  | 8: 247.94; 9: 1,28; 10: 317.36; 11: 10,04; 12: 3186 | [5 empty] | ЭМ
| 3 | в т.ч. ОТм |  |  | 8: 23.2; 9: 1,28; 10: 29.7; 11: 36,05; 12: 1071 | [5 empty] | в т.ч. ОТм
| 4 | М |  |  | 8: 45.54; 9: 1,02; 10: 46.45; 11: 5,21; 12: 242 | [5 empty] | М
|  | ЗТ |  |  | 4: чел.-ч; 5: 5,98; 6: 1,25; 7: 7,475 | [6 empty] | ЗТ
|  | ЗТм |  |  | 4: чел.-ч; 5: 2; 6: 1,25; 7: 2,5 | [6 empty] | ЗТм
|  | Итого по расценке |  |  | 8: 346.46; 10: 431.62 | [7 empty] | Итого по расценке
|  | ФОТ |  |  | 10: 97.51; 12: 3516 | [6 empty] | ФОТ
| МДС81-33.2004 Прил.4 п.27 | НР Линии электропередачи |  |  | 4: %; 5: 105; 7: 105; 10: 102.39; 12: 3692 | [6 empty] | НР Линии электропередачи
| Письмо №АП-5536/06 от 18.11.04 Прил.1 п.27 | СП Линии электропередачи |  |  | 4: %; 5: 60; 7: 60; 10: 58.51; 12: 2110 | [6 empty] | СП Линии электропередачи
|  | Всего по позиции |  |  | 10: 592.52; 12: 11675 | [8 empty] | Всего по позиции
7 | ФЕР33-04-003-03 | Установка железобетонных опор ВЛ 0,38; 6-10 кВ с траверсами без приставок: одностоечных с двумя подкосами | [14 empty] | Установка железобетонных опор ВЛ 0,38; 6-10 кВ с траверсами без приставок: одностоечных с двумя подкосами | bar: 4; 7
|  | Территориальная поправка к базе (Постановление правительства ХК от 10 июля 2015 г. № 188-пр) ПЗ=1,02 (ОЗП=1,02; ЭМ=1,02; ЗПМ=1,02; МАТ=1,02) | [15 empty] | Территориальная поправка к базе (Постановление правительства ХК от 10 июля 2015 г. № 188-пр) ПЗ=1,02 (ОЗП=1,02; ЭМ=1,02; ЗПМ=1,02; МАТ=1,02)
| Прил.33.4 п.3.10 | При производстве работ в усложненных условиях: в распутицу (независимо от времени года), на участках, залитых водой ОЗП=1,25; ЭМ=1,25 к расх.; ЗПМ=1,25; ТЗ=1,25; ТЗМ=1,25 | [15 empty] | При производстве работ в усложненных условиях: в распутицу (независимо от времени года), на участках, залитых водой ОЗП=1,25; ЭМ=1,25 к расх.; ЗПМ=1,25; ТЗ=1,25; ТЗМ=1,25
| 1 | ОТ |  |  | 8: 79.74; 9: 1,28; 10: 102.07; 11: 36,05; 12: 3680 | [5 empty] | ОТ
| 2 | ЭМ |  |  | 8: 400.28; 9: 1,28; 10: 512.36; 11: 10,03; 12: 5139 | [5 empty] | ЭМ
| 3 | в т.ч. ОТм |  |  | 8: 37.24; 9: 1,28; 10: 47.67; 11: 36,05; 12: 1719 | [5 empty] | в т.ч. ОТм
| 4 | М |  |  | 8: 45.54; 9: 1,02; 10: 46.45; 11: 5,21; 12: 242 | [5 empty] | М
|  | ЗТ |  |  | 4: чел.-ч; 5: 9; 6: 1,25; 7: 11,25 | [6 empty] | ЗТ
|  | ЗТм |  |  | 4: чел.-ч; 5: 3,21; 6: 1,25; 7: 4,0125 | [6 empty] | ЗТм
|  | Итого по расценке |  |  | 8: 525.56; 10: 660.88 | [7 empty] | Итого по расценке
|  | ФОТ |  |  | 10: 149.74; 12: 5399 | [6 empty] | ФОТ
| МДС81-33.2004 Прил.4 п.27 | НР Линии электропередачи |  |  | 4: %; 5: 105; 7: 105; 10: 157.23; 12: 5669 | [6 empty] | НР Линии электропередачи
| Письмо №АП-5536/06 от 18.11.04 Прил.1 п.27 | СП Линии электропередачи |  |  | 4: %; 5: 60; 7: 60; 10: 89.84; 12: 3239 | [6 empty] | СП Линии электропередачи
|  | Всего по позиции |  |  | 10: 907.95; 12: 17969 | [8 empty] | Всего по позиции
8 | ФССЦ-05.1.02.07-0070 | Стойка опоры СВ 105, бетон B30, объем 0,47 м3, расход арматуры 74,8 кг |  |  | шт |  |  | 1 | 1564.6 | 1,02 | 1595.89 | 7,46 | 11905 |  |  |  | Стойка опоры СВ 105, бетон B30, объем 0,47 м3, расход арматуры 74,8 кг
(Материалы для монтажных работ)
|  | Территориальная поправка к базе (Постановление правительства ХК от 10 июля 2015 г. № 188-пр) ПЗ=1,02 (ОЗП=1,02; ЭМ=1,02; ЗПМ=1,02; МАТ=1,02) | [15 empty] | Территориальная поправка к базе (Постановление правительства ХК от 10 июля 2015 г. № 188-пр) ПЗ=1,02 (ОЗП=1,02; ЭМ=1,02; ЗПМ=1,02; МАТ=1,02)
9 | ФССЦ-07.2.02.05-0021 | Траверсы стальные |  |  | т |  |  | 0,007 | 10832.93 | 1,02 | 77.35 | 6,97 | 539 |  |  |  | Траверсы стальные
(Материалы для монтажных работ)
|  | Объем=(7)/1000 | [20 empty] | Объем=(7)/1000
|  | Территориальная поправка к базе (Постановление правительства ХК от 10 июля 2015 г. № 188-пр) ПЗ=1,02 (ОЗП=1,02; ЭМ=1,02; ЗПМ=1,02; МАТ=1,02) | [15 empty] | Территориальная поправка к базе (Постановление правительства ХК от 10 июля 2015 г. № 188-пр) ПЗ=1,02 (ОЗП=1,02; ЭМ=1,02; ЗПМ=1,02; МАТ=1,02)
10 | ФССЦ-07.2.02.05-0021 | Траверсы стальные (Траверса TM63) |  |  | т |  |  | 0,0223 | 10832.93 | 1,02 | 246.41 | 6,97 | 1717 |  |  |  | Траверсы стальные (Траверса TM63)
(Материалы для монтажных работ)
|  | Объем=(22,3)/1000 | [20 empty] | Объем=(22,3)/1000
|  | Территориальная поправка к базе (Постановление правительства ХК от 10 июля 2015 г. № 188-пр) ПЗ=1,02 (ОЗП=1,02; ЭМ=1,02; ЗПМ=1,02; МАТ=1,02) | [15 empty] | Территориальная поправка к базе (Постановление правительства ХК от 10 июля 2015 г. № 188-пр) ПЗ=1,02 (ОЗП=1,02; ЭМ=1,02; ЗПМ=1,02; МАТ=1,02)
11 | ФССЦ-07.2.02.05-0021 | Траверсы стальные (Траверса ТМ65) |  |  | т |  |  | 0,0188 | 10832.93 | 1,02 | 207.73 | 6,97 | 1448 |  |  |  | Траверсы стальные (Траверса ТМ65)
(Материалы для монтажных работ)
|  | Объем=(18,8)/1000 | [20 empty] | Объем=(18,8)/1000
|  | Территориальная поправка к базе (Постановление правительства ХК от 10 июля 2015 г. № 188-пр) ПЗ=1,02 (ОЗП=1,02; ЭМ=1,02; ЗПМ=1,02; МАТ=1,02) | [15 empty] | Территориальная поправка к базе (Постановление правительства ХК от 10 июля 2015 г. № 188-пр) ПЗ=1,02 (ОЗП=1,02; ЭМ=1,02; ЗПМ=1,02; МАТ=1,02)
12 | ФССЦ-07.2.02.05-0021 | Траверсы стальные (Траверса ТМ66) |  |  | т |  |  | 0,0067 | 10832.93 | 1,02 | 74.03 | 6,97 | 516 |  |  |  | Траверсы стальные (Траверса ТМ66)
(Материалы для монтажных работ)
|  | Объем=(6,7)/1000 | [20 empty] | Объем=(6,7)/1000
|  | Территориальная поправка к базе (Постановление правительства ХК от 10 июля 2015 г. № 188-пр) ПЗ=1,02 (ОЗП=1,02; ЭМ=1,02; ЗПМ=1,02; МАТ=1,02) | [15 empty] | Территориальная поправка к базе (Постановление правительства ХК от 10 июля 2015 г. № 188-пр) ПЗ=1,02 (ОЗП=1,02; ЭМ=1,02; ЗПМ=1,02; МАТ=1,02)
13 | ФССЦ-07.2.02.05-0021 | Траверсы стальные (Траверса ТМ67) |  |  | т |  |  | 0,0039 | 10832.93 | 1,02 | 43.09 | 6,97 | 300 |  |  |  | Траверсы стальные (Траверса ТМ67)
(Материалы для монтажных работ)
|  | Объем=(3,9)/1000 | [20 empty] | Объем=(3,9)/1000
|  | Территориальная поправка к базе (Постановление правительства ХК от 10 июля 2015 г. № 188-пр) ПЗ=1,02 (ОЗП=1,02; ЭМ=1,02; ЗПМ=1,02; МАТ=1,02) | [15 empty] | Территориальная поправка к базе (Постановление правительства ХК от 10 июля 2015 г. № 188-пр) ПЗ=1,02 (ОЗП=1,02; ЭМ=1,02; ЗПМ=1,02; МАТ=1,02)
14 | ФССЦ-07.2.02.05-0021 | Траверсы стальные (Траверса ТМ68) |  |  | т |  |  | 0,033 | 10832.93 | 1,02 | 364.64 | 6,97 | 2542 |  |  |  | Траверсы стальные (Траверса ТМ68)
(Материалы для монтажных работ)
|  | Объем=(33)/1000 | [20 empty] | Объем=(33)/1000
|  | Территориальная поправка к базе (Постановление правительства ХК от 10 июля 2015 г. № 188-пр) ПЗ=1,02 (ОЗП=1,02; ЭМ=1,02; ЗПМ=1,02; МАТ=1,02) | [15 empty] | Территориальная поправка к базе (Постановление правительства ХК от 10 июля 2015 г. № 188-пр) ПЗ=1,02 (ОЗП=1,02; ЭМ=1,02; ЗПМ=1,02; МАТ=1,02)
15 | ФССЦ-07.2.02.05-0021 | Траверсы стальные (Хомут X51) |  |  | т |  |  | 0,0019 | 10832.93 | 1,02 | 20.99 | 6,97 | 146 |  |  |  | Траверсы стальные (Хомут X51)
(Материалы для монтажных работ)
|  | Объем=(1,9)/1000 | [20 empty] | Объем=(1,9)/1000
|  | Территориальная поправка к базе (Постановление правительства ХК от 10 июля 2015 г. № 188-пр) ПЗ=1,02 (ОЗП=1,02; ЭМ=1,02; ЗПМ=1,02; МАТ=1,02) | [15 empty] | Территориальная поправка к базе (Постановление правительства ХК от 10 июля 2015 г. № 188-пр) ПЗ=1,02 (ОЗП=1,02; ЭМ=1,02; ЗПМ=1,02; МАТ=1,02)
Монтаж разъединителя | [23 empty] | Монтаж разъединителя
16 | ФЕР33-04-030-03 | Установка разъединителей: с помощью механизмов |  |  | 4: компл; 7: 1 |  |  |  | Установка разъединителей: с помощью механизмов
|  | Территориальная поправка к базе (Постановление правительства ХК от 10 июля 2015 г. № 188-пр) ПЗ=1,02 (ОЗП=1,02; ЭМ=1,02; ЗПМ=1,02; МАТ=1,02) | [15 empty] | Территориальная поправка к базе (Постановление правительства ХК от 10 июля 2015 г. № 188-пр) ПЗ=1,02 (ОЗП=1,02; ЭМ=1,02; ЗПМ=1,02; МАТ=1,02)
| 1 | ОТ |  |  | 8: 74.65; 9: 1,02; 10: 76.14; 11: 36,05; 12: 2745 | [5 empty] | ОТ
| 2 | ЭМ |  |  | 8: 97.33; 9: 1,02; 10: 99.28; 11: 13,53; 12: 1343 | [5 empty] | ЭМ
| 3 | в т.ч. ОТм |  |  | 8: 13; 9: 1,02; 10: 13.26; 11: 36,05; 12: 478 | [5 empty] | в т.ч. ОТм
| 4 | М |  |  | 8: 2.16; 9: 1,02; 10: 2.2; 11: 11,94; 12: 26 | [5 empty] | М
|  | ЗТ |  |  | 4: чел.-ч; 5: 7,42; 7: 7,42 | [6 empty] | ЗТ
|  | ЗТм |  |  | 4: чел.-ч; 5: 1,02; 7: 1,02 | [6 empty] | ЗТм
|  | Итого по расценке |  |  | 8: 174.14; 10: 177.62 | [7 empty] | Итого по расценке
|  | ФОТ |  |  | 10: 89.4; 12: 3223 | [6 empty] | ФОТ
| МДС81-33.2004 Прил.4 п.27 | НР Линии электропередачи |  |  | 4: %; 5: 105; 7: 105; 10: 93.87; 12: 3384 | [6 empty] | НР Линии электропередачи
| Письмо №АП-5536/06 от 18.11.04 Прил.1 п.27 | СП Линии электропередачи |  |  | 4: %; 5: 60; 7: 60; 10: 53.64; 12: 1934 | [6 empty] | СП Линии электропередачи
|  | Всего по позиции |  |  | 10: 325.13; 12: 9432 | [8 empty] | Всего по позиции
17 О | КП поставщика | Разъединитель РЛНД 1-10/400 УХЛ1 с приводом ПРНЗ |  |  | шт |  |  | 1 | 1939.79 |  | 1939.79 | 5,37 | 10417 |  |  |  | Разъединитель РЛНД 1-10/400 УХЛ1 с приводом ПРНЗ
(Оборудование)
|  | Цена=10416,67/5,37 | [22 empty] | Цена=10416,67/5,37
18 | ФССЦ-22.2.02.07-0003 | Конструкции стальные порталов ОРУ |  |  | т |  |  | 0,05402 | 12500 | 1,02 | 688.76 | 6,04 | 4160 |  |  |  | Конструкции стальные порталов ОРУ
(Материалы для монтажных работ)
|  | Объем=(54,02)/1000*1 | [20 empty] | Объем=(54,02)/1000*1
|  | Территориальная поправка к базе (Постановление правительства ХК от 10 июля 2015 г. № 188-пр) ПЗ=1,02 (ОЗП=1,02; ЭМ=1,02; ЗПМ=1,02; МАТ=1,02) | [15 empty] | Территориальная поправка к базе (Постановление правительства ХК от 10 июля 2015 г. № 188-пр) ПЗ=1,02 (ОЗП=1,02; ЭМ=1,02; ЗПМ=1,02; МАТ=1,02)
19 | ФЕРм08-02-472-09 | Проводник заземляющий открыто по строительным основаниям: из круглой стали диаметром 12 мм |  |  | 4: 100 м; 7: 0,1 |  |  |  | Проводник заземляющий открыто по строительным основаниям: из круглой стали диаметром 12 мм
|  | Объем=(8+2)/100*1 | [20 empty] | Объем=(8+2)/100*1
|  | Территориальная поправка к базе (Постановление правительства ХК от 10 июля 2015 г. № 188-пр) ПЗ=1,02 (ОЗП=1,02; ЭМ=1,02; ЗПМ=1,02; МАТ=1,02) | [15 empty] | Территориальная поправка к базе (Постановление правительства ХК от 10 июля 2015 г. № 188-пр) ПЗ=1,02 (ОЗП=1,02; ЭМ=1,02; ЗПМ=1,02; МАТ=1,02)
| 1 | ОТ |  |  | 8: 173.9; 9: 1,02; 10: 17.74; 11: 36,05; 12: 640 | [5 empty] | ОТ
| 2 | ЭМ |  |  | 8: 54.28; 9: 1,02; 10: 5.54; 11: 10,03; 12: 56 | [5 empty] | ЭМ
| 3 | в т.ч. ОТм |  |  | 8: 4.27; 9: 1,02; 10: 0.44; 11: 36,05; 12: 16 | [5 empty] | в т.ч. ОТм
| 4 | М |  |  | 8: 608.39; 9: 1,02; 10: 62.06; 11: 2,49; 12: 155 | [5 empty] | М
|  | ЗТ |  |  | 4: чел.-ч; 5: 18,5; 7: 1,85 | [6 empty] | ЗТ
|  | ЗТм |  |  | 4: чел.-ч; 5: 0,34; 7: 0,034 | [6 empty] | ЗТм
|  | Итого по расценке |  |  | 8: 836.57; 10: 85.34 | [7 empty] | Итого по расценке
|  | ФОТ |  |  | 10: 18.18; 12: 656 | [6 empty] | ФОТ
| МДС81-33.2004 Прил.4 п.45.2 | НР Электротехнические установки на других объектах |  |  | 4: %; 5: 95; 7: 95; 10: 17.27; 12: 623 | [6 empty] | НР Электротехнические установки на других объектах
| Письмо №АП-5536/06 Прил.1 п.45.2 | СП Электротехнические установки на других объектах |  |  | 4: %; 5: 65; 7: 65; 10: 11.82; 12: 426 | [6 empty] | СП Электротехнические установки на других объектах
|  | Всего по позиции |  |  | 10: 114.43; 12: 1900 | [8 empty] | Всего по позиции
20 | ФССЦ-08.3.04.02-0092 | Круг стальной горячекатаный, марка стали ВСт3пс5-1, диаметр 10 мм |  |  | т |  |  | 0,00616 | 5230.01 | 1,02 | 32.86 | 12,47 | 410 |  |  |  | Круг стальной горячекатаный, марка стали ВСт3пс5-1, диаметр 10 мм
(Материалы для монтажных работ)
|  | Объем=0,616*(8+2)/1000*1 | [20 empty] | Объем=0,616*(8+2)/1000*1
|  | Территориальная поправка к базе (Постановление правительства ХК от 10 июля 2015 г. № 188-пр) ПЗ=1,02 (ОЗП=1,02; ЭМ=1,02; ЗПМ=1,02; МАТ=1,02) | [15 empty] | Территориальная поправка к базе (Постановление правительства ХК от 10 июля 2015 г. № 188-пр) ПЗ=1,02 (ОЗП=1,02; ЭМ=1,02; ЗПМ=1,02; МАТ=1,02)
21 | ФЕРм08-02-472-02 | Заземлитель горизонтальный из стали: полосовой сечением 160 мм2 |  |  | 4: 100 м; 7: 0,04 |  |  |  | Заземлитель горизонтальный из стали: полосовой сечением 160 мм2
|  | Объем=4/100*1 | [20 empty] | Объем=4/100*1
|  | Территориальная поправка к базе (Постановление правительства ХК от 10 июля 2015 г. № 188-пр) ПЗ=1,02 (ОЗП=1,02; ЭМ=1,02; ЗПМ=1,02; МАТ=1,02) | [15 empty] | Территориальная поправка к базе (Постановление правительства ХК от 10 июля 2015 г. № 188-пр) ПЗ=1,02 (ОЗП=1,02; ЭМ=1,02; ЗПМ=1,02; МАТ=1,02)
| 1 | ОТ |  |  | 8: 135.36; 9: 1,02; 10: 5.52; 11: 36,05; 12: 199 | [5 empty] | ОТ
| 2 | ЭМ |  |  | 8: 58.09; 9: 1,02; 10: 2.37; 11: 10,45; 12: 25 | [5 empty] | ЭМ
| 3 | в т.ч. ОТм |  |  | 8: 5.02; 9: 1,02; 10: 0.2; 11: 36,05; 12: 7 | [5 empty] | в т.ч. ОТм
| 4 | М |  |  | 8: 894.6; 9: 1,02; 10: 36.5; 11: 1,83; 12: 67 | [5 empty] | М
|  | ЗТ |  |  | 4: чел.-ч; 5: 14,4; 7: 0,576 | [6 empty] | ЗТ
|  | ЗТм |  |  | 4: чел.-ч; 5: 0,4; 7: 0,016 | [6 empty] | ЗТм
|  | Итого по расценке |  |  | 8: 1088.05; 10: 44.39 | [7 empty] | Итого по расценке
|  | ФОТ |  |  | 10: 5.72; 12: 206 | [6 empty] | ФОТ
| МДС81-33.2004 Прил.4 п.45.2 | НР Электротехнические установки на других объектах |  |  | 4: %; 5: 95; 7: 95; 10: 5.43; 12: 196 | [6 empty] | НР Электротехнические установки на других объектах
| Письмо №АП-5536/06 Прил.1 п.45.2 | СП Электротехнические установки на других объектах |  |  | 4: %; 5: 65; 7: 65; 10: 3.72; 12: 134 | [6 empty] | СП Электротехнические установки на других объектах
|  | Всего по позиции |  |  | 10: 53.54; 12: 621 | [8 empty] | Всего по позиции
22 | ФССЦ-08.3.07.01-0042 | Сталь полосовая: 40х4 мм, кипящая |  |  | т |  |  | 0,00504 | 6200 | 1,02 | 31.87 | 12,3 | 392 |  |  |  | Сталь полосовая: 40х4 мм, кипящая
(Материалы для монтажных работ)
|  | Объем=1,26/1000*4*1 | [20 empty] | Объем=1,26/1000*4*1
|  | Территориальная поправка к базе (Постановление правительства ХК от 10 июля 2015 г. № 188-пр) ПЗ=1,02 (ОЗП=1,02; ЭМ=1,02; ЗПМ=1,02; МАТ=1,02) | [15 empty] | Территориальная поправка к базе (Постановление правительства ХК от 10 июля 2015 г. № 188-пр) ПЗ=1,02 (ОЗП=1,02; ЭМ=1,02; ЗПМ=1,02; МАТ=1,02)
23 | ФЕРм08-02-471-01 | Заземлитель вертикальный из угловой стали размером: 50х50х5 мм |  |  | 4: 10 шт; 7: 0,3 |  |  |  | Заземлитель вертикальный из угловой стали размером: 50х50х5 мм
|  | Объем=3/10*1 | [20 empty] | Объем=3/10*1
|  | Территориальная поправка к базе (Постановление правительства ХК от 10 июля 2015 г. № 188-пр) ПЗ=1,02 (ОЗП=1,02; ЭМ=1,02; ЗПМ=1,02; МАТ=1,02) | [15 empty] | Территориальная поправка к базе (Постановление правительства ХК от 10 июля 2015 г. № 188-пр) ПЗ=1,02 (ОЗП=1,02; ЭМ=1,02; ЗПМ=1,02; МАТ=1,02)
| 1 | ОТ |  |  | 8: 87.14; 9: 1,02; 10: 26.66; 11: 36,05; 12: 961 | [5 empty] | ОТ
| 2 | ЭМ |  |  | 8: 43.02; 9: 1,02; 10: 13.16; 11: 11,13; 12: 146 | [5 empty] | ЭМ
| 3 | в т.ч. ОТм |  |  | 8: 4.27; 9: 1,02; 10: 1.31; 11: 36,05; 12: 47 | [5 empty] | в т.ч. ОТм
| 4 | М |  |  | 8: 485.57; 9: 1,02; 10: 148.58; 11: 1,89; 12: 281 | [5 empty] | М
|  | ЗТ |  |  | 4: чел.-ч; 5: 9,27; 7: 2,781 | [6 empty] | ЗТ
|  | ЗТм |  |  | 4: чел.-ч; 5: 0,34; 7: 0,102 | [6 empty] | ЗТм
|  | Итого по расценке |  |  | 8: 615.73; 10: 188.4 | [7 empty] | Итого по расценке
|  | ФОТ |  |  | 10: 27.97; 12: 1008 | [6 empty] | ФОТ
| МДС81-33.2004 Прил.4 п.45.2 | НР Электротехнические установки на других объектах |  |  | 4: %; 5: 95; 7: 95; 10: 26.57; 12: 958 | [6 empty] | НР Электротехнические установки на других объектах
| Письмо №АП-5536/06 Прил.1 п.45.2 | СП Электротехнические установки на других объектах |  |  | 4: %; 5: 65; 7: 65; 10: 18.18; 12: 655 | [6 empty] | СП Электротехнические установки на других объектах
|  | Всего по позиции |  |  | 10: 233.15; 12: 3001 | [8 empty] | Всего по позиции
24 | ФССЦ-08.3.08.02-0052 | Уголок горячекатаный, марка стали ВСт3кп2, размер 50х50х5 мм |  |  | т |  |  | 0,03393 | 5763 | 1,02 | 199.45 | 11,16 | 2226 |  |  |  | Уголок горячекатаный, марка стали ВСт3кп2, размер 50х50х5 мм
(Материалы для монтажных работ)
|  | Объем=3,77*3/1000*3*1 | [20 empty] | Объем=3,77*3/1000*3*1
|  | Территориальная поправка к базе (Постановление правительства ХК от 10 июля 2015 г. № 188-пр) ПЗ=1,02 (ОЗП=1,02; ЭМ=1,02; ЗПМ=1,02; МАТ=1,02) | [15 empty] | Территориальная поправка к базе (Постановление правительства ХК от 10 июля 2015 г. № 188-пр) ПЗ=1,02 (ОЗП=1,02; ЭМ=1,02; ЗПМ=1,02; МАТ=1,02)
25 | ФЕРп01-11-010-02 | Измерение сопротивления растеканию тока: контура с диагональю до 20 м |  |  | 4: измерение; 7: 1 |  |  |  | Измерение сопротивления растеканию тока: контура с диагональю до 20 м
| 1 | ОТ |  |  | 8: 20.75; 10: 20.75; 11: 36,05; 12: 748 | [5 empty] | ОТ
|  | ЗТ |  |  | 4: чел.-ч; 5: 1,62; 7: 1,62 | [6 empty] | ЗТ
|  | Итого по расценке |  |  | 8: 20.75; 10: 20.75 | [7 empty] | Итого по расценке
|  | ФОТ |  |  | 10: 20.75; 12: 748 | [6 empty] | ФОТ
| МДС81-33.2004 Прил.4 п.48 | НР Пусконаладочные работы: 'вхолостую' - 80%, 'под нагрузкой' - 20% |  |  | 4: %; 5: 65; 7: 65; 10: 13.49; 12: 486 | [6 empty] | НР Пусконаладочные работы: 'вхолостую' - 80%, 'под нагрузкой' - 20%
| Письмо №АП-5536/06 Прил.1 п.48 | СП Пусконаладочные работы: 'вхолостую' - 80%, 'под нагрузкой' - 20% |  |  | 4: %; 5: 40; 7: 40; 10: 8.3; 12: 299 | [6 empty] | СП Пусконаладочные работы: 'вхолостую' - 80%, 'под нагрузкой' - 20%
|  | Всего по позиции |  |  | 10: 42.54; 12: 1533 | [8 empty] | Всего по позиции
26 | ФЕРм08-02-144-05 | Присоединение к зажимам жил проводов или кабелей сечением: до 70 мм2 |  |  | 4: 100 шт; 7: 0,03 |  |  |  | Присоединение к зажимам жил проводов или кабелей сечением: до 70 мм2
|  | Территориальная поправка к базе (Постановление правительства ХК от 10 июля 2015 г. № 188-пр) ПЗ=1,02 (ОЗП=1,02; ЭМ=1,02; ЗПМ=1,02; МАТ=1,02) | [15 empty] | Территориальная поправка к базе (Постановление правительства ХК от 10 июля 2015 г. № 188-пр) ПЗ=1,02 (ОЗП=1,02; ЭМ=1,02; ЗПМ=1,02; МАТ=1,02)
| ОП п.1.8.3 | При производстве работ на высоте св. 2 до 8 м ОЗП=1,05; ТЗ=1,05 | [15 empty] | При производстве работ на высоте св. 2 до 8 м ОЗП=1,05; ТЗ=1,05
| 1 | ОТ |  |  | 8: 142.13; 9: 1,07; 10: 4.56; 11: 36,05; 12: 164 | [5 empty] | ОТ
| 4 | М |  |  | 8: 2.84; 9: 1,02; 10: 0.09; 11: 36,09; 12: 3 | [5 empty] | М
|  | ЗТ |  |  | 4: чел.-ч; 5: 15,12; 6: 1,05; 7: 0,47628 | [6 empty] | ЗТ
|  | Итого по расценке |  |  | 8: 144.97; 10: 4.65 | [7 empty] | Итого по расценке
|  | ФОТ |  |  | 10: 4.56; 12: 164 | [6 empty] | ФОТ
| МДС81-33.2004 Прил.4 п.45.2 | НР Электротехнические установки на других объектах |  |  | 4: %; 5: 95; 7: 95; 10: 4.33; 12: 156 | [6 empty] | НР Электротехнические установки на других объектах
| Письмо №АП-5536/06 Прил.1 п.45.2 | СП Электротехнические установки на других объектах |  |  | 4: %; 5: 65; 7: 65; 10: 2.96; 12: 107 | [6 empty] | СП Электротехнические установки на других объектах
|  | Всего по позиции |  |  | 10: 11.94; 12: 430 | [8 empty] | Всего по позиции
27 | КП поставщика | Ответвительный зажим RР 150 |  |  | шт. |  |  | 3 | 186.49 | 1,02 | 570.66 | 5,43 | 3099 |  |  |  | Ответвительный зажим RР 150
(Материалы для монтажных работ)
|  | Объем=100*0,03 | [20 empty] | Объем=100*0,03
|  | Цена=1012,65/5,43 | [22 empty] | Цена=1012,65/5,43
|  | Территориальная поправка к базе (Постановление правительства ХК от 10 июля 2015 г. № 188-пр) ПЗ=1,02 (ОЗП=1,02; ЭМ=1,02; ЗПМ=1,02; МАТ=1,02) | [15 empty] | Территориальная поправка к базе (Постановление правительства ХК от 10 июля 2015 г. № 188-пр) ПЗ=1,02 (ОЗП=1,02; ЭМ=1,02; ЗПМ=1,02; МАТ=1,02)
28 | ФЕР33-04-009-02 | Подвеска проводов ВЛ 6-10 кВ в ненаселенной местности сечением: свыше 35 мм2 с помощью механизмов, (3 провода) при 10 опорах на км линии | [14 empty] | Подвеска проводов ВЛ 6-10 кВ в ненаселенной местности сечением: свыше 35 мм2 с помощью механизмов, (3 провода) при 10 опорах на км линии | bar: 4; 7
|  | Территориальная поправка к базе (Постановление правительства ХК от 10 июля 2015 г. № 188-пр) ПЗ=1,02 (ОЗП=1,02; ЭМ=1,02; ЗПМ=1,02; МАТ=1,02) | [15 empty] | Территориальная поправка к базе (Постановление правительства ХК от 10 июля 2015 г. № 188-пр) ПЗ=1,02 (ОЗП=1,02; ЭМ=1,02; ЗПМ=1,02; МАТ=1,02)
| Прил.33.4 п.3.10 | При производстве работ в усложненных условиях: в распутицу (независимо от времени года), на участках, залитых водой ОЗП=1,25; ЭМ=1,25 к расх.; ЗПМ=1,25; ТЗ=1,25; ТЗМ=1,25 | [15 empty] | При производстве работ в усложненных условиях: в распутицу (независимо от времени года), на участках, залитых водой ОЗП=1,25; ЭМ=1,25 к расх.; ЗПМ=1,25; ТЗ=1,25; ТЗМ=1,25
| 1 | ОТ |  |  | 8: 405.97; 9: 1,28; 10: 519.64; 11: 36,05; 12: 18733 | [5 empty] | ОТ
| 2 | ЭМ |  |  | 8: 1152.08; 9: 1,28; 10: 1474.66; 11: 11,67; 12: 17209 | [5 empty] | ЭМ
| 3 | в т.ч. ОТм |  |  | 8: 179.72; 9: 1,28; 10: 230.04; 11: 36,05; 12: 8293 | [5 empty] | в т.ч. ОТм
| 4 | М |  |  | 8: 361.07; 9: 1,02; 10: 368.29; 11: 5,79; 12: 2132 | [5 empty] | М
|  | ЗТ |  |  | 4: чел.-ч; 5: 43,7; 6: 1,25; 7: 54,625 | [6 empty] | ЗТ
|  | ЗТм |  |  | 4: чел.-ч; 5: 15,14; 6: 1,25; 7: 18,925 | [6 empty] | ЗТм
|  | Итого по расценке |  |  | 8: 1919.12; 10: 2362.59 | [7 empty] | Итого по расценке
|  | ФОТ |  |  | 10: 749.68; 12: 27026 | [6 empty] | ФОТ
| МДС81-33.2004 Прил.4 п.27 | НР Линии электропередачи |  |  | 4: %; 5: 105; 7: 105; 10: 787.16; 12: 28377 | [6 empty] | НР Линии электропередачи
| Письмо №АП-5536/06 от 18.11.04 Прил.1 п.27 | СП Линии электропередачи |  |  | 4: %; 5: 60; 7: 60; 10: 449.81; 12: 16216 | [6 empty] | СП Линии электропередачи
|  | Всего по позиции |  |  | 10: 3599.56; 12: 82667 | [8 empty] | Всего по позиции
29 | ФЕР33-04-009-10 | При увеличении количества опор на 1 км ВЛ добавлять: к расценке 33-04-009-02 | [14 empty] | При увеличении количества опор на 1 км ВЛ добавлять: к расценке 33-04-009-02 | bar: 4; 7
|  | Территориальная поправка к базе (Постановление правительства ХК от 10 июля 2015 г. № 188-пр) ПЗ=1,02 (ОЗП=1,02; ЭМ=1,02; ЗПМ=1,02; МАТ=1,02) | [15 empty] | Территориальная поправка к базе (Постановление правительства ХК от 10 июля 2015 г. № 188-пр) ПЗ=1,02 (ОЗП=1,02; ЭМ=1,02; ЗПМ=1,02; МАТ=1,02)
| Прил.33.4 п.3.10 | При производстве работ в усложненных условиях: в распутицу (независимо от времени года), на участках, залитых водой ОЗП=1,25; ЭМ=1,25 к расх.; ЗПМ=1,25; ТЗ=1,25; ТЗМ=1,25 | [15 empty] | При производстве работ в усложненных условиях: в распутицу (независимо от времени года), на участках, залитых водой ОЗП=1,25; ЭМ=1,25 к расх.; ЗПМ=1,25; ТЗ=1,25; ТЗМ=1,25
| 1 | ОТ |  |  | 8: 14.38; 9: 1,28; 10: 18.41; 11: 36,05; 12: 664 | [5 empty] | ОТ
| 2 | ЭМ |  |  | 8: 43.9; 9: 1,28; 10: 56.19; 11: 10,58; 12: 594 | [5 empty] | ЭМ
| 3 | в т.ч. ОТм |  |  | 8: 5.66; 9: 1,28; 10: 7.24; 11: 36,05; 12: 261 | [5 empty] | в т.ч. ОТм
| 4 | М |  |  | 8: 359.8; 9: 1,02; 10: 367; 11: 5,75; 12: 2110 | [5 empty] | М
|  | ЗТ |  |  | 4: чел.-ч; 5: 1,53; 6: 1,25; 7: 1,9125 | [6 empty] | ЗТ
|  | ЗТм |  |  | 4: чел.-ч; 5: 0,55; 6: 1,25; 7: 0,6875 | [6 empty] | ЗТм
|  | Итого по расценке |  |  | 8: 418.08; 10: 441.6 | [7 empty] | Итого по расценке
|  | ФОТ |  |  | 10: 25.65; 12: 925 | [6 empty] | ФОТ
| МДС81-33.2004 Прил.4 п.27 | НР Линии электропередачи |  |  | 4: %; 5: 105; 7: 105; 10: 26.93; 12: 971 | [6 empty] | НР Линии электропередачи
| Письмо №АП-5536/06 от 18.11.04 Прил.1 п.27 | СП Линии электропередачи |  |  | 4: %; 5: 60; 7: 60; 10: 15.39; 12: 555 | [6 empty] | СП Линии электропередачи
|  | Всего по позиции |  |  | 10: 483.92; 12: 4894 | [8 empty] | Всего по позиции
30 | ФССЦ-21.2.01.01-0046 | Провод самонесущий изолированный СИП-3 1х35-35 |  |  | 1000 м |  |  | 3,135 | 8686.07 | 1,02 | 27775.45 | 3,96 | 109991 |  |  |  | Провод самонесущий изолированный СИП-3 1х35-35
(Материалы для монтажных работ)
|  | Объем=округл(1*1000*3*1,045/1000;3) | [20 empty] | Объем=округл(1*1000*3*1,045/1000;3)
|  | Территориальная поправка к базе (Постановление правительства ХК от 10 июля 2015 г. № 188-пр) ПЗ=1,02 (ОЗП=1,02; ЭМ=1,02; ЗПМ=1,02; МАТ=1,02) | [15 empty] | Территориальная поправка к базе (Постановление правительства ХК от 10 июля 2015 г. № 188-пр) ПЗ=1,02 (ОЗП=1,02; ЭМ=1,02; ЗПМ=1,02; МАТ=1,02)
31 | ФССЦ-21.2.01.01-0048 | Провод самонесущий изолированный СИП-3 1х50-35 |  |  | 1000 м |  |  | 3,135 | 9386.43 | 1,02 | 30014.99 | 5,23 | 156978 |  |  |  | Провод самонесущий изолированный СИП-3 1х50-35
(Материалы для монтажных работ)
|  | Объем=округл(1*1000*3*1,045/1000;3) | [20 empty] | Объем=округл(1*1000*3*1,045/1000;3)
|  | Территориальная поправка к базе (Постановление правительства ХК от 10 июля 2015 г. № 188-пр) ПЗ=1,02 (ОЗП=1,02; ЭМ=1,02; ЗПМ=1,02; МАТ=1,02) | [15 empty] | Территориальная поправка к базе (Постановление правительства ХК от 10 июля 2015 г. № 188-пр) ПЗ=1,02 (ОЗП=1,02; ЭМ=1,02; ЗПМ=1,02; МАТ=1,02)
32 | ФССЦ-21.2.01.01-0050 | Провод самонесущий изолированный СИП-3 1х70-35 |  |  | 1000 м |  |  | 3,135 | 13368.14 | 1,02 | 42747.3 | 4,76 | 203477 |  |  |  | Провод самонесущий изолированный СИП-3 1х70-35
(Материалы для монтажных работ)
|  | Объем=округл(1*1000*3*1,045/1000;3) | [20 empty] | Объем=округл(1*1000*3*1,045/1000;3)
|  | Территориальная поправка к базе (Постановление правительства ХК от 10 июля 2015 г. № 188-пр) ПЗ=1,02 (ОЗП=1,02; ЭМ=1,02; ЗПМ=1,02; МАТ=1,02) | [15 empty] | Территориальная поправка к базе (Постановление правительства ХК от 10 июля 2015 г. № 188-пр) ПЗ=1,02 (ОЗП=1,02; ЭМ=1,02; ЗПМ=1,02; МАТ=1,02)
33 | КП поставщика | Изолятор ШC-20УО УХЛ1 |  |  | шт. |  |  | 1 | 146.49 | 1,02 | 149.42 | 5,43 | 811 |  |  |  | Изолятор ШC-20УО УХЛ1
(Материалы для монтажных работ)
|  | Цена=795,42/5,43 | [22 empty] | Цена=795,42/5,43
|  | Территориальная поправка к базе (Постановление правительства ХК от 10 июля 2015 г. № 188-пр) ПЗ=1,02 (ОЗП=1,02; ЭМ=1,02; ЗПМ=1,02; МАТ=1,02) | [15 empty] | Территориальная поправка к базе (Постановление правительства ХК от 10 июля 2015 г. № 188-пр) ПЗ=1,02 (ОЗП=1,02; ЭМ=1,02; ЗПМ=1,02; МАТ=1,02)
34 | КП поставщика | (Ensto) Вязка спиральная CO 35 (35-50) |  |  | шт. |  |  | 2 | 14.07 | 1,02 | 28.7 | 5,43 | 156 |  |  |  | (Ensto) Вязка спиральная CO 35 (35-50)
(Материалы для монтажных работ)
|  | Объем=2*1 | [20 empty] | Объем=2*1
|  | Цена=76,39/5,43 | [22 empty] | Цена=76,39/5,43
|  | Территориальная поправка к базе (Постановление правительства ХК от 10 июля 2015 г. № 188-пр) ПЗ=1,02 (ОЗП=1,02; ЭМ=1,02; ЗПМ=1,02; МАТ=1,02) | [15 empty] | Территориальная поправка к базе (Постановление правительства ХК от 10 июля 2015 г. № 188-пр) ПЗ=1,02 (ОЗП=1,02; ЭМ=1,02; ЗПМ=1,02; МАТ=1,02)
35 | КП поставщика | Изолятор ЛК-70/20-И-З СП |  |  | шт. |  |  | 1 | 165.44 | 1,02 | 168.75 | 5,43 | 916 |  |  |  | Изолятор ЛК-70/20-И-З СП
(Материалы для монтажных работ)
|  | Цена=898,33/5,43 | [22 empty] | Цена=898,33/5,43
|  | Территориальная поправка к базе (Постановление правительства ХК от 10 июля 2015 г. № 188-пр) ПЗ=1,02 (ОЗП=1,02; ЭМ=1,02; ЗПМ=1,02; МАТ=1,02) | [15 empty] | Территориальная поправка к базе (Постановление правительства ХК от 10 июля 2015 г. № 188-пр) ПЗ=1,02 (ОЗП=1,02; ЭМ=1,02; ЗПМ=1,02; МАТ=1,02)
36 | ФССЦ-20.5.04.04-0001 | Зажим натяжной болтовый НБ-2-6 |  |  | шт |  |  | 1 | 89.44 | 1,02 | 91.23 | 6,55 | 598 |  |  |  | Зажим натяжной болтовый НБ-2-6
(Материалы для монтажных работ)
|  | Территориальная поправка к базе (Постановление правительства ХК от 10 июля 2015 г. № 188-пр) ПЗ=1,02 (ОЗП=1,02; ЭМ=1,02; ЗПМ=1,02; МАТ=1,02) | [15 empty] | Территориальная поправка к базе (Постановление правительства ХК от 10 июля 2015 г. № 188-пр) ПЗ=1,02 (ОЗП=1,02; ЭМ=1,02; ЗПМ=1,02; МАТ=1,02)
37 | ФССЦ-01.7.15.10-0031 | Скобы СК-7-1А |  |  | шт |  |  | 1 | 28.07 | 1,02 | 28.63 | 4,78 | 137 |  |  |  | Скобы СК-7-1А
(Материалы для монтажных работ)
|  | Территориальная поправка к базе (Постановление правительства ХК от 10 июля 2015 г. № 188-пр) ПЗ=1,02 (ОЗП=1,02; ЭМ=1,02; ЗПМ=1,02; МАТ=1,02) | [15 empty] | Территориальная поправка к базе (Постановление правительства ХК от 10 июля 2015 г. № 188-пр) ПЗ=1,02 (ОЗП=1,02; ЭМ=1,02; ЗПМ=1,02; МАТ=1,02)
38 | КП поставщика | Зажим ПС 2-1 |  |  | шт. |  |  | 1 | 7.6 | 1,02 | 7.75 | 5,43 | 42 |  |  |  | Зажим ПС 2-1
(Материалы)
|  | Цена=41,25/5,43 | [22 empty] | Цена=41,25/5,43
|  | Территориальная поправка к базе (Постановление правительства ХК от 10 июля 2015 г. № 188-пр) ПЗ=1,02 (ОЗП=1,02; ЭМ=1,02; ЗПМ=1,02; МАТ=1,02) | [15 empty] | Территориальная поправка к базе (Постановление правительства ХК от 10 июля 2015 г. № 188-пр) ПЗ=1,02 (ОЗП=1,02; ЭМ=1,02; ЗПМ=1,02; МАТ=1,02)
Монтаж разрядников | [23 empty] | Монтаж разрядников
39 | ФЕР33-04-030-01 | Установка разрядников: с помощью механизмов |  |  | 4: компл; 7: 1 |  |  |  | Установка разрядников: с помощью механизмов
|  | Территориальная поправка к базе (Постановление правительства ХК от 10 июля 2015 г. № 188-пр) ПЗ=1,02 (ОЗП=1,02; ЭМ=1,02; ЗПМ=1,02; МАТ=1,02) | [15 empty] | Территориальная поправка к базе (Постановление правительства ХК от 10 июля 2015 г. № 188-пр) ПЗ=1,02 (ОЗП=1,02; ЭМ=1,02; ЗПМ=1,02; МАТ=1,02)
| 1 | ОТ |  |  | 8: 33.31; 9: 1,02; 10: 33.98; 11: 36,05; 12: 1225 | [5 empty] | ОТ
| 2 | ЭМ |  |  | 8: 84.35; 9: 1,02; 10: 86.04; 11: 10,62; 12: 914 | [5 empty] | ЭМ
| 3 | в т.ч. ОТм |  |  | 8: 11.1; 9: 1,02; 10: 11.32; 11: 36,05; 12: 408 | [5 empty] | в т.ч. ОТм
| 4 | М |  |  | 8: 2.86; 9: 1,02; 10: 2.92; 11: 10,33; 12: 30 | [5 empty] | М
|  | ЗТ |  |  | 4: чел.-ч; 5: 3,76; 7: 3,76 | [6 empty] | ЗТ
|  | ЗТм |  |  | 4: чел.-ч; 5: 1,07; 7: 1,07 | [6 empty] | ЗТм
|  | Итого по расценке |  |  | 8: 120.52; 10: 122.94 | [7 empty] | Итого по расценке
|  | ФОТ |  |  | 10: 45.3; 12: 1633 | [6 empty] | ФОТ
| МДС81-33.2004 Прил.4 п.27 | НР Линии электропередачи |  |  | 4: %; 5: 105; 7: 105; 10: 47.57; 12: 1715 | [6 empty] | НР Линии электропередачи
| Письмо №АП-5536/06 от 18.11.04 Прил.1 п.27 | СП Линии электропередачи |  |  | 4: %; 5: 60; 7: 60; 10: 27.18; 12: 980 | [6 empty] | СП Линии электропередачи
|  | Всего по позиции |  |  | 10: 197.69; 12: 4864 | [8 empty] | Всего по позиции
40 О | КП поставщика | ОПНп-10/12/10/400 УХЛ 1 |  |  | шт |  |  | 3 | 322.78 |  | 968.34 | 5,37 | 5200 |  |  |  | ОПНп-10/12/10/400 УХЛ 1
(Оборудование)
|  | Объем=3*1 | [20 empty] | Объем=3*1
|  | Цена=1733,33/5,37 | [22 empty] | Цена=1733,33/5,37
41 | КП поставщика | Разрядник УЗД 1.3 |  |  | шт |  |  | 3 | 119.86 | 1,02 | 366.77 | 5,43 | 1992 |  |  |  | Разрядник УЗД 1.3
(Материалы для монтажных работ)
|  | Объем=3*1 | [20 empty] | Объем=3*1
|  | Цена=650,83/5,43 | [22 empty] | Цена=650,83/5,43
|  | Территориальная поправка к базе (Постановление правительства ХК от 10 июля 2015 г. № 188-пр) ПЗ=1,02 (ОЗП=1,02; ЭМ=1,02; ЗПМ=1,02; МАТ=1,02) | [15 empty] | Территориальная поправка к базе (Постановление правительства ХК от 10 июля 2015 г. № 188-пр) ПЗ=1,02 (ОЗП=1,02; ЭМ=1,02; ЗПМ=1,02; МАТ=1,02)
42 | ФЕРм08-02-471-01 | Заземлитель вертикальный из угловой стали размером: 50х50х5 мм |  |  | 4: 10 шт; 7: 0,1 |  |  |  | Заземлитель вертикальный из угловой стали размером: 50х50х5 мм
|  | Территориальная поправка к базе (Постановление правительства ХК от 10 июля 2015 г. № 188-пр) ПЗ=1,02 (ОЗП=1,02; ЭМ=1,02; ЗПМ=1,02; МАТ=1,02) | [15 empty] | Территориальная поправка к базе (Постановление правительства ХК от 10 июля 2015 г. № 188-пр) ПЗ=1,02 (ОЗП=1,02; ЭМ=1,02; ЗПМ=1,02; МАТ=1,02)
| 1 | ОТ |  |  | 8: 87.14; 9: 1,02; 10: 8.89; 11: 36,05; 12: 320 | [5 empty] | ОТ
| 2 | ЭМ |  |  | 8: 43.02; 9: 1,02; 10: 4.39; 11: 11,13; 12: 49 | [5 empty] | ЭМ
| 3 | в т.ч. ОТм |  |  | 8: 4.27; 9: 1,02; 10: 0.44; 11: 36,05; 12: 16 | [5 empty] | в т.ч. ОТм
| 4 | М |  |  | 8: 485.57; 9: 1,02; 10: 49.53; 11: 1,89; 12: 94 | [5 empty] | М
|  | ЗТ |  |  | 4: чел.-ч; 5: 9,27; 7: 0,927 | [6 empty] | ЗТ
|  | ЗТм |  |  | 4: чел.-ч; 5: 0,34; 7: 0,034 | [6 empty] | ЗТм
|  | Итого по расценке |  |  | 8: 615.73; 10: 62.81 | [7 empty] | Итого по расценке
|  | ФОТ |  |  | 10: 9.33; 12: 336 | [6 empty] | ФОТ
| МДС81-33.2004 Прил.4 п.45.2 | НР Электротехнические установки на других объектах |  |  | 4: %; 5: 95; 7: 95; 10: 8.86; 12: 319 | [6 empty] | НР Электротехнические установки на других объектах
| Письмо №АП-5536/06 Прил.1 п.45.2 | СП Электротехнические установки на других объектах |  |  | 4: %; 5: 65; 7: 65; 10: 6.06; 12: 218 | [6 empty] | СП Электротехнические установки на других объектах
|  | Всего по позиции |  |  | 10: 77.73; 12: 1000 | [8 empty] | Всего по позиции
43 | ФССЦ-08.3.08.02-0052 | Уголок горячекатаный, марка стали ВСт3кп2, размер 50х50х5 мм |  |  | т |  |  | 0,01131 | 5763 | 1,02 | 66.48 | 11,16 | 742 |  |  |  | Уголок горячекатаный, марка стали ВСт3кп2, размер 50х50х5 мм
(Материалы для монтажных работ)
|  | Объем=3,77*3/1000*10*0,1 | [20 empty] | Объем=3,77*3/1000*10*0,1
|  | Территориальная поправка к базе (Постановление правительства ХК от 10 июля 2015 г. № 188-пр) ПЗ=1,02 (ОЗП=1,02; ЭМ=1,02; ЗПМ=1,02; МАТ=1,02) | [15 empty] | Территориальная поправка к базе (Постановление правительства ХК от 10 июля 2015 г. № 188-пр) ПЗ=1,02 (ОЗП=1,02; ЭМ=1,02; ЗПМ=1,02; МАТ=1,02)
44 | ФЕРм08-02-472-09 | Проводник заземляющий открыто по строительным основаниям: из круглой стали диаметром 12 мм |  |  | 4: 100 м; 7: 0,16 |  |  |  | Проводник заземляющий открыто по строительным основаниям: из круглой стали диаметром 12 мм
|  | Объем=8*2/100*10*0,1 | [20 empty] | Объем=8*2/100*10*0,1
|  | Территориальная поправка к базе (Постановление правительства ХК от 10 июля 2015 г. № 188-пр) ПЗ=1,02 (ОЗП=1,02; ЭМ=1,02; ЗПМ=1,02; МАТ=1,02) | [15 empty] | Территориальная поправка к базе (Постановление правительства ХК от 10 июля 2015 г. № 188-пр) ПЗ=1,02 (ОЗП=1,02; ЭМ=1,02; ЗПМ=1,02; МАТ=1,02)
| 1 | ОТ |  |  | 8: 173.9; 9: 1,02; 10: 28.38; 11: 36,05; 12: 1023 | [5 empty] | ОТ
| 2 | ЭМ |  |  | 8: 54.28; 9: 1,02; 10: 8.86; 11: 10,03; 12: 89 | [5 empty] | ЭМ
| 3 | в т.ч. ОТм |  |  | 8: 4.27; 9: 1,02; 10: 0.7; 11: 36,05; 12: 25 | [5 empty] | в т.ч. ОТм
| 4 | М |  |  | 8: 608.39; 9: 1,02; 10: 99.29; 11: 2,49; 12: 247 | [5 empty] | М
|  | ЗТ |  |  | 4: чел.-ч; 5: 18,5; 7: 2,96 | [6 empty] | ЗТ
|  | ЗТм |  |  | 4: чел.-ч; 5: 0,34; 7: 0,0544 | [6 empty] | ЗТм
|  | Итого по расценке |  |  | 8: 836.57; 10: 136.53 | [7 empty] | Итого по расценке
|  | ФОТ |  |  | 10: 29.08; 12: 1048 | [6 empty] | ФОТ
| МДС81-33.2004 Прил.4 п.45.2 | НР Электротехнические установки на других объектах |  |  | 4: %; 5: 95; 7: 95; 10: 27.63; 12: 996 | [6 empty] | НР Электротехнические установки на других объектах
| Письмо №АП-5536/06 Прил.1 п.45.2 | СП Электротехнические установки на других объектах |  |  | 4: %; 5: 65; 7: 65; 10: 18.9; 12: 681 | [6 empty] | СП Электротехнические установки на других объектах
|  | Всего по позиции |  |  | 10: 183.06; 12: 3036 | [8 empty] | Всего по позиции
45 | ФССЦ-08.3.04.02-0092 | Круг стальной горячекатаный, марка стали ВСт3пс5-1, диаметр 10 мм |  |  | т |  |  | 0,009856 | 5230.01 | 1,02 | 52.58 | 12,47 | 656 |  |  |  | Круг стальной горячекатаный, марка стали ВСт3пс5-1, диаметр 10 мм
(Материалы для монтажных работ)
|  | Объем=0,616/1000*8*2*10*0,1 | [20 empty] | Объем=0,616/1000*8*2*10*0,1
|  | Территориальная поправка к базе (Постановление правительства ХК от 10 июля 2015 г. № 188-пр) ПЗ=1,02 (ОЗП=1,02; ЭМ=1,02; ЗПМ=1,02; МАТ=1,02) | [15 empty] | Территориальная поправка к базе (Постановление правительства ХК от 10 июля 2015 г. № 188-пр) ПЗ=1,02 (ОЗП=1,02; ЭМ=1,02; ЗПМ=1,02; МАТ=1,02)
Общее заземление электроустановок разных значений и напряжений (ПУЭ п. 1.7.55) | [23 empty] | Общее заземление электроустановок разных значений и напряжений (ПУЭ п. 1.7.55)
46 | ФЕР01-02-055-03 | Разработка грунта вручную с креплениями в траншеях шириной до 2 м, глубиной: до 2 м, группа грунтов 3 |  |  | 4: 100 м3; 7: 0,001 |  |  |  | Разработка грунта вручную с креплениями в траншеях шириной до 2 м, глубиной: до 2 м, группа грунтов 3
|  | Объем=1/100*0,2*0,5*1 | [20 empty] | Объем=1/100*0,2*0,5*1
|  | Территориальная поправка к базе (Постановление правительства ХК от 10 июля 2015 г. № 188-пр) ПЗ=1,02 (ОЗП=1,02; ЭМ=1,02; ЗПМ=1,02; МАТ=1,02) | [15 empty] | Территориальная поправка к базе (Постановление правительства ХК от 10 июля 2015 г. № 188-пр) ПЗ=1,02 (ОЗП=1,02; ЭМ=1,02; ЗПМ=1,02; МАТ=1,02)
| 1 | ОТ |  |  | 8: 2329.64; 9: 1,02; 10: 2.38; 11: 36,05; 12: 86 | [5 empty] | ОТ
|  | ЗТ |  |  | 4: чел.-ч; 5: 278; 7: 0,278 | [6 empty] | ЗТ
|  | Итого по расценке |  |  | 8: 2329.64; 10: 2.38 | [7 empty] | Итого по расценке
|  | ФОТ |  |  | 10: 2.38; 12: 86 | [6 empty] | ФОТ
| МДС81-33.2004 Прил.4 п.1.2 | НР Земляные работы, выполняемые ручным способом |  |  | 4: %; 5: 80; 7: 80; 10: 1.9; 12: 69 | [6 empty] | НР Земляные работы, выполняемые ручным способом
| Письмо №АП-5536/06 от 18.11.04 Прил.1 п.1.2 | СП Земляные работы, выполняемые ручным способом |  |  | 4: %; 5: 45; 7: 45; 10: 1.07; 12: 39 | [6 empty] | СП Земляные работы, выполняемые ручным способом
|  | Всего по позиции |  |  | 10: 5.35; 12: 194 | [8 empty] | Всего по позиции
47 | ФЕР01-02-061-02 | Засыпка вручную траншей, пазух котлованов и ям, группа грунтов: 2 |  |  | 4: 100 м3; 7: 0,001 |  |  |  | Засыпка вручную траншей, пазух котлованов и ям, группа грунтов: 2
|  | Территориальная поправка к базе (Постановление правительства ХК от 10 июля 2015 г. № 188-пр) ПЗ=1,02 (ОЗП=1,02; ЭМ=1,02; ЗПМ=1,02; МАТ=1,02) | [15 empty] | Территориальная поправка к базе (Постановление правительства ХК от 10 июля 2015 г. № 188-пр) ПЗ=1,02 (ОЗП=1,02; ЭМ=1,02; ЗПМ=1,02; МАТ=1,02)
| 1 | ОТ |  |  | 8: 729; 9: 1,02; 10: 0.74; 11: 36,05; 12: 27 | [5 empty] | ОТ
|  | ЗТ |  |  | 4: чел.-ч; 5: 97,2; 7: 0,0972 | [6 empty] | ЗТ
|  | Итого по расценке |  |  | 8: 729; 10: 0.74 | [7 empty] | Итого по расценке
|  | ФОТ |  |  | 10: 0.74; 12: 27 | [6 empty] | ФОТ
| МДС81-33.2004 Прил.4 п.1.2 | НР Земляные работы, выполняемые ручным способом |  |  | 4: %; 5: 80; 7: 80; 10: 0.59; 12: 22 | [6 empty] | НР Земляные работы, выполняемые ручным способом
| Письмо №АП-5536/06 от 18.11.04 Прил.1 п.1.2 | СП Земляные работы, выполняемые ручным способом |  |  | 4: %; 5: 45; 7: 45; 10: 0.33; 12: 12 | [6 empty] | СП Земляные работы, выполняемые ручным способом
|  | Всего по позиции |  |  | 10: 1.66; 12: 61 | [8 empty] | Всего по позиции
48 | ФЕРм08-02-472-02 | Заземлитель горизонтальный из стали: полосовой сечением 160 мм2 |  |  | 4: 100 м; 7: 0,01 |  |  |  | Заземлитель горизонтальный из стали: полосовой сечением 160 мм2
|  | Объем=1/100*1 | [20 empty] | Объем=1/100*1
|  | Территориальная поправка к базе (Постановление правительства ХК от 10 июля 2015 г. № 188-пр) ПЗ=1,02 (ОЗП=1,02; ЭМ=1,02; ЗПМ=1,02; МАТ=1,02) | [15 empty] | Территориальная поправка к базе (Постановление правительства ХК от 10 июля 2015 г. № 188-пр) ПЗ=1,02 (ОЗП=1,02; ЭМ=1,02; ЗПМ=1,02; МАТ=1,02)
| 1 | ОТ |  |  | 8: 135.36; 9: 1,02; 10: 1.38; 11: 36,05; 12: 50 | [5 empty] | ОТ
| 2 | ЭМ |  |  | 8: 58.09; 9: 1,02; 10: 0.59; 11: 10,45; 12: 6 | [5 empty] | ЭМ
| 3 | в т.ч. ОТм |  |  | 8: 5.02; 9: 1,02; 10: 0.05; 11: 36,05; 12: 2 | [5 empty] | в т.ч. ОТм
| 4 | М |  |  | 8: 894.6; 9: 1,02; 10: 9.12; 11: 1,83; 12: 17 | [5 empty] | М
|  | ЗТ |  |  | 4: чел.-ч; 5: 14,4; 7: 0,144 | [6 empty] | ЗТ
|  | ЗТм |  |  | 4: чел.-ч; 5: 0,4; 7: 0,004 | [6 empty] | ЗТм
|  | Итого по расценке |  |  | 8: 1088.05; 10: 11.09 | [7 empty] | Итого по расценке
|  | ФОТ |  |  | 10: 1.43; 12: 52 | [6 empty] | ФОТ
| МДС81-33.2004 Прил.4 п.45.2 | НР Электротехнические установки на других объектах |  |  | 4: %; 5: 95; 7: 95; 10: 1.36; 12: 49 | [6 empty] | НР Электротехнические установки на других объектах
| Письмо №АП-5536/06 Прил.1 п.45.2 | СП Электротехнические установки на других объектах |  |  | 4: %; 5: 65; 7: 65; 10: 0.93; 12: 34 | [6 empty] | СП Электротехнические установки на других объектах
|  | Всего по позиции |  |  | 10: 13.38; 12: 156 | [8 empty] | Всего по позиции
49 | ФССЦ-08.3.07.01-0042 | Сталь полосовая: 40х4 мм, кипящая |  |  | т |  |  | 0,00126 | 6200 | 1,02 | 7.97 | 12,3 | 98 |  |  |  | Сталь полосовая: 40х4 мм, кипящая
(Материалы для монтажных работ)
|  | Объем=1,26/1000*100*0,01 | [20 empty] | Объем=1,26/1000*100*0,01
|  | Территориальная поправка к базе (Постановление правительства ХК от 10 июля 2015 г. № 188-пр) ПЗ=1,02 (ОЗП=1,02; ЭМ=1,02; ЗПМ=1,02; МАТ=1,02) | [15 empty] | Территориальная поправка к базе (Постановление правительства ХК от 10 июля 2015 г. № 188-пр) ПЗ=1,02 (ОЗП=1,02; ЭМ=1,02; ЗПМ=1,02; МАТ=1,02)
|  | Итого по разделу 1 Строительно-монтажные работы |  |  | 10: 115877.12 | [12 empty] | Итого по разделу 1 Строительно-монтажные работы
Раздел 2. Сопутствующие работы | [15 empty] | Раздел 2. Сопутствующие работы
Снос зелёных насаждений | [23 empty] | Снос зелёных насаждений
50 | ФЕР01-02-112-04 | Срезка кустарника и мелколесья в грунтах естественного залегания кусторезами на тракторе мощностью: 118 кВт (160 л.с.), кустарник и мелколесье густые | [14 empty] | Срезка кустарника и мелколесья в грунтах естественного залегания кусторезами на тракторе мощностью: 118 кВт (160 л.с.), кустарник и мелколесье густые | bar: 4; 7
| 2 | ЭМ |  |  | 8: 460.99; 10: 460.99; 11: 12,2; 12: 5624 | [5 empty] | ЭМ
| 3 | в т.ч. ОТм |  |  | 8: 45.94; 10: 45.94; 11: 36,05; 12: 1656 | [5 empty] | в т.ч. ОТм
|  | ЗТм |  |  | 4: чел.-ч; 5: 3,19; 7: 3,19 | [6 empty] | ЗТм
|  | Итого по расценке |  |  | 8: 460.99; 10: 460.99 | [7 empty] | Итого по расценке
|  | ФОТ |  |  | 10: 45.94; 12: 1656 | [6 empty] | ФОТ
| МДС81-33.2004 Прил.4 п.1.4 | НР Земляные работы, выполняемые по другим видам работ (подготовительным, сопутствующим, укрепительным) |  |  | 4: %; 5: 80; 7: 80; 10: 36.75; 12: 1325 | [6 empty] | НР Земляные работы, выполняемые по другим видам работ (подготовительным, сопутствующим, укрепительным)
| Письмо №АП-5536/06 от 18.11.04 Прил.1 п.1.4 | СП Земляные работы, выполняемые по другим видам работ (подготовительным, сопутствующим, укрепительным) |  |  | 4: %; 5: 45; 7: 45; 10: 20.67; 12: 745 | [6 empty] | СП Земляные работы, выполняемые по другим видам работ (подготовительным, сопутствующим, укрепительным)
|  | Всего по позиции |  |  | 10: 518.41; 12: 7694 | [8 empty] | Всего по позиции
51 | ФЕР01-02-119-02 | Расчистка площадей от кустарника и мелколесья вручную: при средней поросли |  |  | 4: 100 м2; 7: 1 |  |  |  | Расчистка площадей от кустарника и мелколесья вручную: при средней поросли
| 1 | ОТ |  |  | 8: 37.79; 10: 37.79; 11: 36,05; 12: 1362 | [5 empty] | ОТ
|  | ЗТ |  |  | 4: чел.-ч; 5: 4,43; 7: 4,43 | [6 empty] | ЗТ
|  | Итого по расценке |  |  | 8: 37.79; 10: 37.79 | [7 empty] | Итого по расценке
|  | ФОТ |  |  | 10: 37.79; 12: 1362 | [6 empty] | ФОТ
| МДС81-33.2004 Прил.4 п.1.4 | НР Земляные работы, выполняемые по другим видам работ (подготовительным, сопутствующим, укрепительным) |  |  | 4: %; 5: 80; 7: 80; 10: 30.23; 12: 1090 | [6 empty] | НР Земляные работы, выполняемые по другим видам работ (подготовительным, сопутствующим, укрепительным)
| Письмо №АП-5536/06 от 18.11.04 Прил.1 п.1.4 | СП Земляные работы, выполняемые по другим видам работ (подготовительным, сопутствующим, укрепительным) |  |  | 4: %; 5: 45; 7: 45; 10: 17.01; 12: 613 | [6 empty] | СП Земляные работы, выполняемые по другим видам работ (подготовительным, сопутствующим, укрепительным)
|  | Всего по позиции |  |  | 10: 85.03; 12: 3065 | [8 empty] | Всего по позиции
52 | ФЕР01-02-099-03 | Валка деревьев мягких пород с корня, диаметр стволов: до 24 см |  |  | 4: 100 шт; 7: 0,01 |  |  |  | Валка деревьев мягких пород с корня, диаметр стволов: до 24 см
|  | Объем=1 / 100 | [20 empty] | Объем=1 / 100
| 1 | ОТ |  |  | 8: 79.52; 10: 0.8; 11: 36,05; 12: 29 | [5 empty] | ОТ
|  | ЗТ |  |  | 4: чел.-ч; 5: 8,46; 7: 0,0846 | [6 empty] | ЗТ
|  | Итого по расценке |  |  | 8: 79.52; 10: 0.8 | [7 empty] | Итого по расценке
|  | ФОТ |  |  | 10: 0.8; 12: 29 | [6 empty] | ФОТ
| МДС81-33.2004 Прил.4 п.1.4 | НР Земляные работы, выполняемые по другим видам работ (подготовительным, сопутствующим, укрепительным) |  |  | 4: %; 5: 80; 7: 80; 10: 0.64; 12: 23 | [6 empty] | НР Земляные работы, выполняемые по другим видам работ (подготовительным, сопутствующим, укрепительным)
| Письмо №АП-5536/06 от 18.11.04 Прил.1 п.1.4 | СП Земляные работы, выполняемые по другим видам работ (подготовительным, сопутствующим, укрепительным) |  |  | 4: %; 5: 45; 7: 45; 10: 0.36; 12: 13 | [6 empty] | СП Земляные работы, выполняемые по другим видам работ (подготовительным, сопутствующим, укрепительным)
|  | Всего по позиции |  |  | 10: 1.8; 12: 65 | [8 empty] | Всего по позиции
53 | ФЕР01-02-100-01 | Трелевка хлыстов древесины на расстояние до 300 м тракторами мощностью: 59 кВт (80 л.с.), диаметр стволов до 20 см |  |  | 4: 100 шт; 7: 0,01 |  |  |  | Трелевка хлыстов древесины на расстояние до 300 м тракторами мощностью: 59 кВт (80 л.с.), диаметр стволов до 20 см
|  | Объем=1/100 | [20 empty] | Объем=1/100
| 1 | ОТ |  |  | 8: 115.44; 10: 1.15; 11: 36,05; 12: 41 | [5 empty] | ОТ
| 2 | ЭМ |  |  | 8: 655.43; 10: 6.55; 11: 13,33; 12: 87 | [5 empty] | ЭМ
| 3 | в т.ч. ОТм |  |  | 8: 114.62; 10: 1.15; 11: 36,05; 12: 41 | [5 empty] | в т.ч. ОТм
|  | ЗТ |  |  | 4: чел.-ч; 5: 14,8; 7: 0,148 | [6 empty] | ЗТ
|  | ЗТм |  |  | 4: чел.-ч; 5: 8,49; 7: 0,0849 | [6 empty] | ЗТм
|  | Итого по расценке |  |  | 8: 770.87; 10: 7.7 | [7 empty] | Итого по расценке
|  | ФОТ |  |  | 10: 2.3; 12: 82 | [6 empty] | ФОТ
| МДС81-33.2004 Прил.4 п.1.4 | НР Земляные работы, выполняемые по другим видам работ (подготовительным, сопутствующим, укрепительным) |  |  | 4: %; 5: 80; 7: 80; 10: 1.84; 12: 66 | [6 empty] | НР Земляные работы, выполняемые по другим видам работ (подготовительным, сопутствующим, укрепительным)
| Письмо №АП-5536/06 от 18.11.04 Прил.1 п.1.4 | СП Земляные работы, выполняемые по другим видам работ (подготовительным, сопутствующим, укрепительным) |  |  | 4: %; 5: 45; 7: 45; 10: 1.04; 12: 37 | [6 empty] | СП Земляные работы, выполняемые по другим видам работ (подготовительным, сопутствующим, укрепительным)
|  | Всего по позиции |  |  | 10: 10.58; 12: 231 | [8 empty] | Всего по позиции
54 | ФЕР01-02-101-04 | Разделка древесины мягких пород, полученной от валки леса, диаметр стволов: до 24 см |  |  | 4: 100 деревьев; 7: 0,01 |  |  |  | Разделка древесины мягких пород, полученной от валки леса, диаметр стволов: до 24 см
|  | Объем=1/100 | [20 empty] | Объем=1/100
| 1 | ОТ |  |  | 8: 241.34; 10: 2.41; 11: 36,05; 12: 87 | [5 empty] | ОТ
|  | ЗТ |  |  | 4: чел.-ч; 5: 28,8; 7: 0,288 | [6 empty] | ЗТ
|  | Итого по расценке |  |  | 8: 241.34; 10: 2.41 | [7 empty] | Итого по расценке
|  | ФОТ |  |  | 10: 2.41; 12: 87 | [6 empty] | ФОТ
| МДС81-33.2004 Прил.4 п.1.4 | НР Земляные работы, выполняемые по другим видам работ (подготовительным, сопутствующим, укрепительным) |  |  | 4: %; 5: 80; 7: 80; 10: 1.93; 12: 70 | [6 empty] | НР Земляные работы, выполняемые по другим видам работ (подготовительным, сопутствующим, укрепительным)
| Письмо №АП-5536/06 от 18.11.04 Прил.1 п.1.4 | СП Земляные работы, выполняемые по другим видам работ (подготовительным, сопутствующим, укрепительным) |  |  | 4: %; 5: 45; 7: 45; 10: 1.08; 12: 39 | [6 empty] | СП Земляные работы, выполняемые по другим видам работ (подготовительным, сопутствующим, укрепительным)
|  | Всего по позиции |  |  | 10: 5.42; 12: 196 | [8 empty] | Всего по позиции
55 | ФЕР47-01-108-01 | Обрезка и прореживание крон деревьев: при диаметре ствола до 250 мм, количеством срезов 15-20 | [14 empty] | Обрезка и прореживание крон деревьев: при диаметре ствола до 250 мм, количеством срезов 15-20 | bar: 4; 7
| 1 | ОТ |  |  | 8: 9.32; 10: 9.32; 11: 36,05; 12: 336 | [5 empty] | ОТ
|  | ЗТ |  |  | 4: чел.-ч; 5: 0,84; 7: 0,84 | [6 empty] | ЗТ
|  | Итого по расценке |  |  | 8: 9.32; 10: 9.32 | [7 empty] | Итого по расценке
|  | ФОТ |  |  | 10: 9.32; 12: 336 | [6 empty] | ФОТ
| МДС81-33.2004 Прил.4 п.40 | НР Озеленение. Защитные лесонасаждения |  |  | 4: %; 5: 115; 7: 115; 10: 10.72; 12: 386 | [6 empty] | НР Озеленение. Защитные лесонасаждения
| Письмо №АП-5536/06 от 18.11.04 Прил.1 п.40 | СП Озеленение. Защитные лесонасаждения |  |  | 4: %; 5: 90; 7: 90; 10: 8.39; 12: 302 | [6 empty] | СП Озеленение. Защитные лесонасаждения
|  | Всего по позиции |  |  | 10: 28.43; 12: 1024 | [8 empty] | Всего по позиции
56 | ФСЭМ-91.14.02-001 | Автомобили бортовые, грузоподъемность до 5 т |  |  | 4: маш.-ч; 7: 1; 8: 65.71; 10: 65.71; 12: 736 |  |  |  | Автомобили бортовые, грузоподъемность до 5 т
Установка упора П-образного укоса | [23 empty] | Установка упора П-образного укоса
57 | ФЕР33-02-013-05 Применительно | Установка стальных: сварных траверс порталов массой до 0,2 т |  |  | 4: т; 7: 0,0552 |  |  |  | Установка стальных: сварных траверс порталов массой до 0,2 т
|  | Объем=55,2*1/1000 | [20 empty] | Объем=55,2*1/1000
|  | Территориальная поправка к базе (Постановление правительства ХК от 10 июля 2015 г. № 188-пр) ПЗ=1,02 (ОЗП=1,02; ЭМ=1,02; ЗПМ=1,02; МАТ=1,02) | [15 empty] | Территориальная поправка к базе (Постановление правительства ХК от 10 июля 2015 г. № 188-пр) ПЗ=1,02 (ОЗП=1,02; ЭМ=1,02; ЗПМ=1,02; МАТ=1,02)
| 1 | ОТ |  |  | 8: 364.06; 9: 1,02; 10: 20.5; 11: 36,05; 12: 739 | [5 empty] | ОТ
| 2 | ЭМ |  |  | 8: 2140.1; 9: 1,02; 10: 120.5; 11: 9,35; 12: 1127 | [5 empty] | ЭМ
| 3 | в т.ч. ОТм |  |  | 8: 155.49; 9: 1,02; 10: 8.75; 11: 36,05; 12: 315 | [5 empty] | в т.ч. ОТм
| 4 | М |  |  | 8: 154.73; 9: 1,02; 10: 8.71; 11: 11,49; 12: 100 | [5 empty] | М
|  | ЗТ |  |  | 4: чел.-ч; 5: 36,7; 7: 2,02584 | [6 empty] | ЗТ
|  | ЗТм |  |  | 4: чел.-ч; 5: 11,52; 7: 0,635904 | [6 empty] | ЗТм
|  | Итого по расценке |  |  | 8: 2658.89; 10: 149.71 | [7 empty] | Итого по расценке
|  | ФОТ |  |  | 10: 29.25; 12: 1054 | [6 empty] | ФОТ
| МДС81-33.2004 Прил.4 п.27 | НР Линии электропередачи |  |  | 4: %; 5: 105; 7: 105; 10: 30.71; 12: 1107 | [6 empty] | НР Линии электропередачи
| Письмо №АП-5536/06 от 18.11.04 Прил.1 п.27 | СП Линии электропередачи |  |  | 4: %; 5: 60; 7: 60; 10: 17.55; 12: 632 | [6 empty] | СП Линии электропередачи
|  | Всего по позиции |  |  | 10: 197.97; 12: 3705 | [8 empty] | Всего по позиции
58 | ФССЦ-08.3.11.01-0060 | Швеллеры: № 20 сталь марки Ст3пс |  |  | т |  |  | 0,0552 | 4700 | 1,02 | 264.63 | 15,72 | 4160 |  |  |  | Швеллеры: № 20 сталь марки Ст3пс
(Материалы)
|  | Объем=3*18,4/1000 | [20 empty] | Объем=3*18,4/1000
|  | Территориальная поправка к базе (Постановление правительства ХК от 10 июля 2015 г. № 188-пр) ПЗ=1,02 (ОЗП=1,02; ЭМ=1,02; ЗПМ=1,02; МАТ=1,02) | [15 empty] | Территориальная поправка к базе (Постановление правительства ХК от 10 июля 2015 г. № 188-пр) ПЗ=1,02 (ОЗП=1,02; ЭМ=1,02; ЗПМ=1,02; МАТ=1,02)
59 | Справочник базовых цен на инженерно-геодезические изыскания для строительства СБЦ | Определение и закрепление мест установки опор по трассам ВЛ |  |  | 1 ед. |  |  | 1 | 317.14 | 1,02 | 323.48 | 10,62 | 3435 |  |  |  | Определение и закрепление мест установки опор по трассам ВЛ
(Материалы)
|  | Цена=3368/10,62 | [22 empty] | Цена=3368/10,62
|  | Территориальная поправка к базе (Постановление правительства ХК от 10 июля 2015 г. № 188-пр) ПЗ=1,02 (ОЗП=1,02; ЭМ=1,02; ЗПМ=1,02; МАТ=1,02) | [15 empty] | Территориальная поправка к базе (Постановление правительства ХК от 10 июля 2015 г. № 188-пр) ПЗ=1,02 (ОЗП=1,02; ЭМ=1,02; ЗПМ=1,02; МАТ=1,02)
60 | ФЕР33-04-003-01 Применительно | Выправка железобетонных опор ВЛ 0,38; 6-10 кВ с траверсами без приставок: одностоечных | [14 empty] | Выправка железобетонных опор ВЛ 0,38; 6-10 кВ с траверсами без приставок: одностоечных | bar: 4; 7
| Прил.33.4 п.3.10 | При производстве работ в усложненных условиях: в распутицу (независимо от времени года), на участках, залитых водой ОЗП=1,25; ЭМ=1,25 к расх.; ЗПМ=1,25; ТЗ=1,25; ТЗМ=1,25 | [15 empty] | При производстве работ в усложненных условиях: в распутицу (независимо от времени года), на участках, залитых водой ОЗП=1,25; ЭМ=1,25 к расх.; ЗПМ=1,25; ТЗ=1,25; ТЗМ=1,25
| 1 | ОТ |  |  | 8: 27.11; 9: 1,25; 10: 33.89; 11: 36,05; 12: 1222 | [5 empty] | ОТ
| 2 | ЭМ |  |  | 8: 106.69; 9: 1,25; 10: 133.36; 11: 10,05; 12: 1340 | [5 empty] | ЭМ
| 3 | в т.ч. ОТм |  |  | 8: 10.09; 9: 1,25; 10: 12.61; 11: 36,05; 12: 455 | [5 empty] | в т.ч. ОТм
| 4 | М |  |  | 8: 45.54; 10: 45.54; 11: 5,21; 12: 237 | [5 empty] | М
|  | ЗТ |  |  | 4: чел.-ч; 5: 3,06; 6: 1,25; 7: 3,825 | [6 empty] | ЗТ
|  | ЗТм |  |  | 4: чел.-ч; 5: 0,87; 6: 1,25; 7: 1,0875 | [6 empty] | ЗТм
|  | Итого по расценке |  |  | 8: 179.34; 10: 212.79 | [7 empty] | Итого по расценке
|  | ФОТ |  |  | 10: 46.5; 12: 1677 | [6 empty] | ФОТ
| МДС81-33.2004 Прил.4 п.27 | НР Линии электропередачи |  |  | 4: %; 5: 105; 7: 105; 10: 48.83; 12: 1761 | [6 empty] | НР Линии электропередачи
| Письмо №АП-5536/06 от 18.11.04 Прил.1 п.27 | СП Линии электропередачи |  |  | 4: %; 5: 60; 7: 60; 10: 27.9; 12: 1006 | [6 empty] | СП Линии электропередачи
|  | Всего по позиции |  |  | 10: 289.52; 12: 5566 | [8 empty] | Всего по позиции
Демонтаж | [23 empty] | Демонтаж
61 | ФЕР33-04-042-01 | Демонтаж опор ВЛ 0,38-10 кВ: без приставок одностоечных | [14 empty] | Демонтаж опор ВЛ 0,38-10 кВ: без приставок одностоечных | bar: 4; 7
| Прил.33.4 п.3.10 | При производстве работ в усложненных условиях: в распутицу (независимо от времени года), на участках, залитых водой ОЗП=1,25; ЭМ=1,25 к расх.; ЗПМ=1,25; ТЗ=1,25; ТЗМ=1,25 | [15 empty] | При производстве работ в усложненных условиях: в распутицу (независимо от времени года), на участках, залитых водой ОЗП=1,25; ЭМ=1,25 к расх.; ЗПМ=1,25; ТЗ=1,25; ТЗМ=1,25
| 1 | ОТ |  |  | 8: 7.35; 9: 1,25; 10: 9.19; 11: 36,05; 12: 331 | [5 empty] | ОТ
| 2 | ЭМ |  |  | 8: 63.59; 9: 1,25; 10: 79.49; 11: 9,95; 12: 791 | [5 empty] | ЭМ
| 3 | в т.ч. ОТм |  |  | 8: 5.56; 9: 1,25; 10: 6.95; 11: 36,05; 12: 251 | [5 empty] | в т.ч. ОТм
|  | ЗТ |  |  | 4: чел.-ч; 5: 0,81; 6: 1,25; 7: 1,0125 | [6 empty] | ЗТ
|  | ЗТм |  |  | 4: чел.-ч; 5: 0,48; 6: 1,25; 7: 0,6 | [6 empty] | ЗТм
|  | Итого по расценке |  |  | 8: 70.94; 10: 88.68 | [7 empty] | Итого по расценке
|  | ФОТ |  |  | 10: 16.14; 12: 582 | [6 empty] | ФОТ
| МДС81-33.2004 Прил.4 п.27 | НР Линии электропередачи |  |  | 4: %; 5: 105; 7: 105; 10: 16.95; 12: 611 | [6 empty] | НР Линии электропередачи
| Письмо №АП-5536/06 от 18.11.04 Прил.1 п.27 | СП Линии электропередачи |  |  | 4: %; 5: 60; 7: 60; 10: 9.68; 12: 349 | [6 empty] | СП Линии электропередачи
|  | Всего по позиции |  |  | 10: 115.31; 12: 2082 | [8 empty] | Всего по позиции
62 | ФЕР33-04-042-02 | Демонтаж опор ВЛ 0,38-10 кВ: без приставок одностоечных с подкосом | [14 empty] | Демонтаж опор ВЛ 0,38-10 кВ: без приставок одностоечных с подкосом | bar: 4; 7
| Прил.33.4 п.3.10 | При производстве работ в усложненных условиях: в распутицу (независимо от времени года), на участках, залитых водой ОЗП=1,25; ЭМ=1,25 к расх.; ЗПМ=1,25; ТЗ=1,25; ТЗМ=1,25 | [15 empty] | При производстве работ в усложненных условиях: в распутицу (независимо от времени года), на участках, залитых водой ОЗП=1,25; ЭМ=1,25 к расх.; ЗПМ=1,25; ТЗ=1,25; ТЗМ=1,25
| 1 | ОТ |  |  | 8: 15.87; 9: 1,25; 10: 19.84; 11: 36,05; 12: 715 | [5 empty] | ОТ
| 2 | ЭМ |  |  | 8: 207.97; 9: 1,25; 10: 259.96; 11: 10,14; 12: 2636 | [5 empty] | ЭМ
| 3 | в т.ч. ОТм |  |  | 8: 20.63; 9: 1,25; 10: 25.79; 11: 36,05; 12: 930 | [5 empty] | в т.ч. ОТм
|  | ЗТ |  |  | 4: чел.-ч; 5: 1,75; 6: 1,25; 7: 2,1875 | [6 empty] | ЗТ
|  | ЗТм |  |  | 4: чел.-ч; 5: 1,89; 6: 1,25; 7: 2,3625 | [6 empty] | ЗТм
|  | Итого по расценке |  |  | 8: 223.84; 10: 279.8 | [7 empty] | Итого по расценке
|  | ФОТ |  |  | 10: 45.63; 12: 1645 | [6 empty] | ФОТ
| МДС81-33.2004 Прил.4 п.27 | НР Линии электропередачи |  |  | 4: %; 5: 105; 7: 105; 10: 47.91; 12: 1727 | [6 empty] | НР Линии электропередачи
| Письмо №АП-5536/06 от 18.11.04 Прил.1 п.27 | СП Линии электропередачи |  |  | 4: %; 5: 60; 7: 60; 10: 27.38; 12: 987 | [6 empty] | СП Линии электропередачи
|  | Всего по позиции |  |  | 10: 355.09; 12: 6065 | [8 empty] | Всего по позиции
63 | ФЕР33-04-042-03 | Демонтаж опор ВЛ 0,38-10 кВ: без приставок одностоечных с двумя подкосами | [14 empty] | Демонтаж опор ВЛ 0,38-10 кВ: без приставок одностоечных с двумя подкосами | bar: 4; 7
| Прил.33.4 п.3.10 | При производстве работ в усложненных условиях: в распутицу (независимо от времени года), на участках, залитых водой ОЗП=1,25; ЭМ=1,25 к расх.; ЗПМ=1,25; ТЗ=1,25; ТЗМ=1,25 | [15 empty] | При производстве работ в усложненных условиях: в распутицу (независимо от времени года), на участках, залитых водой ОЗП=1,25; ЭМ=1,25 к расх.; ЗПМ=1,25; ТЗ=1,25; ТЗМ=1,25
| 1 | ОТ |  |  | 8: 23.22; 9: 1,25; 10: 29.03; 11: 36,05; 12: 1047 | [5 empty] | ОТ
| 2 | ЭМ |  |  | 8: 302.98; 9: 1,25; 10: 378.73; 11: 10,14; 12: 3840 | [5 empty] | ЭМ
| 3 | в т.ч. ОТм |  |  | 8: 30; 9: 1,25; 10: 37.5; 11: 36,05; 12: 1352 | [5 empty] | в т.ч. ОТм
|  | ЗТ |  |  | 4: чел.-ч; 5: 2,56; 6: 1,25; 7: 3,2 | [6 empty] | ЗТ
|  | ЗТм |  |  | 4: чел.-ч; 5: 2,75; 6: 1,25; 7: 3,4375 | [6 empty] | ЗТм
|  | Итого по расценке |  |  | 8: 326.2; 10: 407.76 | [7 empty] | Итого по расценке
|  | ФОТ |  |  | 10: 66.53; 12: 2399 | [6 empty] | ФОТ
| МДС81-33.2004 Прил.4 п.27 | НР Линии электропередачи |  |  | 4: %; 5: 105; 7: 105; 10: 69.86; 12: 2519 | [6 empty] | НР Линии электропередачи
| Письмо №АП-5536/06 от 18.11.04 Прил.1 п.27 | СП Линии электропередачи |  |  | 4: %; 5: 60; 7: 60; 10: 39.92; 12: 1439 | [6 empty] | СП Линии электропередачи
|  | Всего по позиции |  |  | 10: 517.54; 12: 8845 | [8 empty] | Всего по позиции
64 | ФЕР33-04-040-03 | Демонтаж: 3-х проводов ВЛ 6-10 кВ с одной опоры | [14 empty] | Демонтаж: 3-х проводов ВЛ 6-10 кВ с одной опоры | bar: 4; 7
| Прил.33.4 п.3.10 | При производстве работ в усложненных условиях: в распутицу (независимо от времени года), на участках, залитых водой ОЗП=1,25; ЭМ=1,25 к расх.; ЗПМ=1,25; ТЗ=1,25; ТЗМ=1,25 | [15 empty] | При производстве работ в усложненных условиях: в распутицу (независимо от времени года), на участках, залитых водой ОЗП=1,25; ЭМ=1,25 к расх.; ЗПМ=1,25; ТЗ=1,25; ТЗМ=1,25
| 1 | ОТ |  |  | 8: 17.32; 9: 1,25; 10: 21.65; 11: 36,05; 12: 780 | [5 empty] | ОТ
| 2 | ЭМ |  |  | 8: 43.57; 9: 1,25; 10: 54.46; 11: 10,61; 12: 578 | [5 empty] | ЭМ
| 3 | в т.ч. ОТм |  |  | 8: 5.69; 9: 1,25; 10: 7.11; 11: 36,05; 12: 256 | [5 empty] | в т.ч. ОТм
|  | ЗТ |  |  | 4: чел.-ч; 5: 2,03; 6: 1,25; 7: 2,5375 | [6 empty] | ЗТ
|  | ЗТм |  |  | 4: чел.-ч; 5: 0,55; 6: 1,25; 7: 0,6875 | [6 empty] | ЗТм
|  | Итого по расценке |  |  | 8: 60.89; 10: 76.11 | [7 empty] | Итого по расценке
|  | ФОТ |  |  | 10: 28.76; 12: 1036 | [6 empty] | ФОТ
| МДС81-33.2004 Прил.4 п.27 | НР Линии электропередачи |  |  | 4: %; 5: 105; 7: 105; 10: 30.2; 12: 1088 | [6 empty] | НР Линии электропередачи
| Письмо №АП-5536/06 от 18.11.04 Прил.1 п.27 | СП Линии электропередачи |  |  | 4: %; 5: 60; 7: 60; 10: 17.26; 12: 622 | [6 empty] | СП Линии электропередачи
|  | Всего по позиции |  |  | 10: 123.57; 12: 3068 | [8 empty] | Всего по позиции
|  | Итого по разделу 2 Сопутствующие работы |  |  | 10: 2902.49 | [12 empty] | Итого по разделу 2 Сопутствующие работы
|  | Итоги по смете: | [24 empty] | Итоги по смете:
|  | Итого прямые затраты (справочно) |  |  | 10: 113140.77; 12: 610293 | [14 empty] | Итого прямые затраты (справочно)
|  | В том числе: | [25 empty] | В том числе:
|  | Оплата труда рабочих |  |  | 10: 1169.1; 12: 42147 | [14 empty] | Оплата труда рабочих
|  | Эксплуатация машин |  |  | 10: 4384.57; 12: 48330 | [14 empty] | Эксплуатация машин
|  | Оплата труда машинистов |  |  | 10: 528.23; 12: 19043 | [14 empty] | Оплата труда машинистов
|  | Материалы |  |  | 10: 107587.1; 12: 519816 | [14 empty] | Материалы
|  | Строительные работы |  |  | 10: 9459.75; 12: 190410 | [14 empty] | Строительные работы
|  | Строительные работы |  |  | 10: 9394.04; 12: 189674 | [14 empty] | Строительные работы
|  | В том числе: | [25 empty] | В том числе:
|  | оплата труда |  |  | 10: 1051.79; 12: 37918 | [14 empty] | оплата труда
|  | эксплуатация машин и механизмов |  |  | 10: 4266.29; 12: 46968 | [14 empty] | эксплуатация машин и механизмов
|  | материалы |  |  | 10: 1529.87; 12: 12998 | [14 empty] | материалы
|  | накладные расходы |  |  | 10: 1619.22; 12: 58376 | [14 empty] | накладные расходы
|  | сметная прибыль |  |  | 10: 926.87; 12: 33414 | [14 empty] | сметная прибыль
|  | Транспортные расходы (перевозка), относимые на стоимость строительных работ |  |  | 10: 65.71; 12: 736 | [14 empty] | Транспортные расходы (перевозка), относимые на стоимость строительных работ
|  | Монтажные работы |  |  | 10: 106369.19; 12: 516795 | [14 empty] | Монтажные работы
|  | В том числе: | [25 empty] | В том числе:
|  | оплата труда |  |  | 10: 96.56; 12: 3481 | [14 empty] | оплата труда
|  | эксплуатация машин и механизмов |  |  | 10: 52.57; 12: 626 | [14 empty] | эксплуатация машин и механизмов
|  | материалы |  |  | 10: 106057.23; 12: 506818 | [14 empty] | материалы
|  | накладные расходы |  |  | 10: 96.68; 12: 3486 | [14 empty] | накладные расходы
|  | сметная прибыль |  |  | 10: 66.15; 12: 2384 | [14 empty] | сметная прибыль
|  | Оборудование |  |  | 10: 2908.13; 12: 15617 | [14 empty] | Оборудование
|  | Прочие затраты |  |  | 10: 42.54; 12: 1533 | [14 empty] | Прочие затраты
|  | Пусконаладочные работы |  |  | 10: 42.54; 12: 1533 | [14 empty] | Пусконаладочные работы
|  | В том числе: | [25 empty] | В том числе:
|  | оплата труда |  |  | 10: 20.75; 12: 748 | [14 empty] | оплата труда
|  | накладные расходы |  |  | 10: 13.49; 12: 486 | [14 empty] | накладные расходы
|  | сметная прибыль |  |  | 10: 8.3; 12: 299 | [14 empty] | сметная прибыль
|  | Итого |  |  | 10: 118779.61; 12: 724355 | [14 empty] | Итого
|  | Итого ФОТ (справочно) |  |  | 10: 1697.33; 12: 61190 | [14 empty] | Итого ФОТ (справочно)
|  | Итого накладные расходы (справочно) |  |  | 10: 1729.39; 12: 62348 | [14 empty] | Итого накладные расходы (справочно)
|  | Итого сметная прибыль (справочно) |  |  | 10: 1001.32; 12: 36097 | [14 empty] | Итого сметная прибыль (справочно)
|  | Итого СМР для расчета лимитированных затрат |  |  | 10: 115828.94; 12: 707205 | [14 empty] | Итого СМР для расчета лимитированных затрат
|  | Производство работ в зимнее время ГСН-81-05-02-2007 табл.4 п.2.6 (3,7*1,05*0,9)= 3,4965% |  |  | 10: 4049.96; 12: 24727 | [14 empty] | Производство работ в зимнее время ГСН-81-05-02-2007 табл.4 п.2.6 (3,7*1,05*0,9)= 3,4965%
|  | Итого |  |  | 10: 119878.9; 12: 731932 | [14 empty] | Итого
|  | Итого с оборудованием и прочими затратами |  |  | 10: 122829.57; 12: 749082 | [14 empty] | Итого с оборудованием и прочими затратами
|  | Непредвиденные затраты 1,5% |  |  | 10: 1842.44; 12: 11236 | [14 empty] | Непредвиденные затраты 1,5%
|  | Итого с непредвиденными |  |  | 10: 124672.01; 12: 760318 | [14 empty] | Итого с непредвиденными
|  | Индекс-дефлятор на 2022 г (5,1%/4+4,8%)= 6,075% |  |  | 10: 7573.82; 12: 46189 | [14 empty] | Индекс-дефлятор на 2022 г (5,1%/4+4,8%)= 6,075%
|  | Итого с учетом доп. работ и затрат |  |  | 10: 132245.83; 12: 806507 | [14 empty] | Итого с учетом доп. работ и затрат
|  | НДС 20% |  |  | 10: 26449.17; 12: 161301.4 | [15 empty] | НДС 20%
|  | ВСЕГО по смете |  |  | 10: 158695; 12: 967808.4 | [16 empty] | ВСЕГО по смете