## Альбом
Приложение № 2
Утверждено приказом № 421 от 4 августа 2020 г. Минстроя РФ
СОГЛАСОВАНО: | [9 empty] | УТВЕРЖДАЮ:
"_____" ________________ 2021 года | [12 empty] | "_____" ________________ 2021 года
Наименование редакции сметных нормативов |  |  | Изменения в сметные нормы, утвержденные приказами Минстроя России от 26 декабря № 2019 г. № 871/пр, 872/пр, 874/пр, 875/пр (в ред. приказов от 30.03.2020 № 171/пр, от 01.06.2020 295/пр, от 30.06.2020 № 353/пр, от 20.10.2020 № 635/пр, от 09.02.2021 № 50/пр, от 24.05.2021 № 320/пр, от 24.06.2021 № 407/пр) | [10 empty] | Изменения в сметные нормы, утвержденные приказами Минстроя России от 26 декабря № 2019 г. № 871/пр, 872/пр, 874/пр, 875/пр (в ред. приказов от 30.03.2020 № 171/пр, от 01.06.2020 295/пр, от 30.06.2020 № 353/пр, от 20.10.2020 № 635/пр, от 09.02.2021 № 50/пр, от 24.05.2021 № 320/пр, от 24.06.2021 № 407/пр)
Наименование программного продукта |  |  | "ГРАНД-Смета 2021"
(наименование стройки)
(наименование объекта капитального строительства)
ЛОКАЛЬНЫЙ СМЕТНЫЙ РАСЧЕТ (СМЕТА) № 1
11. Монтаж учета ЭЭ | [14 empty] | 11. Монтаж учета ЭЭ
(наименование конструктивного решения)
Составлен | базисно-индексным | методом
Основание
(проектная и (или) иная техническая документация)
Составлен(а) в текущем (базисном) уровне цен
Сметная стоимость |  | 584.36 | (93,73) | тыс.руб.
в том числе:
| строительных работ | 48.62 | (1,98) | тыс.руб. |  | Средства на оплату труда рабочих |  |  |  |  | 20.27 | (0,56) | тыс.руб.
| монтажных работ | 361.06 | (63,45) | тыс.руб. |  | Нормативные затраты труда рабочих | [5 empty] | 57.73 | чел.час.
| оборудования | 25.74 | (4,77) | тыс.руб. |  | Нормативные затраты труда машинистов | [5 empty] | 11.25 | чел.час.
| прочих затрат | 2.55 | (0,07) | тыс.руб. |  | Расчетный измеритель конструктивного решения
№ п/п | Обоснование | Наименование работ и затрат |  |  | Единица измерения | Количество |  |  | Сметная стоимость в базисном уровне цен (в текущем уровне цен (гр. 8) для ресурсов, отсутствующих в СНБ), руб. |  |  | Индексы | Сметная стоимость в текущем уровне цен, руб.
[6 empty] | на единицу | коэффициенты | всего с учетом коэффициентов | на единицу | коэффициенты | всего
1 | 2 | 3 |  |  | 4 | 5 | 6 | 7 | 8 | 9 | 10 | 11 | 12
Раздел 1. Монтаж учета ЭЭ | [15 empty] | Раздел 1. Монтаж учета ЭЭ
Однофазных присоединений | [16 empty] | Однофазных присоединений
1 | ФЕРм08-03-600-01 | Счетчики, устанавливаемые на готовом основании: однофазные | [15 empty] | Счетчики, устанавливаемые на готовом основании: однофазные | bar: 4; 7
|  | Территориальная поправка к базе (Постановление правительства ХК от 10 июля 2015 г. № 188-пр) ПЗ=1,02 (ОЗП=1,02; ЭМ=1,02; ЗПМ=1,02; МАТ=1,02) | [16 empty] | Территориальная поправка к базе (Постановление правительства ХК от 10 июля 2015 г. № 188-пр) ПЗ=1,02 (ОЗП=1,02; ЭМ=1,02; ЗПМ=1,02; МАТ=1,02)
| ОП п.1.8.3 | При производстве работ на высоте св. 2 до 8 м ОЗП=1,05; ТЗ=1,05 | [16 empty] | При производстве работ на высоте св. 2 до 8 м ОЗП=1,05; ТЗ=1,05
| 1 | ОТ |  |  | 8: 2.78; 9: 1,07; 10: 2.97; 11: 36,05; 12: 107 | [6 empty] | ОТ
| 2 | ЭМ |  |  | 8: 1.81; 9: 1,02; 10: 1.85; 11: 13,27; 12: 25 | [6 empty] | ЭМ
| 3 | в т.ч. ОТм |  |  | 8: 0.26; 9: 1,02; 10: 0.27; 11: 36,05; 12: 10 | [6 empty] | в т.ч. ОТм
| 4 | М |  |  | 8: 0.43; 9: 1,02; 10: 0.44; 11: 14,98; 12: 7 | [6 empty] | М
|  | ЗТ |  |  | 4: чел.-ч; 5: 0,28; 6: 1,05; 7: 0,294 | [7 empty] | ЗТ
|  | ЗТм |  |  | 4: чел.-ч; 5: 0,02; 7: 0,02 | [7 empty] | ЗТм
|  | Итого по расценке |  |  | 8: 5.02; 10: 5.26 | [8 empty] | Итого по расценке
|  | ФОТ |  |  | 10: 3.24; 12: 117 | [7 empty] | ФОТ
| МДС81-33.2004 Прил.4 п.45.2 | НР Электротехнические установки на других объектах |  |  | 4: %; 5: 95; 7: 95; 10: 3.08; 12: 111 | [7 empty] | НР Электротехнические установки на других объектах
| Письмо №АП-5536/06 Прил.1 п.45.2 | СП Электротехнические установки на других объектах |  |  | 4: %; 5: 65; 7: 65; 10: 2.11; 12: 76 | [7 empty] | СП Электротехнические установки на других объектах
|  | Всего по позиции |  |  | 10: 10.45; 12: 326 | [9 empty] | Всего по позиции
2 О | КП ООО "Энергетическая Эра" | Счетчик электрической энергии однофазный СЕ208 С4.846.2.OPR1.QYUDVFZ BPL03 SPDS |  |  | шт |  |  | 1 | 1856.24 |  | 1856.24 | 5,37 | 9968 |  |  |  |  | Счетчик электрической энергии однофазный СЕ208 С4.846.2.OPR1.QYUDVFZ BPL03 SPDS
(Оборудование)
|  | Цена=9968/5,37 | [21 empty] | Цена=9968/5,37
3 | ФЕР33-04-013-02 | Устройство ответвлений от ВЛ 0,38 кВ к зданиям: с помощью механизмов при количестве проводов в ответвлении 2 |  |  | 4: ответвление; 7: 1 |  |  |  |  | Устройство ответвлений от ВЛ 0,38 кВ к зданиям: с помощью механизмов при количестве проводов в ответвлении 2
|  | Территориальная поправка к базе (Постановление правительства ХК от 10 июля 2015 г. № 188-пр) ПЗ=1,02 (ОЗП=1,02; ЭМ=1,02; ЗПМ=1,02; МАТ=1,02) | [16 empty] | Территориальная поправка к базе (Постановление правительства ХК от 10 июля 2015 г. № 188-пр) ПЗ=1,02 (ОЗП=1,02; ЭМ=1,02; ЗПМ=1,02; МАТ=1,02)
| 1 | ОТ |  |  | 8: 14.06; 9: 1,02; 10: 14.34; 11: 36,05; 12: 517 | [6 empty] | ОТ
| 2 | ЭМ |  |  | 8: 11.02; 9: 1,02; 10: 11.24; 11: 10,82; 12: 122 | [6 empty] | ЭМ
| 3 | в т.ч. ОТм |  |  | 8: 1.63; 9: 1,02; 10: 1.66; 11: 36,05; 12: 60 | [6 empty] | в т.ч. ОТм
| 4 | М |  |  | 8: 1.44; 9: 1,02; 10: 1.47; 11: 10,92; 12: 16 | [6 empty] | М
| 01.7.15.03-0042 | Болты с гайками и шайбами строительные |  |  | 4: кг; 5: 0; 7: 0 | [11 empty] | Болты с гайками и шайбами строительные
| 07.2.02.05 | Траверсы стальные |  |  | 4: т; 5: 0; 7: 0 | [11 empty] | Траверсы стальные
| 07.2.07.13 | Хомуты стальные |  |  | 4: кг; 5: 0; 7: 0 | [11 empty] | Хомуты стальные
| 21.2.01.02 | Провода неизолированные для воздушных линий электропередач |  |  | 4: т; 5: 0; 7: 0 | [11 empty] | Провода неизолированные для воздушных линий электропередач
| 22.2.01.04 | Изоляторы линейные штыревые фарфоровые |  |  | 4: шт; 5: 0; 7: 0 | [11 empty] | Изоляторы линейные штыревые фарфоровые
| 22.2.02.09 | Крюки |  |  | 4: кг; 5: 0; 7: 0 | [11 empty] | Крюки
|  | ЗТ |  |  | 4: чел.-ч; 5: 1,55; 7: 1,55 | [7 empty] | ЗТ
|  | ЗТм |  |  | 4: чел.-ч; 5: 0,15; 7: 0,15 | [7 empty] | ЗТм
|  | Итого по расценке |  |  | 8: 26.52; 10: 27.05 | [8 empty] | Итого по расценке
|  | ФОТ |  |  | 10: 16; 12: 577 | [7 empty] | ФОТ
| МДС81-33.2004 Прил.4 п.27 | НР Линии электропередачи |  |  | 4: %; 5: 105; 7: 105; 10: 16.8; 12: 606 | [7 empty] | НР Линии электропередачи
| Письмо №АП-5536/06 от 18.11.04 Прил.1 п.27 | СП Линии электропередачи |  |  | 4: %; 5: 60; 7: 60; 10: 9.6; 12: 346 | [7 empty] | СП Линии электропередачи
|  | Всего по позиции |  |  | 10: 53.45; 12: 1607 | [9 empty] | Всего по позиции
4 | ФССЦ-21.2.01.01-0062 | Провода самонесущие изолированные для воздушных линий электропередачи с алюминиевыми жилами марки: СИП-4 2х16-0,6/1,0 |  |  | 1000 м |  |  | 0,002 | 4805.96 | 1,02 | 9.8 | 7,22 | 71 |  |  |  |  | Провода самонесущие изолированные для воздушных линий электропередачи с алюминиевыми жилами марки: СИП-4 2х16-0,6/1,0
(Материалы для монтажных работ)
|  | Объем=1/1000*1*2 | [23 empty] | Объем=1/1000*1*2
|  | Территориальная поправка к базе (Постановление правительства ХК от 10 июля 2015 г. № 188-пр) ПЗ=1,02 (ОЗП=1,02; ЭМ=1,02; ЗПМ=1,02; МАТ=1,02) | [16 empty] | Территориальная поправка к базе (Постановление правительства ХК от 10 июля 2015 г. № 188-пр) ПЗ=1,02 (ОЗП=1,02; ЭМ=1,02; ЗПМ=1,02; МАТ=1,02)
5 | ФССЦ-20.1.01.08-0014 | Зажим ответвительный с прокалыванием изоляции (СИП): P 645 |  |  | 100 шт |  |  | 0,02 | 3423 | 1,02 | 69.83 | 5,71 | 399 |  |  |  |  | Зажим ответвительный с прокалыванием изоляции (СИП): P 645
(Материалы для монтажных работ)
|  | Объем=1/100*2*1 | [23 empty] | Объем=1/100*2*1
|  | Территориальная поправка к базе (Постановление правительства ХК от 10 июля 2015 г. № 188-пр) ПЗ=1,02 (ОЗП=1,02; ЭМ=1,02; ЗПМ=1,02; МАТ=1,02) | [16 empty] | Территориальная поправка к базе (Постановление правительства ХК от 10 июля 2015 г. № 188-пр) ПЗ=1,02 (ОЗП=1,02; ЭМ=1,02; ЗПМ=1,02; МАТ=1,02)
6 | ФССЦ-25.2.02.09-0011 | Хомут стяжной (СИП) Е778 |  |  | 100 шт |  |  | 0,04 | 194 | 1,02 | 7.92 | 2,98 | 24 |  |  |  |  | Хомут стяжной (СИП) Е778
(Материалы для монтажных работ)
|  | Объем=1/100*4*1 | [23 empty] | Объем=1/100*4*1
|  | Территориальная поправка к базе (Постановление правительства ХК от 10 июля 2015 г. № 188-пр) ПЗ=1,02 (ОЗП=1,02; ЭМ=1,02; ЗПМ=1,02; МАТ=1,02) | [16 empty] | Территориальная поправка к базе (Постановление правительства ХК от 10 июля 2015 г. № 188-пр) ПЗ=1,02 (ОЗП=1,02; ЭМ=1,02; ЗПМ=1,02; МАТ=1,02)
7 | ФССЦ-20.1.01.01-0001 | Зажим анкерный (СИП): DN 123 |  |  | 100 шт |  |  | 0,01 | 2741 | 1,02 | 27.96 | 3,57 | 100 |  |  |  |  | Зажим анкерный (СИП): DN 123
(Материалы для монтажных работ)
|  | Объем=1/100*1*1 | [23 empty] | Объем=1/100*1*1
|  | Территориальная поправка к базе (Постановление правительства ХК от 10 июля 2015 г. № 188-пр) ПЗ=1,02 (ОЗП=1,02; ЭМ=1,02; ЗПМ=1,02; МАТ=1,02) | [16 empty] | Территориальная поправка к базе (Постановление правительства ХК от 10 июля 2015 г. № 188-пр) ПЗ=1,02 (ОЗП=1,02; ЭМ=1,02; ЗПМ=1,02; МАТ=1,02)
8 | КП поставщика | Кронштейн анкерный КАБ-200 (CAB25) |  |  | 100 шт |  |  | 0,01 | 429.71 | 1,02 | 4.38 | 5,43 | 24 |  |  |  |  | Кронштейн анкерный КАБ-200 (CAB25)
(Материалы для монтажных работ)
|  | Объем=1/100*1*1 | [23 empty] | Объем=1/100*1*1
|  | Цена=2333,33/5,43 | [21 empty] | Цена=2333,33/5,43
|  | Территориальная поправка к базе (Постановление правительства ХК от 10 июля 2015 г. № 188-пр) ПЗ=1,02 (ОЗП=1,02; ЭМ=1,02; ЗПМ=1,02; МАТ=1,02) | [16 empty] | Территориальная поправка к базе (Постановление правительства ХК от 10 июля 2015 г. № 188-пр) ПЗ=1,02 (ОЗП=1,02; ЭМ=1,02; ЗПМ=1,02; МАТ=1,02)
9 | ФССЦ-25.2.02.11-0021 | Лента крепления шириной 20 мм, толщиной 0,7 мм, длиной 50 м из нержавеющей стали (в пластмасовой коробке с кабельной бухтой) F207 (СИП) |  |  | шт |  |  | 0,04 | 943.06 | 1,02 | 38.48 | 4,22 | 162 |  |  |  |  | Лента крепления шириной 20 мм, толщиной 0,7 мм, длиной 50 м из нержавеющей стали (в пластмасовой коробке с кабельной бухтой) F207 (СИП)
(Материалы для монтажных работ)
|  | Объем=1/50*2*1 | [23 empty] | Объем=1/50*2*1
|  | Территориальная поправка к базе (Постановление правительства ХК от 10 июля 2015 г. № 188-пр) ПЗ=1,02 (ОЗП=1,02; ЭМ=1,02; ЗПМ=1,02; МАТ=1,02) | [16 empty] | Территориальная поправка к базе (Постановление правительства ХК от 10 июля 2015 г. № 188-пр) ПЗ=1,02 (ОЗП=1,02; ЭМ=1,02; ЗПМ=1,02; МАТ=1,02)
10 | ФССЦ-25.2.02.11-0051 | Скрепа размером 20 мм NC20 (СИП) |  |  | 100 шт |  |  | 0,02 | 582 | 1,02 | 11.87 | 1,31 | 16 |  |  |  |  | Скрепа размером 20 мм NC20 (СИП)
(Материалы для монтажных работ)
|  | Объем=1/100*2*1 | [23 empty] | Объем=1/100*2*1
|  | Территориальная поправка к базе (Постановление правительства ХК от 10 июля 2015 г. № 188-пр) ПЗ=1,02 (ОЗП=1,02; ЭМ=1,02; ЗПМ=1,02; МАТ=1,02) | [16 empty] | Территориальная поправка к базе (Постановление правительства ХК от 10 июля 2015 г. № 188-пр) ПЗ=1,02 (ОЗП=1,02; ЭМ=1,02; ЗПМ=1,02; МАТ=1,02)
Трехфазных присоединений до 15 кВт | [16 empty] | Трехфазных присоединений до 15 кВт
11 | ФЕРм08-03-600-02 | Счетчики, устанавливаемые на готовом основании: трехфазные | [15 empty] | Счетчики, устанавливаемые на готовом основании: трехфазные | bar: 4; 7
|  | Территориальная поправка к базе (Постановление правительства ХК от 10 июля 2015 г. № 188-пр) ПЗ=1,02 (ОЗП=1,02; ЭМ=1,02; ЗПМ=1,02; МАТ=1,02) | [16 empty] | Территориальная поправка к базе (Постановление правительства ХК от 10 июля 2015 г. № 188-пр) ПЗ=1,02 (ОЗП=1,02; ЭМ=1,02; ЗПМ=1,02; МАТ=1,02)
| ОП п.1.8.3 | При производстве работ на высоте св. 2 до 8 м ОЗП=1,05; ТЗ=1,05 | [16 empty] | При производстве работ на высоте св. 2 до 8 м ОЗП=1,05; ТЗ=1,05
| 1 | ОТ |  |  | 8: 6.94; 9: 1,07; 10: 7.43; 11: 36,05; 12: 268 | [6 empty] | ОТ
| 2 | ЭМ |  |  | 8: 1.81; 9: 1,02; 10: 1.85; 11: 13,27; 12: 25 | [6 empty] | ЭМ
| 3 | в т.ч. ОТм |  |  | 8: 0.26; 9: 1,02; 10: 0.27; 11: 36,05; 12: 10 | [6 empty] | в т.ч. ОТм
| 4 | М |  |  | 8: 0.51; 9: 1,02; 10: 0.52; 11: 18,51; 12: 10 | [6 empty] | М
|  | ЗТ |  |  | 4: чел.-ч; 5: 0,7; 6: 1,05; 7: 0,735 | [7 empty] | ЗТ
|  | ЗТм |  |  | 4: чел.-ч; 5: 0,02; 7: 0,02 | [7 empty] | ЗТм
|  | Итого по расценке |  |  | 8: 9.26; 10: 9.8 | [8 empty] | Итого по расценке
|  | ФОТ |  |  | 10: 7.7; 12: 278 | [7 empty] | ФОТ
| МДС81-33.2004 Прил.4 п.45.2 | НР Электротехнические установки на других объектах |  |  | 4: %; 5: 95; 7: 95; 10: 7.32; 12: 264 | [7 empty] | НР Электротехнические установки на других объектах
| Письмо №АП-5536/06 Прил.1 п.45.2 | СП Электротехнические установки на других объектах |  |  | 4: %; 5: 65; 7: 65; 10: 5.01; 12: 181 | [7 empty] | СП Электротехнические установки на других объектах
|  | Всего по позиции |  |  | 10: 22.13; 12: 748 | [9 empty] | Всего по позиции
12 | Поставка Заказчика | Счетчик электрической энергии однофазный CE308 C36.746.OPR1.QYDUVFZ BPL03 SPDS | [15 empty] | Счетчик электрической энергии однофазный CE308 C36.746.OPR1.QYDUVFZ BPL03 SPDS | bar: 4; 7
|  | Территориальная поправка к базе (Постановление правительства ХК от 10 июля 2015 г. № 188-пр) ПЗ=1,02 (ОЗП=1,02; ЭМ=1,02; ЗПМ=1,02; МАТ=1,02) | [16 empty] | Территориальная поправка к базе (Постановление правительства ХК от 10 июля 2015 г. № 188-пр) ПЗ=1,02 (ОЗП=1,02; ЭМ=1,02; ЗПМ=1,02; МАТ=1,02)
|  | Итого по расценке | [19 empty] | Итого по расценке
|  | ФОТ | [18 empty] | ФОТ
|  | НР Оборудование |  |  | 4: %; 5: 0; 7: 0 | [7 empty] | НР Оборудование
|  | СП Оборудование |  |  | 4: %; 5: 0; 7: 0 | [7 empty] | СП Оборудование
|  | Всего по позиции |  |  | 10: 0; 12: 0 | [9 empty] | Всего по позиции
13 | ФЕР33-04-013-03 | Устройство ответвлений от ВЛ 0,38 кВ к зданиям: с помощью механизмов при количестве проводов в ответвлении 4 |  |  | 4: ответвление; 7: 1 |  |  |  |  | Устройство ответвлений от ВЛ 0,38 кВ к зданиям: с помощью механизмов при количестве проводов в ответвлении 4
|  | Территориальная поправка к базе (Постановление правительства ХК от 10 июля 2015 г. № 188-пр) ПЗ=1,02 (ОЗП=1,02; ЭМ=1,02; ЗПМ=1,02; МАТ=1,02) | [16 empty] | Территориальная поправка к базе (Постановление правительства ХК от 10 июля 2015 г. № 188-пр) ПЗ=1,02 (ОЗП=1,02; ЭМ=1,02; ЗПМ=1,02; МАТ=1,02)
| 1 | ОТ |  |  | 8: 23.85; 9: 1,02; 10: 24.33; 11: 36,05; 12: 877 | [6 empty] | ОТ
| 2 | ЭМ |  |  | 8: 19.73; 9: 1,02; 10: 20.12; 11: 10,84; 12: 218 | [6 empty] | ЭМ
| 3 | в т.ч. ОТм |  |  | 8: 2.95; 9: 1,02; 10: 3.01; 11: 36,05; 12: 109 | [6 empty] | в т.ч. ОТм
| 4 | М |  |  | 8: 7.2; 9: 1,02; 10: 7.34; 11: 10,93; 12: 80 | [6 empty] | М
| 01.7.15.03-0042 | Болты с гайками и шайбами строительные |  |  | 4: кг; 5: 0; 7: 0 | [11 empty] | Болты с гайками и шайбами строительные
| 07.2.02.05 | Траверсы стальные |  |  | 4: т; 5: 0; 7: 0 | [11 empty] | Траверсы стальные
| 07.2.07.13 | Хомуты стальные |  |  | 4: кг; 5: 0; 7: 0 | [11 empty] | Хомуты стальные
| 21.2.01.02 | Провода неизолированные для воздушных линий электропередач |  |  | 4: т; 5: 0; 7: 0 | [11 empty] | Провода неизолированные для воздушных линий электропередач
| 22.2.01.04 | Изоляторы линейные штыревые фарфоровые |  |  | 4: шт; 5: 0; 7: 0 | [11 empty] | Изоляторы линейные штыревые фарфоровые
| 22.2.02.09 | Крюки |  |  | 4: кг; 5: 0; 7: 0 | [11 empty] | Крюки
|  | ЗТ |  |  | 4: чел.-ч; 5: 2,63; 7: 2,63 | [7 empty] | ЗТ
|  | ЗТм |  |  | 4: чел.-ч; 5: 0,27; 7: 0,27 | [7 empty] | ЗТм
|  | Итого по расценке |  |  | 8: 50.78; 10: 51.79 | [8 empty] | Итого по расценке
|  | ФОТ |  |  | 10: 27.34; 12: 986 | [7 empty] | ФОТ
| МДС81-33.2004 Прил.4 п.27 | НР Линии электропередачи |  |  | 4: %; 5: 105; 7: 105; 10: 28.71; 12: 1035 | [7 empty] | НР Линии электропередачи
| Письмо №АП-5536/06 от 18.11.04 Прил.1 п.27 | СП Линии электропередачи |  |  | 4: %; 5: 60; 7: 60; 10: 16.4; 12: 592 | [7 empty] | СП Линии электропередачи
|  | Всего по позиции |  |  | 10: 96.9; 12: 2802 | [9 empty] | Всего по позиции
14 | ФССЦ-21.2.01.01-0065 | Провода самонесущие изолированные для воздушных линий электропередачи с алюминиевыми жилами марки: СИП-4 4х16-0,6/1,0 |  |  | 1000 м |  |  | 0,002 | 9524.88 | 1,02 | 19.43 | 6,88 | 134 |  |  |  |  | Провода самонесущие изолированные для воздушных линий электропередачи с алюминиевыми жилами марки: СИП-4 4х16-0,6/1,0
(Материалы для монтажных работ)
|  | Объем=1/1000*1*2 | [23 empty] | Объем=1/1000*1*2
|  | Территориальная поправка к базе (Постановление правительства ХК от 10 июля 2015 г. № 188-пр) ПЗ=1,02 (ОЗП=1,02; ЭМ=1,02; ЗПМ=1,02; МАТ=1,02) | [16 empty] | Территориальная поправка к базе (Постановление правительства ХК от 10 июля 2015 г. № 188-пр) ПЗ=1,02 (ОЗП=1,02; ЭМ=1,02; ЗПМ=1,02; МАТ=1,02)
15 | ФССЦ-20.1.01.08-0014 | Зажим ответвительный с прокалыванием изоляции (СИП): P 645 |  |  | 100 шт |  |  | 0,04 | 3423 | 1,02 | 139.66 | 5,71 | 797 |  |  |  |  | Зажим ответвительный с прокалыванием изоляции (СИП): P 645
(Материалы для монтажных работ)
|  | Объем=1/100*4*1 | [23 empty] | Объем=1/100*4*1
|  | Территориальная поправка к базе (Постановление правительства ХК от 10 июля 2015 г. № 188-пр) ПЗ=1,02 (ОЗП=1,02; ЭМ=1,02; ЗПМ=1,02; МАТ=1,02) | [16 empty] | Территориальная поправка к базе (Постановление правительства ХК от 10 июля 2015 г. № 188-пр) ПЗ=1,02 (ОЗП=1,02; ЭМ=1,02; ЗПМ=1,02; МАТ=1,02)
16 | ФССЦ-25.2.02.09-0011 | Хомут стяжной (СИП) Е778 |  |  | 100 шт |  |  | 0,04 | 194 | 1,02 | 7.92 | 2,98 | 24 |  |  |  |  | Хомут стяжной (СИП) Е778
(Материалы для монтажных работ)
|  | Объем=1/100*4*1 | [23 empty] | Объем=1/100*4*1
|  | Территориальная поправка к базе (Постановление правительства ХК от 10 июля 2015 г. № 188-пр) ПЗ=1,02 (ОЗП=1,02; ЭМ=1,02; ЗПМ=1,02; МАТ=1,02) | [16 empty] | Территориальная поправка к базе (Постановление правительства ХК от 10 июля 2015 г. № 188-пр) ПЗ=1,02 (ОЗП=1,02; ЭМ=1,02; ЗПМ=1,02; МАТ=1,02)
17 | ФССЦ-20.1.01.01-0001 | Зажим анкерный (СИП): DN 123 |  |  | 100 шт |  |  | 0,01 | 2741 | 1,02 | 27.96 | 3,57 | 100 |  |  |  |  | Зажим анкерный (СИП): DN 123
(Материалы для монтажных работ)
|  | Объем=1/100*1*1 | [23 empty] | Объем=1/100*1*1
|  | Территориальная поправка к базе (Постановление правительства ХК от 10 июля 2015 г. № 188-пр) ПЗ=1,02 (ОЗП=1,02; ЭМ=1,02; ЗПМ=1,02; МАТ=1,02) | [16 empty] | Территориальная поправка к базе (Постановление правительства ХК от 10 июля 2015 г. № 188-пр) ПЗ=1,02 (ОЗП=1,02; ЭМ=1,02; ЗПМ=1,02; МАТ=1,02)
18 | КП поставщика | Кронштейн анкерный КАБ-200 (CAB25) |  |  | 100 шт |  |  | 0,01 | 429.71 | 1,02 | 4.38 | 5,43 | 24 |  |  |  |  | Кронштейн анкерный КАБ-200 (CAB25)
(Материалы для монтажных работ)
|  | Объем=1/100*1*1 | [23 empty] | Объем=1/100*1*1
|  | Цена=2333,33/5,43 | [21 empty] | Цена=2333,33/5,43
|  | Территориальная поправка к базе (Постановление правительства ХК от 10 июля 2015 г. № 188-пр) ПЗ=1,02 (ОЗП=1,02; ЭМ=1,02; ЗПМ=1,02; МАТ=1,02) | [16 empty] | Территориальная поправка к базе (Постановление правительства ХК от 10 июля 2015 г. № 188-пр) ПЗ=1,02 (ОЗП=1,02; ЭМ=1,02; ЗПМ=1,02; МАТ=1,02)
19 | ФССЦ-25.2.02.11-0021 | Лента крепления шириной 20 мм, толщиной 0,7 мм, длиной 50 м из нержавеющей стали (в пластмасовой коробке с кабельной бухтой) F207 (СИП) |  |  | шт |  |  | 0,04 | 943.06 | 1,02 | 38.48 | 4,22 | 162 |  |  |  |  | Лента крепления шириной 20 мм, толщиной 0,7 мм, длиной 50 м из нержавеющей стали (в пластмасовой коробке с кабельной бухтой) F207 (СИП)
(Материалы для монтажных работ)
|  | Объем=1/50*2*1 | [23 empty] | Объем=1/50*2*1
|  | Территориальная поправка к базе (Постановление правительства ХК от 10 июля 2015 г. № 188-пр) ПЗ=1,02 (ОЗП=1,02; ЭМ=1,02; ЗПМ=1,02; МАТ=1,02) | [16 empty] | Территориальная поправка к базе (Постановление правительства ХК от 10 июля 2015 г. № 188-пр) ПЗ=1,02 (ОЗП=1,02; ЭМ=1,02; ЗПМ=1,02; МАТ=1,02)
20 | ФССЦ-25.2.02.11-0051 | Скрепа размером 20 мм NC20 (СИП) |  |  | 100 шт |  |  | 0,02 | 582 | 1,02 | 11.87 | 1,31 | 16 |  |  |  |  | Скрепа размером 20 мм NC20 (СИП)
(Материалы для монтажных работ)
|  | Объем=1/100*2*1 | [23 empty] | Объем=1/100*2*1
|  | Территориальная поправка к базе (Постановление правительства ХК от 10 июля 2015 г. № 188-пр) ПЗ=1,02 (ОЗП=1,02; ЭМ=1,02; ЗПМ=1,02; МАТ=1,02) | [16 empty] | Территориальная поправка к базе (Постановление правительства ХК от 10 июля 2015 г. № 188-пр) ПЗ=1,02 (ОЗП=1,02; ЭМ=1,02; ЗПМ=1,02; МАТ=1,02)
Полукосвенного включения Трехфазных присоединений до 15 кВт | [16 empty] | Полукосвенного включения Трехфазных присоединений до 15 кВт
21 | ФЕРм08-03-572-03 | Блок управления шкафного исполнения или распределительный пункт (шкаф), устанавливаемый: на стене, высота и ширина до 600х600 мм | [15 empty] | Блок управления шкафного исполнения или распределительный пункт (шкаф), устанавливаемый: на стене, высота и ширина до 600х600 мм | bar: 4; 7
|  | Территориальная поправка к базе (Постановление правительства ХК от 10 июля 2015 г. № 188-пр) ПЗ=1,02 (ОЗП=1,02; ЭМ=1,02; ЗПМ=1,02; МАТ=1,02) | [16 empty] | Территориальная поправка к базе (Постановление правительства ХК от 10 июля 2015 г. № 188-пр) ПЗ=1,02 (ОЗП=1,02; ЭМ=1,02; ЗПМ=1,02; МАТ=1,02)
| 1 | ОТ |  |  | 8: 20.44; 9: 1,02; 10: 20.85; 11: 36,05; 12: 752 | [6 empty] | ОТ
| 2 | ЭМ |  |  | 8: 21.65; 9: 1,02; 10: 22.08; 11: 11,41; 12: 252 | [6 empty] | ЭМ
| 3 | в т.ч. ОТм |  |  | 8: 2.26; 9: 1,02; 10: 2.31; 11: 36,05; 12: 83 | [6 empty] | в т.ч. ОТм
| 4 | М |  |  | 8: 176.9; 9: 1,02; 10: 180.44; 11: 12,28; 12: 2216 | [6 empty] | М
|  | ЗТ |  |  | 4: чел.-ч; 5: 2,06; 7: 2,06 | [7 empty] | ЗТ
|  | ЗТм |  |  | 4: чел.-ч; 5: 0,18; 7: 0,18 | [7 empty] | ЗТм
|  | Итого по расценке |  |  | 8: 218.99; 10: 223.37 | [8 empty] | Итого по расценке
|  | ФОТ |  |  | 10: 23.16; 12: 835 | [7 empty] | ФОТ
| МДС81-33.2004 Прил.4 п.45.2 | НР Электротехнические установки на других объектах |  |  | 4: %; 5: 95; 7: 95; 10: 22; 12: 793 | [7 empty] | НР Электротехнические установки на других объектах
| Письмо №АП-5536/06 Прил.1 п.45.2 | СП Электротехнические установки на других объектах |  |  | 4: %; 5: 65; 7: 65; 10: 15.05; 12: 543 | [7 empty] | СП Электротехнические установки на других объектах
|  | Всего по позиции |  |  | 10: 260.42; 12: 4556 | [9 empty] | Всего по позиции
22 | ФССЦ-25.2.02.11-0021 | Лента крепления шириной 20 мм, толщиной 0,7 мм, длиной 50 м из нержавеющей стали (в пластмасовой коробке с кабельной бухтой) F207 (СИП) |  |  | шт |  |  | 0,02 | 943.06 | 1,02 | 19.24 | 4,22 | 81 |  |  |  |  | Лента крепления шириной 20 мм, толщиной 0,7 мм, длиной 50 м из нержавеющей стали (в пластмасовой коробке с кабельной бухтой) F207 (СИП)
(Материалы для монтажных работ)
|  | Объем=1/50*1 | [23 empty] | Объем=1/50*1
|  | Территориальная поправка к базе (Постановление правительства ХК от 10 июля 2015 г. № 188-пр) ПЗ=1,02 (ОЗП=1,02; ЭМ=1,02; ЗПМ=1,02; МАТ=1,02) | [16 empty] | Территориальная поправка к базе (Постановление правительства ХК от 10 июля 2015 г. № 188-пр) ПЗ=1,02 (ОЗП=1,02; ЭМ=1,02; ЗПМ=1,02; МАТ=1,02)
23 | ФССЦ-20.4.04.03-0008 | Щиты с монтажной панелью: ЩМП-4, размером 800х600х250 мм, степень защиты IP54 |  |  | шт |  |  | 1 | 1041.24 | 1,02 | 1062.06 | 5,68 | 6033 |  |  |  |  | Щиты с монтажной панелью: ЩМП-4, размером 800х600х250 мм, степень защиты IP54
(Электротехнические установки на других объектах)
|  | Территориальная поправка к базе (Постановление правительства ХК от 10 июля 2015 г. № 188-пр) ПЗ=1,02 (ОЗП=1,02; ЭМ=1,02; ЗПМ=1,02; МАТ=1,02) | [16 empty] | Территориальная поправка к базе (Постановление правительства ХК от 10 июля 2015 г. № 188-пр) ПЗ=1,02 (ОЗП=1,02; ЭМ=1,02; ЗПМ=1,02; МАТ=1,02)
24 | ФЕРм08-03-600-02 | Счетчики, устанавливаемые на готовом основании: трехфазные | [15 empty] | Счетчики, устанавливаемые на готовом основании: трехфазные | bar: 4; 7
|  | Территориальная поправка к базе (Постановление правительства ХК от 10 июля 2015 г. № 188-пр) ПЗ=1,02 (ОЗП=1,02; ЭМ=1,02; ЗПМ=1,02; МАТ=1,02) | [16 empty] | Территориальная поправка к базе (Постановление правительства ХК от 10 июля 2015 г. № 188-пр) ПЗ=1,02 (ОЗП=1,02; ЭМ=1,02; ЗПМ=1,02; МАТ=1,02)
| ОП п.1.8.3 | При производстве работ на высоте св. 2 до 8 м ОЗП=1,05; ТЗ=1,05 | [16 empty] | При производстве работ на высоте св. 2 до 8 м ОЗП=1,05; ТЗ=1,05
| 1 | ОТ |  |  | 8: 6.94; 9: 1,07; 10: 7.43; 11: 36,05; 12: 268 | [6 empty] | ОТ
| 2 | ЭМ |  |  | 8: 1.81; 9: 1,02; 10: 1.85; 11: 13,27; 12: 25 | [6 empty] | ЭМ
| 3 | в т.ч. ОТм |  |  | 8: 0.26; 9: 1,02; 10: 0.27; 11: 36,05; 12: 10 | [6 empty] | в т.ч. ОТм
| 4 | М |  |  | 8: 0.51; 9: 1,02; 10: 0.52; 11: 18,51; 12: 10 | [6 empty] | М
|  | ЗТ |  |  | 4: чел.-ч; 5: 0,7; 6: 1,05; 7: 0,735 | [7 empty] | ЗТ
|  | ЗТм |  |  | 4: чел.-ч; 5: 0,02; 7: 0,02 | [7 empty] | ЗТм
|  | Итого по расценке |  |  | 8: 9.26; 10: 9.8 | [8 empty] | Итого по расценке
|  | ФОТ |  |  | 10: 7.7; 12: 278 | [7 empty] | ФОТ
| МДС81-33.2004 Прил.4 п.45.2 | НР Электротехнические установки на других объектах |  |  | 4: %; 5: 95; 7: 95; 10: 7.32; 12: 264 | [7 empty] | НР Электротехнические установки на других объектах
| Письмо №АП-5536/06 Прил.1 п.45.2 | СП Электротехнические установки на других объектах |  |  | 4: %; 5: 65; 7: 65; 10: 5.01; 12: 181 | [7 empty] | СП Электротехнические установки на других объектах
|  | Всего по позиции |  |  | 10: 22.13; 12: 748 | [9 empty] | Всего по позиции
25 О | КП ООО "Энергетическая Эра" | Прибор учета СЕ308 S31.543.OAP.SYUVJLFZ PL03 SPDS |  |  | шт |  |  | 1 | 2092.37 |  | 2092.37 | 5,37 | 11236 |  |  |  |  | Прибор учета СЕ308 S31.543.OAP.SYUVJLFZ PL03 SPDS
(Оборудование)
|  | Цена=11236/5,37 | [21 empty] | Цена=11236/5,37
26 | ФЕРм10-04-066-04 | Коробка кабельная соединительная или разветвительная | [15 empty] | Коробка кабельная соединительная или разветвительная | bar: 4; 7
|  | Территориальная поправка к базе (Постановление правительства ХК от 10 июля 2015 г. № 188-пр) ПЗ=1,02 (ОЗП=1,02; ЭМ=1,02; ЗПМ=1,02; МАТ=1,02) | [16 empty] | Территориальная поправка к базе (Постановление правительства ХК от 10 июля 2015 г. № 188-пр) ПЗ=1,02 (ОЗП=1,02; ЭМ=1,02; ЗПМ=1,02; МАТ=1,02)
| 1 | ОТ |  |  | 8: 34.12; 9: 1,02; 10: 34.8; 11: 36,05; 12: 1255 | [6 empty] | ОТ
| 4 | М |  |  | 8: 7.95; 9: 1,02; 10: 8.11; 11: 8,16; 12: 66 | [6 empty] | М
|  | ЗТ |  |  | 4: чел.-ч; 5: 4; 7: 4 | [7 empty] | ЗТ
|  | Итого по расценке |  |  | 8: 42.07; 10: 42.91 | [8 empty] | Итого по расценке
|  | ФОТ |  |  | 10: 34.8; 12: 1255 | [7 empty] | ФОТ
| МДС81-33.2004 Прил.4 п.28.2 | НР Монтаж радиотелевизионного и электронного оборудования |  |  | 4: %; 5: 92; 7: 92; 10: 32.02; 12: 1155 | [7 empty] | НР Монтаж радиотелевизионного и электронного оборудования
| Письмо №АП-5536/06 Прил.1 п.28.2 | СП Монтаж радиотелевизионного и электронного оборудования |  |  | 4: %; 5: 65; 7: 65; 10: 22.62; 12: 816 | [7 empty] | СП Монтаж радиотелевизионного и электронного оборудования
|  | Всего по позиции |  |  | 10: 97.55; 12: 3292 | [9 empty] | Всего по позиции
27 | КП поставщика | ИК (испытательная коробка "ЛИМГ") ЛИМГ.301591.009 |  |  | шт |  |  | 1 | 38.46 | 1,02 | 39.23 | 5,43 | 213 |  |  |  |  | ИК (испытательная коробка "ЛИМГ") ЛИМГ.301591.009
(Электротехнические установки на других объектах)
|  | Цена=208,82/5,43 | [21 empty] | Цена=208,82/5,43
|  | Территориальная поправка к базе (Постановление правительства ХК от 10 июля 2015 г. № 188-пр) ПЗ=1,02 (ОЗП=1,02; ЭМ=1,02; ЗПМ=1,02; МАТ=1,02) | [16 empty] | Территориальная поправка к базе (Постановление правительства ХК от 10 июля 2015 г. № 188-пр) ПЗ=1,02 (ОЗП=1,02; ЭМ=1,02; ЗПМ=1,02; МАТ=1,02)
28 | ФЕРм08-01-053-01 | Трансформатор тока напряжением: до 10 кВ |  |  | 4: шт; 7: 3 |  |  |  |  | Трансформатор тока напряжением: до 10 кВ
|  | Территориальная поправка к базе (Постановление правительства ХК от 10 июля 2015 г. № 188-пр) ПЗ=1,02 (ОЗП=1,02; ЭМ=1,02; ЗПМ=1,02; МАТ=1,02) | [16 empty] | Территориальная поправка к базе (Постановление правительства ХК от 10 июля 2015 г. № 188-пр) ПЗ=1,02 (ОЗП=1,02; ЭМ=1,02; ЗПМ=1,02; МАТ=1,02)
| 1 | ОТ |  |  | 8: 20.68; 9: 1,02; 10: 63.28; 11: 36,05; 12: 2281 | [6 empty] | ОТ
| 2 | ЭМ |  |  | 8: 8.97; 9: 1,02; 10: 27.45; 11: 11,15; 12: 306 | [6 empty] | ЭМ
| 3 | в т.ч. ОТм |  |  | 8: 1.11; 9: 1,02; 10: 3.4; 11: 36,05; 12: 123 | [6 empty] | в т.ч. ОТм
| 4 | М |  |  | 8: 7.84; 9: 1,02; 10: 23.99; 11: 26,76; 12: 642 | [6 empty] | М
|  | ЗТ |  |  | 4: чел.-ч; 5: 2,15; 7: 6,45 | [7 empty] | ЗТ
|  | ЗТм |  |  | 4: чел.-ч; 5: 0,09; 7: 0,27 | [7 empty] | ЗТм
|  | Итого по расценке |  |  | 8: 37.49; 10: 114.72 | [8 empty] | Итого по расценке
|  | ФОТ |  |  | 10: 66.68; 12: 2404 | [7 empty] | ФОТ
| МДС81-33.2004 Прил.4 п.45.2 | НР Электротехнические установки на других объектах |  |  | 4: %; 5: 95; 7: 95; 10: 63.35; 12: 2284 | [7 empty] | НР Электротехнические установки на других объектах
| Письмо №АП-5536/06 Прил.1 п.45.2 | СП Электротехнические установки на других объектах |  |  | 4: %; 5: 65; 7: 65; 10: 43.34; 12: 1563 | [7 empty] | СП Электротехнические установки на других объектах
|  | Всего по позиции |  |  | 10: 221.41; 12: 7076 | [9 empty] | Всего по позиции
29 О | ФССЦ-62.5.02.01-0007 | Трансформатор тока: Т-0,66 250/5 катушечный с бумажно-лаковой изоляцией, корпус из стальных и картонных деталей, 660В, 5А, 50- 60Гц, класс точности 0,5-1 |  |  | шт |  |  | 3 | 45.01 |  | 135.03 | 12,66 | 1709 |  |  |  |  | Трансформатор тока: Т-0,66 250/5 катушечный с бумажно-лаковой изоляцией, корпус из стальных и картонных деталей, 660В, 5А, 50- 60Гц, класс точности 0,5-1
(Инженерное оборудование)
30 | ФЕРм08-03-526-03 | Автомат одно-, двух-, трехполюсный, устанавливаемый на конструкции: на стене или колонне, на ток до 250 А | [15 empty] | Автомат одно-, двух-, трехполюсный, устанавливаемый на конструкции: на стене или колонне, на ток до 250 А | bar: 4; 7
|  | Территориальная поправка к базе (Постановление правительства ХК от 10 июля 2015 г. № 188-пр) ПЗ=1,02 (ОЗП=1,02; ЭМ=1,02; ЗПМ=1,02; МАТ=1,02) | [16 empty] | Территориальная поправка к базе (Постановление правительства ХК от 10 июля 2015 г. № 188-пр) ПЗ=1,02 (ОЗП=1,02; ЭМ=1,02; ЗПМ=1,02; МАТ=1,02)
| 1 | ОТ |  |  | 8: 24.63; 9: 1,02; 10: 25.12; 11: 36,05; 12: 906 | [6 empty] | ОТ
| 2 | ЭМ |  |  | 8: 2.9; 9: 1,02; 10: 2.96; 11: 10,41; 12: 31 | [6 empty] | ЭМ
| 3 | в т.ч. ОТм |  |  | 8: 0.26; 9: 1,02; 10: 0.27; 11: 36,05; 12: 10 | [6 empty] | в т.ч. ОТм
| 4 | М |  |  | 8: 48.64; 9: 1,02; 10: 49.61; 11: 13,89; 12: 689 | [6 empty] | М
|  | ЗТ |  |  | 4: чел.-ч; 5: 2,38; 7: 2,38 | [7 empty] | ЗТ
|  | ЗТм |  |  | 4: чел.-ч; 5: 0,02; 7: 0,02 | [7 empty] | ЗТм
|  | Итого по расценке |  |  | 8: 76.17; 10: 77.69 | [8 empty] | Итого по расценке
|  | ФОТ |  |  | 10: 25.39; 12: 916 | [7 empty] | ФОТ
| МДС81-33.2004 Прил.4 п.45.2 | НР Электротехнические установки на других объектах |  |  | 4: %; 5: 95; 7: 95; 10: 24.12; 12: 870 | [7 empty] | НР Электротехнические установки на других объектах
| Письмо №АП-5536/06 Прил.1 п.45.2 | СП Электротехнические установки на других объектах |  |  | 4: %; 5: 65; 7: 65; 10: 16.5; 12: 595 | [7 empty] | СП Электротехнические установки на других объектах
|  | Всего по позиции |  |  | 10: 118.31; 12: 3091 | [9 empty] | Всего по позиции
31 О | ФССЦ-62.1.01.09-0281 | Выключатели автоматические: ВА57Ф35-34-0010 I-250А |  |  | шт |  |  | 1 | 682.47 |  | 682.47 | 4,14 | 2825 |  |  |  |  | Выключатели автоматические: ВА57Ф35-34-0010 I-250А
(Инженерное оборудование)
32 | ФЕРп01-03-002-06 | Выключатель трехполюсный напряжением до 1 кВ с: электромагнитным, тепловым или комбинированным расцепителем, номинальный ток до 600 А | [15 empty] | Выключатель трехполюсный напряжением до 1 кВ с: электромагнитным, тепловым или комбинированным расцепителем, номинальный ток до 600 А | bar: 4; 7
|  | Территориальная поправка к базе (Постановление правительства ХК от 10 июля 2015 г. № 188-пр) ПЗ=1,02 (ОЗП=1,02; ЭМ=1,02; ЗПМ=1,02; МАТ=1,02) | [16 empty] | Территориальная поправка к базе (Постановление правительства ХК от 10 июля 2015 г. № 188-пр) ПЗ=1,02 (ОЗП=1,02; ЭМ=1,02; ЗПМ=1,02; МАТ=1,02)
| 1 | ОТ |  |  | 8: 33.83; 9: 1,02; 10: 34.51; 11: 36,05; 12: 1244 | [6 empty] | ОТ
|  | ЗТ |  |  | 4: чел.-ч; 5: 3,6; 7: 3,6 | [7 empty] | ЗТ
|  | Итого по расценке |  |  | 8: 33.83; 10: 34.51 | [8 empty] | Итого по расценке
|  | ФОТ |  |  | 10: 34.51; 12: 1244 | [7 empty] | ФОТ
| МДС81-33.2004 Прил.4 п.48 | НР Пусконаладочные работы: 'вхолостую' - 80%, 'под нагрузкой' - 20% |  |  | 4: %; 5: 65; 7: 65; 10: 22.43; 12: 809 | [7 empty] | НР Пусконаладочные работы: 'вхолостую' - 80%, 'под нагрузкой' - 20%
| Письмо №АП-5536/06 Прил.1 п.48 | СП Пусконаладочные работы: 'вхолостую' - 80%, 'под нагрузкой' - 20% |  |  | 4: %; 5: 40; 7: 40; 10: 13.8; 12: 498 | [7 empty] | СП Пусконаладочные работы: 'вхолостую' - 80%, 'под нагрузкой' - 20%
|  | Всего по позиции |  |  | 10: 70.74; 12: 2551 | [9 empty] | Всего по позиции
33 | ФССЦ-20.2.10.04-0007 | Наконечники кабельные: медные луженные ТМЛ-50 |  |  | 100 шт |  |  | 0,06 | 690 | 1,02 | 42.23 | 7,98 | 337 |  |  |  |  | Наконечники кабельные: медные луженные ТМЛ-50
(Электротехнические установки на других объектах)
|  | Объем=6 / 100 | [23 empty] | Объем=6 / 100
|  | Территориальная поправка к базе (Постановление правительства ХК от 10 июля 2015 г. № 188-пр) ПЗ=1,02 (ОЗП=1,02; ЭМ=1,02; ЗПМ=1,02; МАТ=1,02) | [16 empty] | Территориальная поправка к базе (Постановление правительства ХК от 10 июля 2015 г. № 188-пр) ПЗ=1,02 (ОЗП=1,02; ЭМ=1,02; ЗПМ=1,02; МАТ=1,02)
34 | ФЕРм08-01-068-01 | Шина сборная - одна полоса в фазе, медная или алюминиевая сечением: до 250 мм2 |  |  | 4: 100 м; 7: 0,005 |  |  |  |  | Шина сборная - одна полоса в фазе, медная или алюминиевая сечением: до 250 мм2
|  | Объем=1/100*0,25*2 | [23 empty] | Объем=1/100*0,25*2
|  | Территориальная поправка к базе (Постановление правительства ХК от 10 июля 2015 г. № 188-пр) ПЗ=1,02 (ОЗП=1,02; ЭМ=1,02; ЗПМ=1,02; МАТ=1,02) | [16 empty] | Территориальная поправка к базе (Постановление правительства ХК от 10 июля 2015 г. № 188-пр) ПЗ=1,02 (ОЗП=1,02; ЭМ=1,02; ЗПМ=1,02; МАТ=1,02)
| 1 | ОТ |  |  | 8: 435.79; 9: 1,02; 10: 2.22; 11: 36,05; 12: 80 | [6 empty] | ОТ
| 2 | ЭМ |  |  | 8: 126.62; 9: 1,02; 10: 0.65; 11: 19,79; 12: 13 | [6 empty] | ЭМ
| 3 | в т.ч. ОТм |  |  | 8: 54.31; 9: 1,02; 10: 0.28; 11: 36,05; 12: 10 | [6 empty] | в т.ч. ОТм
| 4 | М |  |  | 8: 99.36; 9: 1,02; 10: 0.51; 11: 9,87; 12: 5 | [6 empty] | М
|  | ЗТ |  |  | 4: чел.-ч; 5: 45,3; 7: 0,2265 | [7 empty] | ЗТ
|  | ЗТм |  |  | 4: чел.-ч; 5: 5,3; 7: 0,0265 | [7 empty] | ЗТм
|  | Итого по расценке |  |  | 8: 661.77; 10: 3.38 | [8 empty] | Итого по расценке
|  | ФОТ |  |  | 10: 2.5; 12: 90 | [7 empty] | ФОТ
| МДС81-33.2004 Прил.4 п.45.2 | НР Электротехнические установки на других объектах |  |  | 4: %; 5: 95; 7: 95; 10: 2.38; 12: 86 | [7 empty] | НР Электротехнические установки на других объектах
| Письмо №АП-5536/06 Прил.1 п.45.2 | СП Электротехнические установки на других объектах |  |  | 4: %; 5: 65; 7: 65; 10: 1.63; 12: 59 | [7 empty] | СП Электротехнические установки на других объектах
|  | Всего по позиции |  |  | 10: 7.39; 12: 243 | [9 empty] | Всего по позиции
35 | КП поставщика | Шина медная ШМТ 3х30 (4м) (ШМТ 3х30 (4м)) |  |  | м |  |  | 0,5 | 154.39 | 1,02 | 78.74 | 5,43 | 428 |  |  |  |  | Шина медная ШМТ 3х30 (4м) (ШМТ 3х30 (4м))
(Электротехнические установки на других объектах)
|  | Цена=838,33/5,43 | [21 empty] | Цена=838,33/5,43
|  | Территориальная поправка к базе (Постановление правительства ХК от 10 июля 2015 г. № 188-пр) ПЗ=1,02 (ОЗП=1,02; ЭМ=1,02; ЗПМ=1,02; МАТ=1,02) | [16 empty] | Территориальная поправка к базе (Постановление правительства ХК от 10 июля 2015 г. № 188-пр) ПЗ=1,02 (ОЗП=1,02; ЭМ=1,02; ЗПМ=1,02; МАТ=1,02)
36 | КП поставщика | Изолятор SM30 (М8) |  |  | шт |  |  | 4 | 6.45 | 1,02 | 26.32 | 5,43 | 143 |  |  |  |  | Изолятор SM30 (М8)
(Электротехнические установки на других объектах)
|  | Объем=2*2 | [23 empty] | Объем=2*2
|  | Цена=35/5,43 | [21 empty] | Цена=35/5,43
|  | Территориальная поправка к базе (Постановление правительства ХК от 10 июля 2015 г. № 188-пр) ПЗ=1,02 (ОЗП=1,02; ЭМ=1,02; ЗПМ=1,02; МАТ=1,02) | [16 empty] | Территориальная поправка к базе (Постановление правительства ХК от 10 июля 2015 г. № 188-пр) ПЗ=1,02 (ОЗП=1,02; ЭМ=1,02; ЗПМ=1,02; МАТ=1,02)
37 | ФЕРм10-01-053-01 | Прокладка кабеля или провода питания на провододержателях сечением: 6 мм2 |  |  | 4: 100 м; 7: 0,11 |  |  |  |  | Прокладка кабеля или провода питания на провододержателях сечением: 6 мм2
|  | Объем=1/100*(10+1) | [23 empty] | Объем=1/100*(10+1)
|  | Территориальная поправка к базе (Постановление правительства ХК от 10 июля 2015 г. № 188-пр) ПЗ=1,02 (ОЗП=1,02; ЭМ=1,02; ЗПМ=1,02; МАТ=1,02) | [16 empty] | Территориальная поправка к базе (Постановление правительства ХК от 10 июля 2015 г. № 188-пр) ПЗ=1,02 (ОЗП=1,02; ЭМ=1,02; ЗПМ=1,02; МАТ=1,02)
| 1 | ОТ |  |  | 8: 108.71; 9: 1,02; 10: 12.2; 11: 36,05; 12: 440 | [6 empty] | ОТ
| 2 | ЭМ |  |  | 8: 40.5; 9: 1,02; 10: 4.54; 11: 13,29; 12: 60 | [6 empty] | ЭМ
| 3 | в т.ч. ОТм |  |  | 8: 4.53; 9: 1,02; 10: 0.51; 11: 36,05; 12: 18 | [6 empty] | в т.ч. ОТм
| 4 | М |  |  | 8: 3.34; 9: 1,02; 10: 0.37; 11: 24,34; 12: 9 | [6 empty] | М
|  | ЗТ |  |  | 4: чел.-ч; 5: 11,3; 7: 1,243 | [7 empty] | ЗТ
|  | ЗТм |  |  | 4: чел.-ч; 5: 0,45; 7: 0,0495 | [7 empty] | ЗТм
|  | Итого по расценке |  |  | 8: 152.55; 10: 17.11 | [8 empty] | Итого по расценке
|  | ФОТ |  |  | 10: 12.71; 12: 458 | [7 empty] | ФОТ
| МДС81-33.2004 Прил.4 п.43 | НР Монтаж оборудования |  |  | 4: %; 5: 80; 7: 80; 10: 10.17; 12: 366 | [7 empty] | НР Монтаж оборудования
| Письмо №АП-5536/06 Прил.1 п.43 | СП Монтаж оборудования |  |  | 4: %; 5: 60; 7: 60; 10: 7.63; 12: 275 | [7 empty] | СП Монтаж оборудования
|  | Всего по позиции |  |  | 10: 34.91; 12: 1150 | [9 empty] | Всего по позиции
38 | ФССЦ-21.2.03.05-0047 | Провода силовые для электрических установок на напряжение до 450 В с медной жилой марки: ПВ1, сечением 2,5 мм2 |  |  | 1000 м |  |  | 0,01 | 2079.72 | 1,02 | 21.21 | 7,86 | 167 |  |  |  |  | Провода силовые для электрических установок на напряжение до 450 В с медной жилой марки: ПВ1, сечением 2,5 мм2
(Монтаж оборудования)
|  | Объем=1/1000*10 | [23 empty] | Объем=1/1000*10
|  | Территориальная поправка к базе (Постановление правительства ХК от 10 июля 2015 г. № 188-пр) ПЗ=1,02 (ОЗП=1,02; ЭМ=1,02; ЗПМ=1,02; МАТ=1,02) | [16 empty] | Территориальная поправка к базе (Постановление правительства ХК от 10 июля 2015 г. № 188-пр) ПЗ=1,02 (ОЗП=1,02; ЭМ=1,02; ЗПМ=1,02; МАТ=1,02)
39 | ФССЦ-21.2.03.05-0077 | Провода силовые для электрических установок на напряжение до 450 В с медной жилой марки: ПВ3, сечением 70 мм2 |  |  | 1000 м |  |  | 0,001 | 53924.5 | 1,02 | 55 | 6,45 | 355 |  |  |  |  | Провода силовые для электрических установок на напряжение до 450 В с медной жилой марки: ПВ3, сечением 70 мм2
(Монтаж оборудования)
|  | Объем=1/1000*1 | [23 empty] | Объем=1/1000*1
|  | Территориальная поправка к базе (Постановление правительства ХК от 10 июля 2015 г. № 188-пр) ПЗ=1,02 (ОЗП=1,02; ЭМ=1,02; ЗПМ=1,02; МАТ=1,02) | [16 empty] | Территориальная поправка к базе (Постановление правительства ХК от 10 июля 2015 г. № 188-пр) ПЗ=1,02 (ОЗП=1,02; ЭМ=1,02; ЗПМ=1,02; МАТ=1,02)
40 | ФЕРм08-02-147-01 | Кабель до 35 кВ по установленным конструкциям и лоткам с креплением на поворотах и в конце трассы, масса 1 м кабеля: до 1 кг |  |  | 4: 100 м; 7: 0,08 |  |  |  |  | Кабель до 35 кВ по установленным конструкциям и лоткам с креплением на поворотах и в конце трассы, масса 1 м кабеля: до 1 кг
|  | Объем=1/100*8 | [23 empty] | Объем=1/100*8
|  | Территориальная поправка к базе (Постановление правительства ХК от 10 июля 2015 г. № 188-пр) ПЗ=1,02 (ОЗП=1,02; ЭМ=1,02; ЗПМ=1,02; МАТ=1,02) | [16 empty] | Территориальная поправка к базе (Постановление правительства ХК от 10 июля 2015 г. № 188-пр) ПЗ=1,02 (ОЗП=1,02; ЭМ=1,02; ЗПМ=1,02; МАТ=1,02)
| 1 | ОТ |  |  | 8: 87.23; 9: 1,02; 10: 7.12; 11: 36,05; 12: 257 | [6 empty] | ОТ
| 2 | ЭМ |  |  | 8: 45.42; 9: 1,02; 10: 3.71; 11: 11,87; 12: 44 | [6 empty] | ЭМ
| 3 | в т.ч. ОТм |  |  | 8: 5.02; 9: 1,02; 10: 0.41; 11: 36,05; 12: 15 | [6 empty] | в т.ч. ОТм
| 4 | М |  |  | 8: 28.13; 9: 1,02; 10: 2.3; 11: 17,45; 12: 40 | [6 empty] | М
|  | ЗТ |  |  | 4: чел.-ч; 5: 9,28; 7: 0,7424 | [7 empty] | ЗТ
|  | ЗТм |  |  | 4: чел.-ч; 5: 0,4; 7: 0,032 | [7 empty] | ЗТм
|  | Итого по расценке |  |  | 8: 160.78; 10: 13.13 | [8 empty] | Итого по расценке
|  | ФОТ |  |  | 10: 7.53; 12: 272 | [7 empty] | ФОТ
| МДС81-33.2004 Прил.4 п.45.2 | НР Электротехнические установки на других объектах |  |  | 4: %; 5: 95; 7: 95; 10: 7.15; 12: 258 | [7 empty] | НР Электротехнические установки на других объектах
| Письмо №АП-5536/06 Прил.1 п.45.2 | СП Электротехнические установки на других объектах |  |  | 4: %; 5: 65; 7: 65; 10: 4.89; 12: 177 | [7 empty] | СП Электротехнические установки на других объектах
|  | Всего по позиции |  |  | 10: 25.17; 12: 776 | [9 empty] | Всего по позиции
41 | ФССЦ-20.2.12.03-0002 | Трубы гибкие гофрированные двустенные "DKC" диаметром: 63 мм |  |  | м |  |  | 0,7 | 13.87 | 1,02 | 9.9 | 7,09 | 70 |  |  |  |  | Трубы гибкие гофрированные двустенные "DKC" диаметром: 63 мм
(Монтаж оборудования)
|  | Объем=1/10*7 | [23 empty] | Объем=1/10*7
|  | Территориальная поправка к базе (Постановление правительства ХК от 10 июля 2015 г. № 188-пр) ПЗ=1,02 (ОЗП=1,02; ЭМ=1,02; ЗПМ=1,02; МАТ=1,02) | [16 empty] | Территориальная поправка к базе (Постановление правительства ХК от 10 июля 2015 г. № 188-пр) ПЗ=1,02 (ОЗП=1,02; ЭМ=1,02; ЗПМ=1,02; МАТ=1,02)
42 | ФССЦ-21.2.01.01-0032 | Провода самонесущие изолированные для воздушных линий электропередачи с алюминиевыми жилами марки: СИП-2 3х70+1х54,6-0,6/1,0 |  |  | 1000 м |  |  | 0,008 | 30744.73 | 1,02 | 250.88 | 6,14 | 1540 |  |  |  |  | Провода самонесущие изолированные для воздушных линий электропередачи с алюминиевыми жилами марки: СИП-2 3х70+1х54,6-0,6/1,0
(Материалы для монтажных работ)
|  | Объем=округл(8/1000;3) | [23 empty] | Объем=округл(8/1000;3)
|  | Территориальная поправка к базе (Постановление правительства ХК от 10 июля 2015 г. № 188-пр) ПЗ=1,02 (ОЗП=1,02; ЭМ=1,02; ЗПМ=1,02; МАТ=1,02) | [16 empty] | Территориальная поправка к базе (Постановление правительства ХК от 10 июля 2015 г. № 188-пр) ПЗ=1,02 (ОЗП=1,02; ЭМ=1,02; ЗПМ=1,02; МАТ=1,02)
43 | ФССЦ-20.1.01.08-0014 | Зажим ответвительный с прокалыванием изоляции (СИП): P 645 |  |  | 100 шт |  |  | 0,04 | 3423 | 1,02 | 139.66 | 5,71 | 797 |  |  |  |  | Зажим ответвительный с прокалыванием изоляции (СИП): P 645
(Материалы для монтажных работ)
|  | Объем=1/100*4*(1) | [23 empty] | Объем=1/100*4*(1)
|  | Территориальная поправка к базе (Постановление правительства ХК от 10 июля 2015 г. № 188-пр) ПЗ=1,02 (ОЗП=1,02; ЭМ=1,02; ЗПМ=1,02; МАТ=1,02) | [16 empty] | Территориальная поправка к базе (Постановление правительства ХК от 10 июля 2015 г. № 188-пр) ПЗ=1,02 (ОЗП=1,02; ЭМ=1,02; ЗПМ=1,02; МАТ=1,02)
44 | ФССЦ-25.2.02.11-0021 | Лента крепления шириной 20 мм, толщиной 0,7 мм, длиной 50 м из нержавеющей стали (в пластмасовой коробке с кабельной бухтой) F207 (СИП) |  |  | шт |  |  | 0,1 | 943.06 | 1,02 | 96.19 | 4,22 | 406 |  |  |  |  | Лента крепления шириной 20 мм, толщиной 0,7 мм, длиной 50 м из нержавеющей стали (в пластмасовой коробке с кабельной бухтой) F207 (СИП)
(Материалы для монтажных работ)
|  | Объем=1/50*5 | [23 empty] | Объем=1/50*5
|  | Территориальная поправка к базе (Постановление правительства ХК от 10 июля 2015 г. № 188-пр) ПЗ=1,02 (ОЗП=1,02; ЭМ=1,02; ЗПМ=1,02; МАТ=1,02) | [16 empty] | Территориальная поправка к базе (Постановление правительства ХК от 10 июля 2015 г. № 188-пр) ПЗ=1,02 (ОЗП=1,02; ЭМ=1,02; ЗПМ=1,02; МАТ=1,02)
45 | ФССЦ-25.2.02.11-0051 | Скрепа размером 20 мм NC20 (СИП) |  |  | 100 шт |  |  | 0,05 | 582 | 1,02 | 29.68 | 1,31 | 39 |  |  |  |  | Скрепа размером 20 мм NC20 (СИП)
(Материалы для монтажных работ)
|  | Объем=1/100*5 | [23 empty] | Объем=1/100*5
|  | Территориальная поправка к базе (Постановление правительства ХК от 10 июля 2015 г. № 188-пр) ПЗ=1,02 (ОЗП=1,02; ЭМ=1,02; ЗПМ=1,02; МАТ=1,02) | [16 empty] | Территориальная поправка к базе (Постановление правительства ХК от 10 июля 2015 г. № 188-пр) ПЗ=1,02 (ОЗП=1,02; ЭМ=1,02; ЗПМ=1,02; МАТ=1,02)
|  | Итоги по разделу 1 Монтаж учета ЭЭ : | [24 empty] | Итоги по разделу 1 Монтаж учета ЭЭ :
|  | Итого прямые затраты (справочно) |  |  | 10: 2920.8 | [14 empty] | Итого прямые затраты (справочно)
|  | в том числе: | [25 empty] | в том числе:
|  | Оплата труда рабочих |  |  | 10: 256.6 | [14 empty] | Оплата труда рабочих
|  | Эксплуатация машин |  |  | 10: 98.3 | [14 empty] | Эксплуатация машин
|  | в том числе оплата труда машинистов (Отм) |  |  | 10: 12.66 | [14 empty] | в том числе оплата труда машинистов (Отм)
|  | Материалы |  |  | 10: 2565.9 | [14 empty] | Материалы
|  | Строительные работы |  |  | 10: 150.35 | [14 empty] | Строительные работы
|  | в том числе: | [25 empty] | в том числе:
|  | оплата труда |  |  | 10: 38.67 | [14 empty] | оплата труда
|  | эксплуатация машин и механизмов |  |  | 10: 31.36 | [14 empty] | эксплуатация машин и механизмов
|  | в том числе оплата труда машинистов (ОТм) |  |  | 10: 4.67 | [14 empty] | в том числе оплата труда машинистов (ОТм)
|  | материалы |  |  | 10: 8.81 | [14 empty] | материалы
|  | накладные расходы |  |  | 10: 45.51 | [14 empty] | накладные расходы
|  | сметная прибыль |  |  | 10: 26 | [14 empty] | сметная прибыль
|  | Монтажные работы |  |  | 10: 3110.15 | [14 empty] | Монтажные работы
|  | в том числе: | [25 empty] | в том числе:
|  | оплата труда |  |  | 10: 183.42 | [14 empty] | оплата труда
|  | эксплуатация машин и механизмов |  |  | 10: 66.94 | [14 empty] | эксплуатация машин и механизмов
|  | в том числе оплата труда машинистов (ОТм) |  |  | 10: 7.99 | [14 empty] | в том числе оплата труда машинистов (ОТм)
|  | материалы |  |  | 10: 2557.09 | [14 empty] | материалы
|  | накладные расходы |  |  | 10: 178.91 | [14 empty] | накладные расходы
|  | сметная прибыль |  |  | 10: 123.79 | [14 empty] | сметная прибыль
|  | Оборудование |  |  | 10: 4766.11 | [14 empty] | Оборудование
|  | Оборудование |  |  | 10: 3948.61 | [14 empty] | Оборудование
|  | Инженерное оборудование |  |  | 10: 817.5 | [14 empty] | Инженерное оборудование
|  | Прочие затраты |  |  | 10: 70.74 | [14 empty] | Прочие затраты
|  | Пусконаладочные работы |  |  | 10: 70.74 | [14 empty] | Пусконаладочные работы
|  | в том числе: | [25 empty] | в том числе:
|  | оплата труда |  |  | 10: 34.51 | [14 empty] | оплата труда
|  | накладные расходы |  |  | 10: 22.43 | [14 empty] | накладные расходы
|  | сметная прибыль |  |  | 10: 13.8 | [14 empty] | сметная прибыль
|  | Итого ФОТ (справочно) |  |  | 10: 269.26 | [14 empty] | Итого ФОТ (справочно)
|  | Итого накладные расходы (справочно) |  |  | 10: 246.85 | [14 empty] | Итого накладные расходы (справочно)
|  | Итого сметная прибыль (справочно) |  |  | 10: 163.59 | [14 empty] | Итого сметная прибыль (справочно)
|  | Итого по разделу 1 Монтаж учета ЭЭ |  |  | 10: 8097.35 | [15 empty] | Итого по разделу 1 Монтаж учета ЭЭ
Раздел 2. ПКУ | [15 empty] | Раздел 2. ПКУ
46 | ФЕР33-04-031-03 | Установка оборудования пунктов секционирования: на железобетонных стойках опор ВЛ- (ПКУ) |  |  | 4: компл; 7: 1 |  |  |  |  | Установка оборудования пунктов секционирования: на железобетонных стойках опор ВЛ- (ПКУ)
|  | Территориальная поправка к базе (Постановление правительства ХК от 10 июля 2015 г. № 188-пр) ПЗ=1,02 (ОЗП=1,02; ЭМ=1,02; ЗПМ=1,02; МАТ=1,02) | [16 empty] | Территориальная поправка к базе (Постановление правительства ХК от 10 июля 2015 г. № 188-пр) ПЗ=1,02 (ОЗП=1,02; ЭМ=1,02; ЗПМ=1,02; МАТ=1,02)
| 1 | ОТ |  |  | 8: 275.04; 9: 1,02; 10: 280.54; 11: 36,05; 12: 10113 | [6 empty] | ОТ
| 2 | ЭМ |  |  | 8: 877.32; 9: 1,02; 10: 894.87; 11: 11,95; 12: 10694 | [6 empty] | ЭМ
| 3 | в т.ч. ОТм |  |  | 8: 110.79; 9: 1,02; 10: 113.01; 11: 36,05; 12: 4074 | [6 empty] | в т.ч. ОТм
| 22.2.02.03 | Детали крепления стальные |  |  | 4: кг; 5: 0; 7: 0 | [11 empty] | Детали крепления стальные
|  | ЗТ |  |  | 4: чел.-ч; 5: 28,59; 7: 28,59 | [7 empty] | ЗТ
|  | ЗТм |  |  | 4: чел.-ч; 5: 9,88; 7: 9,88 | [7 empty] | ЗТм
|  | Итого по расценке |  |  | 8: 1152.36; 10: 1175.41 | [8 empty] | Итого по расценке
|  | ФОТ |  |  | 10: 393.55; 12: 14187 | [7 empty] | ФОТ
| МДС81-33.2004 Прил.4 п.27 | НР Линии электропередачи |  |  | 4: %; 5: 105; 7: 105; 10: 413.23; 12: 14896 | [7 empty] | НР Линии электропередачи
| Письмо №АП-5536/06 от 18.11.04 Прил.1 п.27 | СП Линии электропередачи |  |  | 4: %; 5: 60; 7: 60; 10: 236.13; 12: 8512 | [7 empty] | СП Линии электропередачи
|  | Всего по позиции |  |  | 10: 1824.77; 12: 44215 | [9 empty] | Всего по позиции
47 | ФЕРм08-03-573-04 | Шкаф (пульт) управления навесной, высота, ширина и глубина: до 600х600х350 мм | [15 empty] | Шкаф (пульт) управления навесной, высота, ширина и глубина: до 600х600х350 мм | bar: 4; 7
|  | Территориальная поправка к базе (Постановление правительства ХК от 10 июля 2015 г. № 188-пр) ПЗ=1,02 (ОЗП=1,02; ЭМ=1,02; ЗПМ=1,02; МАТ=1,02) | [16 empty] | Территориальная поправка к базе (Постановление правительства ХК от 10 июля 2015 г. № 188-пр) ПЗ=1,02 (ОЗП=1,02; ЭМ=1,02; ЗПМ=1,02; МАТ=1,02)
| 1 | ОТ |  |  | 8: 20.44; 9: 1,02; 10: 20.85; 11: 36,05; 12: 752 | [6 empty] | ОТ
| 2 | ЭМ |  |  | 8: 33.47; 9: 1,02; 10: 34.14; 11: 10,22; 12: 349 | [6 empty] | ЭМ
| 3 | в т.ч. ОТм |  |  | 8: 3.42; 9: 1,02; 10: 3.49; 11: 36,05; 12: 126 | [6 empty] | в т.ч. ОТм
| 4 | М |  |  | 8: 2.94; 9: 1,02; 10: 3; 11: 15,57; 12: 47 | [6 empty] | М
|  | ЗТ |  |  | 4: чел.-ч; 5: 2,06; 7: 2,06 | [7 empty] | ЗТ
|  | ЗТм |  |  | 4: чел.-ч; 5: 0,31; 7: 0,31 | [7 empty] | ЗТм
|  | Итого по расценке |  |  | 8: 56.85; 10: 57.99 | [8 empty] | Итого по расценке
|  | ФОТ |  |  | 10: 24.34; 12: 878 | [7 empty] | ФОТ
| МДС81-33.2004 Прил.4 п.45.2 | НР Электротехнические установки на других объектах |  |  | 4: %; 5: 95; 7: 95; 10: 23.12; 12: 834 | [7 empty] | НР Электротехнические установки на других объектах
| Письмо №АП-5536/06 Прил.1 п.45.2 | СП Электротехнические установки на других объектах |  |  | 4: %; 5: 65; 7: 65; 10: 15.82; 12: 571 | [7 empty] | СП Электротехнические установки на других объектах
|  | Всего по позиции |  |  | 10: 96.93; 12: 2553 | [9 empty] | Всего по позиции
48 | ФЕРм08-02-144-04 | Присоединение к зажимам жил проводов или кабелей сечением: до 35 мм2 |  |  | 4: 100 шт; 7: 0,03 |  |  |  |  | Присоединение к зажимам жил проводов или кабелей сечением: до 35 мм2
|  | Объем=3 / 100 | [23 empty] | Объем=3 / 100
|  | Территориальная поправка к базе (Постановление правительства ХК от 10 июля 2015 г. № 188-пр) ПЗ=1,02 (ОЗП=1,02; ЭМ=1,02; ЗПМ=1,02; МАТ=1,02) | [16 empty] | Территориальная поправка к базе (Постановление правительства ХК от 10 июля 2015 г. № 188-пр) ПЗ=1,02 (ОЗП=1,02; ЭМ=1,02; ЗПМ=1,02; МАТ=1,02)
| ОП п.1.8.3 | При производстве работ на высоте св. 2 до 8 м ОЗП=1,05; ТЗ=1,05 | [16 empty] | При производстве работ на высоте св. 2 до 8 м ОЗП=1,05; ТЗ=1,05
| 1 | ОТ |  |  | 8: 128.59; 9: 1,07; 10: 4.13; 11: 36,05; 12: 149 | [6 empty] | ОТ
| 4 | М |  |  | 8: 2.57; 9: 1,02; 10: 0.08; 11: 36,08; 12: 3 | [6 empty] | М
|  | ЗТ |  |  | 4: чел.-ч; 5: 13,68; 6: 1,05; 7: 0,43092 | [7 empty] | ЗТ
|  | Итого по расценке |  |  | 8: 131.16; 10: 4.21 | [8 empty] | Итого по расценке
|  | ФОТ |  |  | 10: 4.13; 12: 149 | [7 empty] | ФОТ
| МДС81-33.2004 Прил.4 п.45.2 | НР Электротехнические установки на других объектах |  |  | 4: %; 5: 95; 7: 95; 10: 3.92; 12: 142 | [7 empty] | НР Электротехнические установки на других объектах
| Письмо №АП-5536/06 Прил.1 п.45.2 | СП Электротехнические установки на других объектах |  |  | 4: %; 5: 65; 7: 65; 10: 2.68; 12: 97 | [7 empty] | СП Электротехнические установки на других объектах
|  | Всего по позиции |  |  | 10: 10.81; 12: 391 | [9 empty] | Всего по позиции
49 | Ком. предл. АО "ДЭТК" №142 от 25.05.2021г | ПКУэ-10кВ |  |  | шт |  |  | 1 | 59051.06 | 1,02 | 60232.08 | 5,37 | 323446 |  |  |  |  | ПКУэ-10кВ
(Материалы для монтажных работ)
|  | Цена=317104,17/5,37 | [21 empty] | Цена=317104,17/5,37
|  | Территориальная поправка к базе (Постановление правительства ХК от 10 июля 2015 г. № 188-пр) ПЗ=1,02 (ОЗП=1,02; ЭМ=1,02; ЗПМ=1,02; МАТ=1,02) | [16 empty] | Территориальная поправка к базе (Постановление правительства ХК от 10 июля 2015 г. № 188-пр) ПЗ=1,02 (ОЗП=1,02; ЭМ=1,02; ЗПМ=1,02; МАТ=1,02)
|  | Итоги по разделу 2 ПКУ : | [24 empty] | Итоги по разделу 2 ПКУ :
|  | Итого прямые затраты (справочно) |  |  | 10: 61469.69 | [14 empty] | Итого прямые затраты (справочно)
|  | в том числе: | [25 empty] | в том числе:
|  | Оплата труда рабочих |  |  | 10: 305.52 | [14 empty] | Оплата труда рабочих
|  | Эксплуатация машин |  |  | 10: 929.01 | [14 empty] | Эксплуатация машин
|  | в том числе оплата труда машинистов (Отм) |  |  | 10: 116.5 | [14 empty] | в том числе оплата труда машинистов (Отм)
|  | Материалы |  |  | 10: 60235.16 | [14 empty] | Материалы
|  | Строительные работы |  |  | 10: 1824.77 | [14 empty] | Строительные работы
|  | в том числе: | [25 empty] | в том числе:
|  | оплата труда |  |  | 10: 280.54 | [14 empty] | оплата труда
|  | эксплуатация машин и механизмов |  |  | 10: 894.87 | [14 empty] | эксплуатация машин и механизмов
|  | в том числе оплата труда машинистов (ОТм) |  |  | 10: 113.01 | [14 empty] | в том числе оплата труда машинистов (ОТм)
|  | накладные расходы |  |  | 10: 413.23 | [14 empty] | накладные расходы
|  | сметная прибыль |  |  | 10: 236.13 | [14 empty] | сметная прибыль
|  | Монтажные работы |  |  | 10: 60339.82 | [14 empty] | Монтажные работы
|  | в том числе: | [25 empty] | в том числе:
|  | оплата труда |  |  | 10: 24.98 | [14 empty] | оплата труда
|  | эксплуатация машин и механизмов |  |  | 10: 34.14 | [14 empty] | эксплуатация машин и механизмов
|  | в том числе оплата труда машинистов (ОТм) |  |  | 10: 3.49 | [14 empty] | в том числе оплата труда машинистов (ОТм)
|  | материалы |  |  | 10: 60235.16 | [14 empty] | материалы
|  | накладные расходы |  |  | 10: 27.04 | [14 empty] | накладные расходы
|  | сметная прибыль |  |  | 10: 18.5 | [14 empty] | сметная прибыль
|  | Итого ФОТ (справочно) |  |  | 10: 422.02 | [14 empty] | Итого ФОТ (справочно)
|  | Итого накладные расходы (справочно) |  |  | 10: 440.27 | [14 empty] | Итого накладные расходы (справочно)
|  | Итого сметная прибыль (справочно) |  |  | 10: 254.63 | [14 empty] | Итого сметная прибыль (справочно)
|  | Итого по разделу 2 ПКУ |  |  | 10: 62164.59 | [15 empty] | Итого по разделу 2 ПКУ
|  | Итоги по смете: | [27 empty] | Итоги по смете:
|  | Итого прямые затраты (справочно) |  |  | 10: 64390.49; 12: 372378 | [17 empty] | Итого прямые затраты (справочно)
|  | в том числе: | [28 empty] | в том числе:
|  | Оплата труда рабочих |  |  | 10: 562.12; 12: 20266 | [17 empty] | Оплата труда рабочих
|  | Эксплуатация машин |  |  | 10: 1027.31; 12: 12164 | [17 empty] | Эксплуатация машин
|  | в том числе оплата труда машинистов (Отм) |  |  | 10: 129.16; 12: 4658 | [17 empty] | в том числе оплата труда машинистов (Отм)
|  | Материалы |  |  | 10: 62801.06; 12: 339948 | [17 empty] | Материалы
|  | Строительные работы |  |  | 10: 1975.12; 12: 48624 | [17 empty] | Строительные работы
|  | в том числе: | [28 empty] | в том числе:
|  | оплата труда |  |  | 10: 319.21; 12: 11507 | [17 empty] | оплата труда
|  | эксплуатация машин и механизмов |  |  | 10: 926.23; 12: 11034 | [17 empty] | эксплуатация машин и механизмов
|  | в том числе оплата труда машинистов (ОТм) |  |  | 10: 117.68; 12: 4243 | [17 empty] | в том числе оплата труда машинистов (ОТм)
|  | материалы |  |  | 10: 8.81; 12: 96 | [17 empty] | материалы
|  | накладные расходы |  |  | 10: 458.74; 12: 16537 | [17 empty] | накладные расходы
|  | сметная прибыль |  |  | 10: 262.13; 12: 9450 | [17 empty] | сметная прибыль
|  | Монтажные работы |  |  | 10: 63449.97; 12: 361058 | [17 empty] | Монтажные работы
|  | в том числе: | [28 empty] | в том числе:
|  | оплата труда |  |  | 10: 208.4; 12: 7515 | [17 empty] | оплата труда
|  | эксплуатация машин и механизмов |  |  | 10: 101.08; 12: 1130 | [17 empty] | эксплуатация машин и механизмов
|  | в том числе оплата труда машинистов (ОТм) |  |  | 10: 11.48; 12: 415 | [17 empty] | в том числе оплата труда машинистов (ОТм)
|  | материалы |  |  | 10: 62792.25; 12: 339852 | [17 empty] | материалы
|  | накладные расходы |  |  | 10: 205.95; 12: 7427 | [17 empty] | накладные расходы
|  | сметная прибыль |  |  | 10: 142.29; 12: 5134 | [17 empty] | сметная прибыль
|  | Оборудование |  |  | 10: 4766.11; 12: 25738 | [17 empty] | Оборудование
|  | Оборудование |  |  | 10: 3948.61; 12: 21204 | [17 empty] | Оборудование
|  | Инженерное оборудование |  |  | 10: 817.5; 12: 4534 | [17 empty] | Инженерное оборудование
|  | Прочие затраты |  |  | 10: 70.74; 12: 2551 | [17 empty] | Прочие затраты
|  | Пусконаладочные работы |  |  | 10: 70.74; 12: 2551 | [17 empty] | Пусконаладочные работы
|  | в том числе: | [28 empty] | в том числе:
|  | оплата труда |  |  | 10: 34.51; 12: 1244 | [17 empty] | оплата труда
|  | накладные расходы |  |  | 10: 22.43; 12: 809 | [17 empty] | накладные расходы
|  | сметная прибыль |  |  | 10: 13.8; 12: 498 | [17 empty] | сметная прибыль
|  | Итого |  |  | 10: 70261.94; 12: 437971 | [17 empty] | Итого
|  | Итого ФОТ (справочно) |  |  | 10: 691.28; 12: 24924 | [17 empty] | Итого ФОТ (справочно)
|  | Итого накладные расходы (справочно) |  |  | 10: 687.12; 12: 24773 | [17 empty] | Итого накладные расходы (справочно)
|  | Итого сметная прибыль (справочно) |  |  | 10: 418.22; 12: 15082 | [17 empty] | Итого сметная прибыль (справочно)
|  | Итого СМР для расчета лимитированных затрат |  |  | 10: 65425.09; 12: 409682 | [17 empty] | Итого СМР для расчета лимитированных затрат
|  | Производство работ в зимнее время ГСН-81-05-02-2007 табл.4 п.2.6 (3,7*1,05*0,9)= 3,4965% |  |  | 10: 2287.59; 12: 14325 | [17 empty] | Производство работ в зимнее время ГСН-81-05-02-2007 табл.4 п.2.6 (3,7*1,05*0,9)= 3,4965%
|  | Итого |  |  | 10: 67712.68; 12: 424007 | [17 empty] | Итого
|  | Итого с оборудованием и прочими затратами |  |  | 10: 72549.53; 12: 452296 | [17 empty] | Итого с оборудованием и прочими затратами
|  | Непредвиденные затраты 1,5% |  |  | 10: 1088.24; 12: 6784 | [17 empty] | Непредвиденные затраты 1,5%
|  | Итого с непредвиденными |  |  | 10: 73637.77; 12: 459080 | [17 empty] | Итого с непредвиденными
|  | Индекс-дефлятор на 2022 г (5,1%/4+4,8%)= 6,075% |  |  | 10: 4473.49; 12: 27889 | [17 empty] | Индекс-дефлятор на 2022 г (5,1%/4+4,8%)= 6,075%
|  | Итого с учетом доп. работ и затрат |  |  | 10: 78111.26; 12: 486969 | [17 empty] | Итого с учетом доп. работ и затрат
|  | НДС 20% |  |  | 10: 15622.25; 12: 97393.8 | [18 empty] | НДС 20%
|  | ВСЕГО по смете |  |  | 10: 93733.51; 12: 584362.8 | [19 empty] | ВСЕГО по смете