## Лист1
Приложение № 2
Утверждено приказом № 421 от 4 августа 2020 г. Минстроя РФ
СОГЛАСОВАНО: | [9 empty] | УТВЕРЖДАЮ:
"_____" ________________ 2021 года | [12 empty] | "_____" ________________ 2021 года
Наименование редакции сметных нормативов |  |  | Изменения в сметные нормы, утвержденные приказами Минстроя России от 26 декабря № 2019 г. № 871/пр, 872/пр, 874/пр, 875/пр (в ред. приказов от 30.03.2020 № 171/пр, от 01.06.2020 295/пр, от 30.06.2020 № 353/пр, от 20.10.2020 № 635/пр, от 09.02.2021 № 50/пр, от 24.05.2021 № 320/пр) | [10 empty] | Изменения в сметные нормы, утвержденные приказами Минстроя России от 26 декабря № 2019 г. № 871/пр, 872/пр, 874/пр, 875/пр (в ред. приказов от 30.03.2020 № 171/пр, от 01.06.2020 295/пр, от 30.06.2020 № 353/пр, от 20.10.2020 № 635/пр, от 09.02.2021 № 50/пр, от 24.05.2021 № 320/пр)
Наименование программного продукта |  |  | "ГРАНД-Смета 2021"
(наименование стройки)
(наименование объекта капитального строительства)
ЛОКАЛЬНЫЙ СМЕТНЫЙ РАСЧЕТ (СМЕТА) № 2
2 Локальная смета 1 км ВЛИ 0,4 кВ | [14 empty] | 2 Локальная смета 1 км ВЛИ 0,4 кВ
(наименование конструктивного решения)
Составлен | базисно-индексным | методом
Основание
(проектная и (или) иная техническая документация)
Составлен(а) в текущем (базисном) уровне цен
Сметная стоимость |  | 977.67 | (112,23) | тыс.руб.
в том числе:
| строительных работ | 335.13 | (22,5) | тыс.руб. |  | Средства на оплату труда рабочих |  |  |  |  | 59.62 | (1,65) | тыс.руб.
| монтажных работ | 389.95 | (60,67) | тыс.руб. |  | Нормативные затраты труда рабочих | [5 empty] | 172.88 | чел.час.
| оборудования | 2.83 | (0,68) | тыс.руб. |  | Нормативные затраты труда машинистов | [5 empty] | 89.42 | чел.час.
| прочих затрат | 3.47 | (0,1) | тыс.руб. |  | Расчетный измеритель конструктивного решения
№ п/п | Обоснование | Наименование работ и затрат |  |  | Единица измерения | Количество |  |  | Сметная стоимость в базисном уровне цен (в текущем уровне цен (гр. 8) для ресурсов, отсутствующих в СНБ), руб. |  |  | Индексы | Сметная стоимость в текущем уровне цен, руб.
[6 empty] | на единицу | коэффициенты | всего с учетом коэффициентов | на единицу | коэффициенты | всего
1 | 2 | 3 |  |  | 4 | 5 | 6 | 7 | 8 | 9 | 10 | 11 | 12
Раздел 1. Строительно-монтажные работы | [15 empty] | Раздел 1. Строительно-монтажные работы
1 | ФЕР33-04-016-02 | Развозка конструкций и материалов опор ВЛ 0,38-10 кВ по трассе: одностоечных железобетонных опор | [14 empty] | Развозка конструкций и материалов опор ВЛ 0,38-10 кВ по трассе: одностоечных железобетонных опор | bar: 4; 7
|  | Территориальная поправка к базе (Постановление правительства ХК от 10 июля 2015 г. № 188-пр) ПЗ=1,02 (ОЗП=1,02; ЭМ=1,02; ЗПМ=1,02; МАТ=1,02) | [15 empty] | Территориальная поправка к базе (Постановление правительства ХК от 10 июля 2015 г. № 188-пр) ПЗ=1,02 (ОЗП=1,02; ЭМ=1,02; ЗПМ=1,02; МАТ=1,02)
| Прил.33.4 п.3.10 | При производстве работ в усложненных условиях: в распутицу (независимо от времени года), на участках, залитых водой ОЗП=1,25; ЭМ=1,25 к расх.; ЗПМ=1,25; ТЗ=1,25; ТЗМ=1,25 | [15 empty] | При производстве работ в усложненных условиях: в распутицу (независимо от времени года), на участках, залитых водой ОЗП=1,25; ЭМ=1,25 к расх.; ЗПМ=1,25; ТЗ=1,25; ТЗМ=1,25
| 1 | ОТ |  |  | 8: 3.59; 9: 1,28; 10: 4.6; 11: 36,05; 12: 166 | [5 empty] | ОТ
| 2 | ЭМ |  |  | 8: 46.57; 9: 1,28; 10: 59.61; 11: 11,75; 12: 700 | [5 empty] | ЭМ
| 3 | в т.ч. ОТм |  |  | 8: 6.48; 9: 1,28; 10: 8.29; 11: 36,05; 12: 299 | [5 empty] | в т.ч. ОТм
|  | ЗТ |  |  | 4: чел.-ч; 5: 0,44; 6: 1,25; 7: 0,55 | [6 empty] | ЗТ
|  | ЗТм |  |  | 4: чел.-ч; 5: 0,48; 6: 1,25; 7: 0,6 | [6 empty] | ЗТм
|  | Итого по расценке |  |  | 8: 50.16; 10: 64.21 | [7 empty] | Итого по расценке
|  | ФОТ |  |  | 10: 12.89; 12: 465 | [6 empty] | ФОТ
| МДС81-33.2004 Прил.4 п.27 | НР Линии электропередачи |  |  | 4: %; 5: 105; 7: 105; 10: 13.53; 12: 488 | [6 empty] | НР Линии электропередачи
| Письмо №АП-5536/06 от 18.11.04 Прил.1 п.27 | СП Линии электропередачи |  |  | 4: %; 5: 60; 7: 60; 10: 7.73; 12: 279 | [6 empty] | СП Линии электропередачи
|  | Всего по позиции |  |  | 10: 85.47; 12: 1633 | [8 empty] | Всего по позиции
2 | ФЕР33-04-016-05 | Развозка конструкций и материалов опор ВЛ 0,38-10 кВ по трассе: материалов оснастки одностоечных опор | [14 empty] | Развозка конструкций и материалов опор ВЛ 0,38-10 кВ по трассе: материалов оснастки одностоечных опор | bar: 4; 7
|  | Территориальная поправка к базе (Постановление правительства ХК от 10 июля 2015 г. № 188-пр) ПЗ=1,02 (ОЗП=1,02; ЭМ=1,02; ЗПМ=1,02; МАТ=1,02) | [15 empty] | Территориальная поправка к базе (Постановление правительства ХК от 10 июля 2015 г. № 188-пр) ПЗ=1,02 (ОЗП=1,02; ЭМ=1,02; ЗПМ=1,02; МАТ=1,02)
| Прил.33.4 п.3.10 | При производстве работ в усложненных условиях: в распутицу (независимо от времени года), на участках, залитых водой ОЗП=1,25; ЭМ=1,25 к расх.; ЗПМ=1,25; ТЗ=1,25; ТЗМ=1,25 | [15 empty] | При производстве работ в усложненных условиях: в распутицу (независимо от времени года), на участках, залитых водой ОЗП=1,25; ЭМ=1,25 к расх.; ЗПМ=1,25; ТЗ=1,25; ТЗМ=1,25
| 1 | ОТ |  |  | 8: 2.04; 9: 1,28; 10: 2.61; 11: 36,05; 12: 94 | [5 empty] | ОТ
| 2 | ЭМ |  |  | 8: 11.01; 9: 1,28; 10: 14.09; 11: 12,45; 12: 175 | [5 empty] | ЭМ
| 3 | в т.ч. ОТм |  |  | 8: 1.89; 9: 1,28; 10: 2.42; 11: 36,05; 12: 87 | [5 empty] | в т.ч. ОТм
|  | ЗТ |  |  | 4: чел.-ч; 5: 0,25; 6: 1,25; 7: 0,3125 | [6 empty] | ЗТ
|  | ЗТм |  |  | 4: чел.-ч; 5: 0,14; 6: 1,25; 7: 0,175 | [6 empty] | ЗТм
|  | Итого по расценке |  |  | 8: 13.05; 10: 16.7 | [7 empty] | Итого по расценке
|  | ФОТ |  |  | 10: 5.03; 12: 181 | [6 empty] | ФОТ
| МДС81-33.2004 Прил.4 п.27 | НР Линии электропередачи |  |  | 4: %; 5: 105; 7: 105; 10: 5.28; 12: 190 | [6 empty] | НР Линии электропередачи
| Письмо №АП-5536/06 от 18.11.04 Прил.1 п.27 | СП Линии электропередачи |  |  | 4: %; 5: 60; 7: 60; 10: 3.02; 12: 109 | [6 empty] | СП Линии электропередачи
|  | Всего по позиции |  |  | 10: 25; 12: 568 | [8 empty] | Всего по позиции
3 | ФЕР33-04-016-06 | Развозка конструкций и материалов опор ВЛ 0,38-10 кВ по трассе: материалов оснастки сложных опор | [14 empty] | Развозка конструкций и материалов опор ВЛ 0,38-10 кВ по трассе: материалов оснастки сложных опор | bar: 4; 7
|  | Территориальная поправка к базе (Постановление правительства ХК от 10 июля 2015 г. № 188-пр) ПЗ=1,02 (ОЗП=1,02; ЭМ=1,02; ЗПМ=1,02; МАТ=1,02) | [15 empty] | Территориальная поправка к базе (Постановление правительства ХК от 10 июля 2015 г. № 188-пр) ПЗ=1,02 (ОЗП=1,02; ЭМ=1,02; ЗПМ=1,02; МАТ=1,02)
| Прил.33.4 п.3.10 | При производстве работ в усложненных условиях: в распутицу (независимо от времени года), на участках, залитых водой ОЗП=1,25; ЭМ=1,25 к расх.; ЗПМ=1,25; ТЗ=1,25; ТЗМ=1,25 | [15 empty] | При производстве работ в усложненных условиях: в распутицу (независимо от времени года), на участках, залитых водой ОЗП=1,25; ЭМ=1,25 к расх.; ЗПМ=1,25; ТЗ=1,25; ТЗМ=1,25
| 1 | ОТ |  |  | 8: 2.45; 9: 1,28; 10: 3.14; 11: 36,05; 12: 113 | [5 empty] | ОТ
| 2 | ЭМ |  |  | 8: 12.58; 9: 1,28; 10: 16.1; 11: 12,46; 12: 201 | [5 empty] | ЭМ
| 3 | в т.ч. ОТм |  |  | 8: 2.16; 9: 1,28; 10: 2.76; 11: 36,05; 12: 99 | [5 empty] | в т.ч. ОТм
|  | ЗТ |  |  | 4: чел.-ч; 5: 0,3; 6: 1,25; 7: 0,375 | [6 empty] | ЗТ
|  | ЗТм |  |  | 4: чел.-ч; 5: 0,16; 6: 1,25; 7: 0,2 | [6 empty] | ЗТм
|  | Итого по расценке |  |  | 8: 15.03; 10: 19.24 | [7 empty] | Итого по расценке
|  | ФОТ |  |  | 10: 5.9; 12: 212 | [6 empty] | ФОТ
| МДС81-33.2004 Прил.4 п.27 | НР Линии электропередачи |  |  | 4: %; 5: 105; 7: 105; 10: 6.2; 12: 223 | [6 empty] | НР Линии электропередачи
| Письмо №АП-5536/06 от 18.11.04 Прил.1 п.27 | СП Линии электропередачи |  |  | 4: %; 5: 60; 7: 60; 10: 3.54; 12: 127 | [6 empty] | СП Линии электропередачи
|  | Всего по позиции |  |  | 10: 28.98; 12: 664 | [8 empty] | Всего по позиции
4 | ФЕР33-04-003-01 | Установка железобетонных опор ВЛ 0,38; 6-10 кВ с траверсами без приставок: одностоечных | [14 empty] | Установка железобетонных опор ВЛ 0,38; 6-10 кВ с траверсами без приставок: одностоечных | bar: 4; 7
|  | Территориальная поправка к базе (Постановление правительства ХК от 10 июля 2015 г. № 188-пр) ПЗ=1,02 (ОЗП=1,02; ЭМ=1,02; ЗПМ=1,02; МАТ=1,02) | [15 empty] | Территориальная поправка к базе (Постановление правительства ХК от 10 июля 2015 г. № 188-пр) ПЗ=1,02 (ОЗП=1,02; ЭМ=1,02; ЗПМ=1,02; МАТ=1,02)
| Прил.33.4 п.3.10 | При производстве работ в усложненных условиях: в распутицу (независимо от времени года), на участках, залитых водой ОЗП=1,25; ЭМ=1,25 к расх.; ЗПМ=1,25; ТЗ=1,25; ТЗМ=1,25 | [15 empty] | При производстве работ в усложненных условиях: в распутицу (независимо от времени года), на участках, залитых водой ОЗП=1,25; ЭМ=1,25 к расх.; ЗПМ=1,25; ТЗ=1,25; ТЗМ=1,25
| 1 | ОТ |  |  | 8: 27.11; 9: 1,28; 10: 34.7; 11: 36,05; 12: 1251 | [5 empty] | ОТ
| 2 | ЭМ |  |  | 8: 106.69; 9: 1,28; 10: 136.56; 11: 10,04; 12: 1371 | [5 empty] | ЭМ
| 3 | в т.ч. ОТм |  |  | 8: 10.09; 9: 1,28; 10: 12.92; 11: 36,05; 12: 466 | [5 empty] | в т.ч. ОТм
| 4 | М |  |  | 8: 45.54; 9: 1,02; 10: 46.45; 11: 5,16; 12: 240 | [5 empty] | М
|  | ЗТ |  |  | 4: чел.-ч; 5: 3,06; 6: 1,25; 7: 3,825 | [6 empty] | ЗТ
|  | ЗТм |  |  | 4: чел.-ч; 5: 0,87; 6: 1,25; 7: 1,0875 | [6 empty] | ЗТм
|  | Итого по расценке |  |  | 8: 179.34; 10: 217.71 | [7 empty] | Итого по расценке
|  | ФОТ |  |  | 10: 47.62; 12: 1717 | [6 empty] | ФОТ
| МДС81-33.2004 Прил.4 п.27 | НР Линии электропередачи |  |  | 4: %; 5: 105; 7: 105; 10: 50; 12: 1803 | [6 empty] | НР Линии электропередачи
| Письмо №АП-5536/06 от 18.11.04 Прил.1 п.27 | СП Линии электропередачи |  |  | 4: %; 5: 60; 7: 60; 10: 28.57; 12: 1030 | [6 empty] | СП Линии электропередачи
|  | Всего по позиции |  |  | 10: 296.28; 12: 5695 | [8 empty] | Всего по позиции
5 | ФЕР33-04-003-02 | Установка железобетонных опор ВЛ 0,38; 6-10 кВ с траверсами без приставок: одностоечных с одним подкосом | [14 empty] | Установка железобетонных опор ВЛ 0,38; 6-10 кВ с траверсами без приставок: одностоечных с одним подкосом | bar: 4; 7
|  | Территориальная поправка к базе (Постановление правительства ХК от 10 июля 2015 г. № 188-пр) ПЗ=1,02 (ОЗП=1,02; ЭМ=1,02; ЗПМ=1,02; МАТ=1,02) | [15 empty] | Территориальная поправка к базе (Постановление правительства ХК от 10 июля 2015 г. № 188-пр) ПЗ=1,02 (ОЗП=1,02; ЭМ=1,02; ЗПМ=1,02; МАТ=1,02)
| Прил.33.4 п.3.10 | При производстве работ в усложненных условиях: в распутицу (независимо от времени года), на участках, залитых водой ОЗП=1,25; ЭМ=1,25 к расх.; ЗПМ=1,25; ТЗ=1,25; ТЗМ=1,25 | [15 empty] | При производстве работ в усложненных условиях: в распутицу (независимо от времени года), на участках, залитых водой ОЗП=1,25; ЭМ=1,25 к расх.; ЗПМ=1,25; ТЗ=1,25; ТЗМ=1,25
| 1 | ОТ |  |  | 8: 52.98; 9: 1,28; 10: 67.81; 11: 36,05; 12: 2445 | [5 empty] | ОТ
| 2 | ЭМ |  |  | 8: 247.94; 9: 1,28; 10: 317.36; 11: 10,02; 12: 3180 | [5 empty] | ЭМ
| 3 | в т.ч. ОТм |  |  | 8: 23.2; 9: 1,28; 10: 29.7; 11: 36,05; 12: 1071 | [5 empty] | в т.ч. ОТм
| 4 | М |  |  | 8: 45.54; 9: 1,02; 10: 46.45; 11: 5,16; 12: 240 | [5 empty] | М
|  | ЗТ |  |  | 4: чел.-ч; 5: 5,98; 6: 1,25; 7: 7,475 | [6 empty] | ЗТ
|  | ЗТм |  |  | 4: чел.-ч; 5: 2; 6: 1,25; 7: 2,5 | [6 empty] | ЗТм
|  | Итого по расценке |  |  | 8: 346.46; 10: 431.62 | [7 empty] | Итого по расценке
|  | ФОТ |  |  | 10: 97.51; 12: 3516 | [6 empty] | ФОТ
| МДС81-33.2004 Прил.4 п.27 | НР Линии электропередачи |  |  | 4: %; 5: 105; 7: 105; 10: 102.39; 12: 3692 | [6 empty] | НР Линии электропередачи
| Письмо №АП-5536/06 от 18.11.04 Прил.1 п.27 | СП Линии электропередачи |  |  | 4: %; 5: 60; 7: 60; 10: 58.51; 12: 2110 | [6 empty] | СП Линии электропередачи
|  | Всего по позиции |  |  | 10: 592.52; 12: 11667 | [8 empty] | Всего по позиции
6 | ФЕР33-04-003-03 | Установка железобетонных опор ВЛ 0,38; 6-10 кВ с траверсами без приставок: одностоечных с двумя подкосами | [14 empty] | Установка железобетонных опор ВЛ 0,38; 6-10 кВ с траверсами без приставок: одностоечных с двумя подкосами | bar: 4; 7
|  | Территориальная поправка к базе (Постановление правительства ХК от 10 июля 2015 г. № 188-пр) ПЗ=1,02 (ОЗП=1,02; ЭМ=1,02; ЗПМ=1,02; МАТ=1,02) | [15 empty] | Территориальная поправка к базе (Постановление правительства ХК от 10 июля 2015 г. № 188-пр) ПЗ=1,02 (ОЗП=1,02; ЭМ=1,02; ЗПМ=1,02; МАТ=1,02)
| Прил.33.4 п.3.10 | При производстве работ в усложненных условиях: в распутицу (независимо от времени года), на участках, залитых водой ОЗП=1,25; ЭМ=1,25 к расх.; ЗПМ=1,25; ТЗ=1,25; ТЗМ=1,25 | [15 empty] | При производстве работ в усложненных условиях: в распутицу (независимо от времени года), на участках, залитых водой ОЗП=1,25; ЭМ=1,25 к расх.; ЗПМ=1,25; ТЗ=1,25; ТЗМ=1,25
| 1 | ОТ |  |  | 8: 79.74; 9: 1,28; 10: 102.07; 11: 36,05; 12: 3680 | [5 empty] | ОТ
| 2 | ЭМ |  |  | 8: 400.28; 9: 1,28; 10: 512.36; 11: 10,01; 12: 5129 | [5 empty] | ЭМ
| 3 | в т.ч. ОТм |  |  | 8: 37.24; 9: 1,28; 10: 47.67; 11: 36,05; 12: 1719 | [5 empty] | в т.ч. ОТм
| 4 | М |  |  | 8: 45.54; 9: 1,02; 10: 46.45; 11: 5,16; 12: 240 | [5 empty] | М
|  | ЗТ |  |  | 4: чел.-ч; 5: 9; 6: 1,25; 7: 11,25 | [6 empty] | ЗТ
|  | ЗТм |  |  | 4: чел.-ч; 5: 3,21; 6: 1,25; 7: 4,0125 | [6 empty] | ЗТм
|  | Итого по расценке |  |  | 8: 525.56; 10: 660.88 | [7 empty] | Итого по расценке
|  | ФОТ |  |  | 10: 149.74; 12: 5399 | [6 empty] | ФОТ
| МДС81-33.2004 Прил.4 п.27 | НР Линии электропередачи |  |  | 4: %; 5: 105; 7: 105; 10: 157.23; 12: 5669 | [6 empty] | НР Линии электропередачи
| Письмо №АП-5536/06 от 18.11.04 Прил.1 п.27 | СП Линии электропередачи |  |  | 4: %; 5: 60; 7: 60; 10: 89.84; 12: 3239 | [6 empty] | СП Линии электропередачи
|  | Всего по позиции |  |  | 10: 907.95; 12: 17957 | [8 empty] | Всего по позиции
7 | ФССЦ-05.1.02.07-0066 | Стойка опоры СВ 95-3,5-а, бетон B22,5, объем 0,36 м3, расход арматуры 39,4 кг |  |  | шт |  |  | 1 | 939.22 | 1,02 | 958 | 10,34 | 9906 |  |  |  | Стойка опоры СВ 95-3,5-а, бетон B22,5, объем 0,36 м3, расход арматуры 39,4 кг
(Материалы для монтажных работ)
|  | Территориальная поправка к базе (Постановление правительства ХК от 10 июля 2015 г. № 188-пр) ПЗ=1,02 (ОЗП=1,02; ЭМ=1,02; ЗПМ=1,02; МАТ=1,02) | [15 empty] | Территориальная поправка к базе (Постановление правительства ХК от 10 июля 2015 г. № 188-пр) ПЗ=1,02 (ОЗП=1,02; ЭМ=1,02; ЗПМ=1,02; МАТ=1,02)
8 | ФЕРм08-02-144-05 | Присоединение к зажимам жил проводов или кабелей сечением: до 70 мм2 |  |  | 4: 100 шт; 7: 0,04 |  |  |  | Присоединение к зажимам жил проводов или кабелей сечением: до 70 мм2
|  | Объем=4/100 | [20 empty] | Объем=4/100
|  | Территориальная поправка к базе (Постановление правительства ХК от 10 июля 2015 г. № 188-пр) ПЗ=1,02 (ОЗП=1,02; ЭМ=1,02; ЗПМ=1,02; МАТ=1,02) | [15 empty] | Территориальная поправка к базе (Постановление правительства ХК от 10 июля 2015 г. № 188-пр) ПЗ=1,02 (ОЗП=1,02; ЭМ=1,02; ЗПМ=1,02; МАТ=1,02)
| ОП п.1.8.3 | При производстве работ на высоте св. 2 до 8 м ОЗП=1,05; ТЗ=1,05 | [15 empty] | При производстве работ на высоте св. 2 до 8 м ОЗП=1,05; ТЗ=1,05
| 1 | ОТ |  |  | 8: 142.13; 9: 1,07; 10: 6.08; 11: 36,05; 12: 219 | [5 empty] | ОТ
| 4 | М |  |  | 8: 2.84; 9: 1,02; 10: 0.12; 11: 36,04; 12: 4 | [5 empty] | М
|  | ЗТ |  |  | 4: чел.-ч; 5: 15,12; 6: 1,05; 7: 0,63504 | [6 empty] | ЗТ
|  | Итого по расценке |  |  | 8: 144.97; 10: 6.2 | [7 empty] | Итого по расценке
|  | ФОТ |  |  | 10: 6.08; 12: 219 | [6 empty] | ФОТ
| МДС81-33.2004 Прил.4 п.45.2 | НР Электротехнические установки на других объектах |  |  | 4: %; 5: 95; 7: 95; 10: 5.78; 12: 208 | [6 empty] | НР Электротехнические установки на других объектах
| Письмо №АП-5536/06 Прил.1 п.45.2 | СП Электротехнические установки на других объектах |  |  | 4: %; 5: 65; 7: 65; 10: 3.95; 12: 142 | [6 empty] | СП Электротехнические установки на других объектах
|  | Всего по позиции |  |  | 10: 15.93; 12: 573 | [8 empty] | Всего по позиции
9 | ФССЦ-20.1.01.08-0014 | Зажим ответвительный с прокалыванием изоляции (СИП): P 645 |  |  | 100 шт |  |  | 0,04 | 3423 | 1,02 | 139.66 | 5,71 | 797 |  |  |  | Зажим ответвительный с прокалыванием изоляции (СИП): P 645
(Материалы для монтажных работ)
|  | Территориальная поправка к базе (Постановление правительства ХК от 10 июля 2015 г. № 188-пр) ПЗ=1,02 (ОЗП=1,02; ЭМ=1,02; ЗПМ=1,02; МАТ=1,02) | [15 empty] | Территориальная поправка к базе (Постановление правительства ХК от 10 июля 2015 г. № 188-пр) ПЗ=1,02 (ОЗП=1,02; ЭМ=1,02; ЗПМ=1,02; МАТ=1,02)
10 | ФЕР33-04-017-01 | Подвеска самонесущих изолированных проводов (СИП-2А) напряжением от 0,4 кВ до 1 кВ (со снятием напряжения) при количестве 29 опор: с использованием автогидроподъемника |  |  | 4: 1000 м; 7: 1 |  |  |  | Подвеска самонесущих изолированных проводов (СИП-2А) напряжением от 0,4 кВ до 1 кВ (со снятием напряжения) при количестве 29 опор: с использованием автогидроподъемника
|  | Территориальная поправка к базе (Постановление правительства ХК от 10 июля 2015 г. № 188-пр) ПЗ=1,02 (ОЗП=1,02; ЭМ=1,02; ЗПМ=1,02; МАТ=1,02) | [15 empty] | Территориальная поправка к базе (Постановление правительства ХК от 10 июля 2015 г. № 188-пр) ПЗ=1,02 (ОЗП=1,02; ЭМ=1,02; ЗПМ=1,02; МАТ=1,02)
| Прил.33.4 п.3.10 | При производстве работ в усложненных условиях: в распутицу (независимо от времени года), на участках, залитых водой ОЗП=1,25; ЭМ=1,25 к расх.; ЗПМ=1,25; ТЗ=1,25; ТЗМ=1,25 | [15 empty] | При производстве работ в усложненных условиях: в распутицу (независимо от времени года), на участках, залитых водой ОЗП=1,25; ЭМ=1,25 к расх.; ЗПМ=1,25; ТЗ=1,25; ТЗМ=1,25
| 1 | ОТ |  |  | 8: 620.43; 9: 1,28; 10: 794.15; 11: 36,05; 12: 28629 | [5 empty] | ОТ
| 2 | ЭМ |  |  | 8: 3092.82; 9: 1,28; 10: 3958.81; 11: 9,89; 12: 39153 | [5 empty] | ЭМ
| 3 | в т.ч. ОТм |  |  | 8: 399.08; 9: 1,28; 10: 510.82; 11: 36,05; 12: 18415 | [5 empty] | в т.ч. ОТм
| 4 | М |  |  | 8: 7435.74; 9: 1,02; 10: 7584.45; 11: 4,65; 12: 35268 | [5 empty] | М
|  | ЗТ |  |  | 4: чел.-ч; 5: 65,24; 6: 1,25; 7: 81,55 | [6 empty] | ЗТ
|  | ЗТм |  |  | 4: чел.-ч; 5: 37,51; 6: 1,25; 7: 46,8875 | [6 empty] | ЗТм
|  | Итого по расценке |  |  | 8: 11148.99; 10: 12337.41 | [7 empty] | Итого по расценке
|  | ФОТ |  |  | 10: 1304.97; 12: 47044 | [6 empty] | ФОТ
| МДС81-33.2004 Прил.4 п.27 | НР Линии электропередачи |  |  | 4: %; 5: 105; 7: 105; 10: 1370.22; 12: 49396 | [6 empty] | НР Линии электропередачи
| Письмо №АП-5536/06 от 18.11.04 Прил.1 п.27 | СП Линии электропередачи |  |  | 4: %; 5: 60; 7: 60; 10: 782.98; 12: 28226 | [6 empty] | СП Линии электропередачи
|  | Всего по позиции |  |  | 10: 14490.61; 12: 180672 | [8 empty] | Всего по позиции
11 | ФССЦ-21.2.01.01-0032 | Провод самонесущий изолированный СИП-2 3 х70+54,6-0,6/1 |  |  | 1000 м |  |  | 1,045 | 30744.73 | 1,02 | 32770.81 | 6,14 | 201213 |  |  |  | Провод самонесущий изолированный СИП-2 3 х70+54,6-0,6/1
(Материалы для монтажных работ)
|  | Объем=округл(1*1000*1,045/1000;3) | [20 empty] | Объем=округл(1*1000*1,045/1000;3)
|  | Территориальная поправка к базе (Постановление правительства ХК от 10 июля 2015 г. № 188-пр) ПЗ=1,02 (ОЗП=1,02; ЭМ=1,02; ЗПМ=1,02; МАТ=1,02) | [15 empty] | Территориальная поправка к базе (Постановление правительства ХК от 10 июля 2015 г. № 188-пр) ПЗ=1,02 (ОЗП=1,02; ЭМ=1,02; ЗПМ=1,02; МАТ=1,02)
12 | ФССЦ-21.2.01.01-0029 | Провод самонесущий изолированный СИП-2 3 х50+54,6 |  |  | 1000 м |  |  | 1,045 | 24139.27 | 1,02 | 25730.05 | 6,53 | 168017 |  |  |  | Провод самонесущий изолированный СИП-2 3 х50+54,6
(Материалы для монтажных работ)
|  | Объем=округл(1*1000*1,045/1000;3) | [20 empty] | Объем=округл(1*1000*1,045/1000;3)
|  | Территориальная поправка к базе (Постановление правительства ХК от 10 июля 2015 г. № 188-пр) ПЗ=1,02 (ОЗП=1,02; ЭМ=1,02; ЗПМ=1,02; МАТ=1,02) | [15 empty] | Территориальная поправка к базе (Постановление правительства ХК от 10 июля 2015 г. № 188-пр) ПЗ=1,02 (ОЗП=1,02; ЭМ=1,02; ЗПМ=1,02; МАТ=1,02)
13 | ФССЦ-25.2.02.09-0011 | Хомут стяжной, диаметр 10-45 мм, длина 175 мм, разрушающая нагрузка 0,3 кН |  |  | 100 шт |  |  | 0,01 | 194 | 1,02 | 1.98 | 2,98 | 6 |  |  |  | Хомут стяжной, диаметр 10-45 мм, длина 175 мм, разрушающая нагрузка 0,3 кН
(Материалы для монтажных работ)
|  | Объем=1/100*1 | [20 empty] | Объем=1/100*1
|  | Территориальная поправка к базе (Постановление правительства ХК от 10 июля 2015 г. № 188-пр) ПЗ=1,02 (ОЗП=1,02; ЭМ=1,02; ЗПМ=1,02; МАТ=1,02) | [15 empty] | Территориальная поправка к базе (Постановление правительства ХК от 10 июля 2015 г. № 188-пр) ПЗ=1,02 (ОЗП=1,02; ЭМ=1,02; ЗПМ=1,02; МАТ=1,02)
14 | ФССЦ-25.2.02.11-0051 | Скрепа для фиксации на промежуточных опорах, размер 20 мм |  |  | 100 шт |  |  | 0,01 | 582 | 1,02 | 5.94 | 1,31 | 8 |  |  |  | Скрепа для фиксации на промежуточных опорах, размер 20 мм
(Материалы для монтажных работ)
|  | Объем=1/100*1 | [20 empty] | Объем=1/100*1
|  | Территориальная поправка к базе (Постановление правительства ХК от 10 июля 2015 г. № 188-пр) ПЗ=1,02 (ОЗП=1,02; ЭМ=1,02; ЗПМ=1,02; МАТ=1,02) | [15 empty] | Территориальная поправка к базе (Постановление правительства ХК от 10 июля 2015 г. № 188-пр) ПЗ=1,02 (ОЗП=1,02; ЭМ=1,02; ЗПМ=1,02; МАТ=1,02)
15 | ФССЦ-25.2.02.11-0021 | Лента крепления, ширина 20 мм, толщина 0,7 мм, длина 50 м, из нержавеющей стали (в пластмассовой коробке с кабельной бухтой) F207 (СИП) |  |  | шт |  |  | 0,02 | 943.06 | 1,02 | 19.24 | 4,22 | 81 |  |  |  | Лента крепления, ширина 20 мм, толщина 0,7 мм, длина 50 м, из нержавеющей стали (в пластмассовой коробке с кабельной бухтой) F207 (СИП)
(Материалы для монтажных работ)
|  | Объем=1/50*1 | [20 empty] | Объем=1/50*1
|  | Территориальная поправка к базе (Постановление правительства ХК от 10 июля 2015 г. № 188-пр) ПЗ=1,02 (ОЗП=1,02; ЭМ=1,02; ЗПМ=1,02; МАТ=1,02) | [15 empty] | Территориальная поправка к базе (Постановление правительства ХК от 10 июля 2015 г. № 188-пр) ПЗ=1,02 (ОЗП=1,02; ЭМ=1,02; ЗПМ=1,02; МАТ=1,02)
16 | ФССЦ-20.1.02.07-0004 | Наконечник изолированный алюминиевый, с медной клеммой типа CPTAU 50 |  |  | 100 шт |  |  | 0,01 | 8080 | 1,02 | 82.42 | 3 | 247 |  |  |  | Наконечник изолированный алюминиевый, с медной клеммой типа CPTAU 50
(Материалы для монтажных работ)
|  | Объем=1/100*1 | [20 empty] | Объем=1/100*1
|  | Территориальная поправка к базе (Постановление правительства ХК от 10 июля 2015 г. № 188-пр) ПЗ=1,02 (ОЗП=1,02; ЭМ=1,02; ЗПМ=1,02; МАТ=1,02) | [15 empty] | Территориальная поправка к базе (Постановление правительства ХК от 10 июля 2015 г. № 188-пр) ПЗ=1,02 (ОЗП=1,02; ЭМ=1,02; ЗПМ=1,02; МАТ=1,02)
17 | ФССЦ-20.1.02.07-0005 | Наконечник изолированный алюминиевый, с медной клеммой типа CPTAU 54 |  |  | 100 шт |  |  | 0,01 | 8080 | 1,02 | 82.42 | 2,62 | 216 |  |  |  | Наконечник изолированный алюминиевый, с медной клеммой типа CPTAU 54
(Материалы для монтажных работ)
|  | Объем=1/100*1 | [20 empty] | Объем=1/100*1
|  | Территориальная поправка к базе (Постановление правительства ХК от 10 июля 2015 г. № 188-пр) ПЗ=1,02 (ОЗП=1,02; ЭМ=1,02; ЗПМ=1,02; МАТ=1,02) | [15 empty] | Территориальная поправка к базе (Постановление правительства ХК от 10 июля 2015 г. № 188-пр) ПЗ=1,02 (ОЗП=1,02; ЭМ=1,02; ЗПМ=1,02; МАТ=1,02)
18 | ФССЦ-20.1.02.07-0006 | Наконечник изолированный алюминиевый с медной клеммой (СИП): CPTAU 70 |  |  | 100 шт |  |  | 0,01 | 5697 | 1,02 | 58.11 | 3,86 | 224 |  |  |  | Наконечник изолированный алюминиевый с медной клеммой (СИП): CPTAU 70
(Материалы для монтажных работ)
|  | Объем=1/100*1 | [20 empty] | Объем=1/100*1
|  | Территориальная поправка к базе (Постановление правительства ХК от 10 июля 2015 г. № 188-пр) ПЗ=1,02 (ОЗП=1,02; ЭМ=1,02; ЗПМ=1,02; МАТ=1,02) | [15 empty] | Территориальная поправка к базе (Постановление правительства ХК от 10 июля 2015 г. № 188-пр) ПЗ=1,02 (ОЗП=1,02; ЭМ=1,02; ЗПМ=1,02; МАТ=1,02)
Монтаж зажимов для временного заземления РС 481 | [23 empty] | Монтаж зажимов для временного заземления РС 481
19 | ФЕРм08-02-144-05 | Присоединение к зажимам жил проводов или кабелей сечением: до 70 мм2 |  |  | 4: 100 шт; 7: 0,04 |  |  |  | Присоединение к зажимам жил проводов или кабелей сечением: до 70 мм2
|  | Объем=4/100 | [20 empty] | Объем=4/100
|  | Территориальная поправка к базе (Постановление правительства ХК от 10 июля 2015 г. № 188-пр) ПЗ=1,02 (ОЗП=1,02; ЭМ=1,02; ЗПМ=1,02; МАТ=1,02) | [15 empty] | Территориальная поправка к базе (Постановление правительства ХК от 10 июля 2015 г. № 188-пр) ПЗ=1,02 (ОЗП=1,02; ЭМ=1,02; ЗПМ=1,02; МАТ=1,02)
| ОП п.1.8.3 | При производстве работ на высоте свыше расстояний, указанных в общих положениях к разделам сборника: при высоте св. 2 до 8 м ОЗП=1,05; ТЗ=1,05 | [15 empty] | При производстве работ на высоте свыше расстояний, указанных в общих положениях к разделам сборника: при высоте св. 2 до 8 м ОЗП=1,05; ТЗ=1,05
| 1 | ОТ |  |  | 8: 142.13; 9: 1,07; 10: 6.08; 11: 36,05; 12: 219 | [5 empty] | ОТ
| 4 | М |  |  | 8: 2.84; 9: 1,02; 10: 0.12; 11: 36,04; 12: 4 | [5 empty] | М
|  | ЗТ |  |  | 4: чел.-ч; 5: 15,12; 6: 1,05; 7: 0,63504 | [6 empty] | ЗТ
|  | Итого по расценке |  |  | 8: 144.97; 10: 6.2 | [7 empty] | Итого по расценке
|  | ФОТ |  |  | 10: 6.08; 12: 219 | [6 empty] | ФОТ
| МДС81-33.2004 Прил.4 п.45.2 | НР Электротехнические установки на других объектах |  |  | 4: %; 5: 95; 7: 95; 10: 5.78; 12: 208 | [6 empty] | НР Электротехнические установки на других объектах
| Письмо №АП-5536/06 Прил.1 п.45.2 | СП Электротехнические установки на других объектах |  |  | 4: %; 5: 65; 7: 65; 10: 3.95; 12: 142 | [6 empty] | СП Электротехнические установки на других объектах
|  | Всего по позиции |  |  | 10: 15.93; 12: 573 | [8 empty] | Всего по позиции
20 | КП поставщика | Зажим для временного заземления РС 481 (Niled) |  |  | шт. |  |  | 4 | 117.4 | 1,02 | 478.99 | 5,43 | 2601 |  |  |  | Зажим для временного заземления РС 481 (Niled)
(Материалы для монтажных работ)
|  | Объем=100*0,04 | [20 empty] | Объем=100*0,04
|  | Цена=637,5/5,43 | [22 empty] | Цена=637,5/5,43
|  | Территориальная поправка к базе (Постановление правительства ХК от 10 июля 2015 г. № 188-пр) ПЗ=1,02 (ОЗП=1,02; ЭМ=1,02; ЗПМ=1,02; МАТ=1,02) | [15 empty] | Территориальная поправка к базе (Постановление правительства ХК от 10 июля 2015 г. № 188-пр) ПЗ=1,02 (ОЗП=1,02; ЭМ=1,02; ЗПМ=1,02; МАТ=1,02)
Монтаж повторного заземления | [23 empty] | Монтаж повторного заземления
21 | ФЕРм08-02-471-01 | Заземлитель вертикальный из угловой стали размером: 50х50х5 мм |  |  | 4: 10 шт; 7: 0,1 |  |  |  | Заземлитель вертикальный из угловой стали размером: 50х50х5 мм
|  | Территориальная поправка к базе (Постановление правительства ХК от 10 июля 2015 г. № 188-пр) ПЗ=1,02 (ОЗП=1,02; ЭМ=1,02; ЗПМ=1,02; МАТ=1,02) | [15 empty] | Территориальная поправка к базе (Постановление правительства ХК от 10 июля 2015 г. № 188-пр) ПЗ=1,02 (ОЗП=1,02; ЭМ=1,02; ЗПМ=1,02; МАТ=1,02)
| 1 | ОТ |  |  | 8: 87.14; 9: 1,02; 10: 8.89; 11: 36,05; 12: 320 | [5 empty] | ОТ
| 2 | ЭМ |  |  | 8: 43.02; 9: 1,02; 10: 4.39; 11: 9,63; 12: 42 | [5 empty] | ЭМ
| 3 | в т.ч. ОТм |  |  | 8: 4.27; 9: 1,02; 10: 0.44; 11: 36,05; 12: 16 | [5 empty] | в т.ч. ОТм
| 4 | М |  |  | 8: 485.57; 9: 1,02; 10: 49.53; 11: 1,91; 12: 95 | [5 empty] | М
|  | ЗТ |  |  | 4: чел.-ч; 5: 9,27; 7: 0,927 | [6 empty] | ЗТ
|  | ЗТм |  |  | 4: чел.-ч; 5: 0,34; 7: 0,034 | [6 empty] | ЗТм
|  | Итого по расценке |  |  | 8: 615.73; 10: 62.81 | [7 empty] | Итого по расценке
|  | ФОТ |  |  | 10: 9.33; 12: 336 | [6 empty] | ФОТ
| МДС81-33.2004 Прил.4 п.45.2 | НР Электротехнические установки на других объектах |  |  | 4: %; 5: 95; 7: 95; 10: 8.86; 12: 319 | [6 empty] | НР Электротехнические установки на других объектах
| Письмо №АП-5536/06 Прил.1 п.45.2 | СП Электротехнические установки на других объектах |  |  | 4: %; 5: 65; 7: 65; 10: 6.06; 12: 218 | [6 empty] | СП Электротехнические установки на других объектах
|  | Всего по позиции |  |  | 10: 77.73; 12: 994 | [8 empty] | Всего по позиции
22 | ФССЦ-08.3.08.02-0052 | Уголок горячекатаный, марка стали ВСт3кп2, размер 50х50х5 мм |  |  | т |  |  | 0,01131 | 5763 | 1,02 | 66.48 | 11,16 | 742 |  |  |  | Уголок горячекатаный, марка стали ВСт3кп2, размер 50х50х5 мм
(Материалы для монтажных работ)
|  | Объем=3,77*3/1000*10*0,1 | [20 empty] | Объем=3,77*3/1000*10*0,1
|  | Территориальная поправка к базе (Постановление правительства ХК от 10 июля 2015 г. № 188-пр) ПЗ=1,02 (ОЗП=1,02; ЭМ=1,02; ЗПМ=1,02; МАТ=1,02) | [15 empty] | Территориальная поправка к базе (Постановление правительства ХК от 10 июля 2015 г. № 188-пр) ПЗ=1,02 (ОЗП=1,02; ЭМ=1,02; ЗПМ=1,02; МАТ=1,02)
23 | ФЕРм08-02-472-08 | Проводник заземляющий открыто по строительным основаниям: из круглой стали диаметром 8 мм |  |  | 4: 100 м; 7: 0,07 |  |  |  | Проводник заземляющий открыто по строительным основаниям: из круглой стали диаметром 8 мм
|  | Объем=7/100*10*0,1 | [20 empty] | Объем=7/100*10*0,1
|  | Территориальная поправка к базе (Постановление правительства ХК от 10 июля 2015 г. № 188-пр) ПЗ=1,02 (ОЗП=1,02; ЭМ=1,02; ЗПМ=1,02; МАТ=1,02) | [15 empty] | Территориальная поправка к базе (Постановление правительства ХК от 10 июля 2015 г. № 188-пр) ПЗ=1,02 (ОЗП=1,02; ЭМ=1,02; ЗПМ=1,02; МАТ=1,02)
| 1 | ОТ |  |  | 8: 164.5; 9: 1,02; 10: 11.75; 11: 36,05; 12: 424 | [5 empty] | ОТ
| 2 | ЭМ |  |  | 8: 41.6; 9: 1,02; 10: 2.97; 11: 8,07; 12: 24 | [5 empty] | ЭМ
| 3 | в т.ч. ОТм |  |  | 8: 2.51; 9: 1,02; 10: 0.18; 11: 36,05; 12: 6 | [5 empty] | в т.ч. ОТм
| 4 | М |  |  | 8: 512.81; 9: 1,02; 10: 36.61; 11: 6,22; 12: 228 | [5 empty] | М
|  | ЗТ |  |  | 4: чел.-ч; 5: 17,5; 7: 1,225 | [6 empty] | ЗТ
|  | ЗТм |  |  | 4: чел.-ч; 5: 0,2; 7: 0,014 | [6 empty] | ЗТм
|  | Итого по расценке |  |  | 8: 718.91; 10: 51.33 | [7 empty] | Итого по расценке
|  | ФОТ |  |  | 10: 11.93; 12: 430 | [6 empty] | ФОТ
| МДС81-33.2004 Прил.4 п.45.2 | НР Электротехнические установки на других объектах |  |  | 4: %; 5: 95; 7: 95; 10: 11.33; 12: 409 | [6 empty] | НР Электротехнические установки на других объектах
| Письмо №АП-5536/06 Прил.1 п.45.2 | СП Электротехнические установки на других объектах |  |  | 4: %; 5: 65; 7: 65; 10: 7.75; 12: 280 | [6 empty] | СП Электротехнические установки на других объектах
|  | Всего по позиции |  |  | 10: 70.41; 12: 1365 | [8 empty] | Всего по позиции
24 | ФССЦ-08.3.04.02-0091 | Круг стальной горячекатаный, марка стали ВСт3пс5-1, диаметр 8 мм |  |  | т |  |  | 0,002765 | 5230.01 | 1,02 | 14.75 | 12,33 | 182 |  |  |  | Круг стальной горячекатаный, марка стали ВСт3пс5-1, диаметр 8 мм
(Материалы для монтажных работ)
|  | Объем=0,395*7/1000*10*0,1 | [20 empty] | Объем=0,395*7/1000*10*0,1
|  | Территориальная поправка к базе (Постановление правительства ХК от 10 июля 2015 г. № 188-пр) ПЗ=1,02 (ОЗП=1,02; ЭМ=1,02; ЗПМ=1,02; МАТ=1,02) | [15 empty] | Территориальная поправка к базе (Постановление правительства ХК от 10 июля 2015 г. № 188-пр) ПЗ=1,02 (ОЗП=1,02; ЭМ=1,02; ЗПМ=1,02; МАТ=1,02)
25 | ФЕРп01-11-010-01 | Измерение сопротивления растеканию тока: заземлителя |  |  | 4: измерение; 7: 1 |  |  |  | Измерение сопротивления растеканию тока: заземлителя
|  | Объем=10*0,1 | [20 empty] | Объем=10*0,1
|  | Территориальная поправка к базе (Постановление правительства ХК от 10 июля 2015 г. № 188-пр) ПЗ=1,02 (ОЗП=1,02; ЭМ=1,02; ЗПМ=1,02; МАТ=1,02) | [15 empty] | Территориальная поправка к базе (Постановление правительства ХК от 10 июля 2015 г. № 188-пр) ПЗ=1,02 (ОЗП=1,02; ЭМ=1,02; ЗПМ=1,02; МАТ=1,02)
| 1 | ОТ |  |  | 8: 12.81; 9: 1,02; 10: 13.07; 11: 36,05; 12: 471 | [5 empty] | ОТ
|  | ЗТ |  |  | 4: чел.-ч; 5: 1; 7: 1 | [6 empty] | ЗТ
|  | Итого по расценке |  |  | 8: 12.81; 10: 13.07 | [7 empty] | Итого по расценке
|  | ФОТ |  |  | 10: 13.07; 12: 471 | [6 empty] | ФОТ
| МДС81-33.2004 Прил.4 п.48 | НР Пусконаладочные работы: 'вхолостую' - 80%, 'под нагрузкой' - 20% |  |  | 4: %; 5: 65; 7: 65; 10: 8.5; 12: 306 | [6 empty] | НР Пусконаладочные работы: 'вхолостую' - 80%, 'под нагрузкой' - 20%
| Письмо №АП-5536/06 Прил.1 п.48 | СП Пусконаладочные работы: 'вхолостую' - 80%, 'под нагрузкой' - 20% |  |  | 4: %; 5: 40; 7: 40; 10: 5.23; 12: 188 | [6 empty] | СП Пусконаладочные работы: 'вхолостую' - 80%, 'под нагрузкой' - 20%
|  | Всего по позиции |  |  | 10: 26.8; 12: 965 | [8 empty] | Всего по позиции
Общее заземление электроустановок разных значений и напряжений (ПУЭ п. 1.7.55) | [23 empty] | Общее заземление электроустановок разных значений и напряжений (ПУЭ п. 1.7.55)
26 | ФЕР01-02-055-03 | Разработка грунта вручную с креплениями в траншеях шириной до 2 м, глубиной: до 2 м, группа грунтов 3 |  |  | 4: 100 м3; 7: 0,001 |  |  |  | Разработка грунта вручную с креплениями в траншеях шириной до 2 м, глубиной: до 2 м, группа грунтов 3
|  | Объем=1/100*0,2*0,5*1 | [20 empty] | Объем=1/100*0,2*0,5*1
|  | Территориальная поправка к базе (Постановление правительства ХК от 10 июля 2015 г. № 188-пр) ПЗ=1,02 (ОЗП=1,02; ЭМ=1,02; ЗПМ=1,02; МАТ=1,02) | [15 empty] | Территориальная поправка к базе (Постановление правительства ХК от 10 июля 2015 г. № 188-пр) ПЗ=1,02 (ОЗП=1,02; ЭМ=1,02; ЗПМ=1,02; МАТ=1,02)
| 1 | ОТ |  |  | 8: 2329.64; 9: 1,02; 10: 2.38; 11: 36,05; 12: 86 | [5 empty] | ОТ
|  | ЗТ |  |  | 4: чел.-ч; 5: 278; 7: 0,278 | [6 empty] | ЗТ
|  | Итого по расценке |  |  | 8: 2329.64; 10: 2.38 | [7 empty] | Итого по расценке
|  | ФОТ |  |  | 10: 2.38; 12: 86 | [6 empty] | ФОТ
| МДС81-33.2004 Прил.4 п.1.2 | НР Земляные работы, выполняемые ручным способом |  |  | 4: %; 5: 80; 7: 80; 10: 1.9; 12: 69 | [6 empty] | НР Земляные работы, выполняемые ручным способом
| Письмо №АП-5536/06 от 18.11.04 Прил.1 п.1.2 | СП Земляные работы, выполняемые ручным способом |  |  | 4: %; 5: 45; 7: 45; 10: 1.07; 12: 39 | [6 empty] | СП Земляные работы, выполняемые ручным способом
|  | Всего по позиции |  |  | 10: 5.35; 12: 194 | [8 empty] | Всего по позиции
27 | ФЕР01-02-061-02 | Засыпка вручную траншей, пазух котлованов и ям, группа грунтов: 2 |  |  | 4: 100 м3; 7: 0,001 |  |  |  | Засыпка вручную траншей, пазух котлованов и ям, группа грунтов: 2
|  | Территориальная поправка к базе (Постановление правительства ХК от 10 июля 2015 г. № 188-пр) ПЗ=1,02 (ОЗП=1,02; ЭМ=1,02; ЗПМ=1,02; МАТ=1,02) | [15 empty] | Территориальная поправка к базе (Постановление правительства ХК от 10 июля 2015 г. № 188-пр) ПЗ=1,02 (ОЗП=1,02; ЭМ=1,02; ЗПМ=1,02; МАТ=1,02)
| 1 | ОТ |  |  | 8: 729; 9: 1,02; 10: 0.74; 11: 36,05; 12: 27 | [5 empty] | ОТ
|  | ЗТ |  |  | 4: чел.-ч; 5: 97,2; 7: 0,0972 | [6 empty] | ЗТ
|  | Итого по расценке |  |  | 8: 729; 10: 0.74 | [7 empty] | Итого по расценке
|  | ФОТ |  |  | 10: 0.74; 12: 27 | [6 empty] | ФОТ
| МДС81-33.2004 Прил.4 п.1.2 | НР Земляные работы, выполняемые ручным способом |  |  | 4: %; 5: 80; 7: 80; 10: 0.59; 12: 22 | [6 empty] | НР Земляные работы, выполняемые ручным способом
| Письмо №АП-5536/06 от 18.11.04 Прил.1 п.1.2 | СП Земляные работы, выполняемые ручным способом |  |  | 4: %; 5: 45; 7: 45; 10: 0.33; 12: 12 | [6 empty] | СП Земляные работы, выполняемые ручным способом
|  | Всего по позиции |  |  | 10: 1.66; 12: 61 | [8 empty] | Всего по позиции
28 | ФЕРм08-02-472-02 | Заземлитель горизонтальный из стали: полосовой сечением 160 мм2 |  |  | 4: 100 м; 7: 0,01 |  |  |  | Заземлитель горизонтальный из стали: полосовой сечением 160 мм2
|  | Объем=1/100*1 | [20 empty] | Объем=1/100*1
|  | Территориальная поправка к базе (Постановление правительства ХК от 10 июля 2015 г. № 188-пр) ПЗ=1,02 (ОЗП=1,02; ЭМ=1,02; ЗПМ=1,02; МАТ=1,02) | [15 empty] | Территориальная поправка к базе (Постановление правительства ХК от 10 июля 2015 г. № 188-пр) ПЗ=1,02 (ОЗП=1,02; ЭМ=1,02; ЗПМ=1,02; МАТ=1,02)
| 1 | ОТ |  |  | 8: 135.36; 9: 1,02; 10: 1.38; 11: 36,05; 12: 50 | [5 empty] | ОТ
| 2 | ЭМ |  |  | 8: 58.09; 9: 1,02; 10: 0.59; 11: 9,09; 12: 5 | [5 empty] | ЭМ
| 3 | в т.ч. ОТм |  |  | 8: 5.02; 9: 1,02; 10: 0.05; 11: 36,05; 12: 2 | [5 empty] | в т.ч. ОТм
| 4 | М |  |  | 8: 894.6; 9: 1,02; 10: 9.12; 11: 1,85; 12: 17 | [5 empty] | М
|  | ЗТ |  |  | 4: чел.-ч; 5: 14,4; 7: 0,144 | [6 empty] | ЗТ
|  | ЗТм |  |  | 4: чел.-ч; 5: 0,4; 7: 0,004 | [6 empty] | ЗТм
|  | Итого по расценке |  |  | 8: 1088.05; 10: 11.09 | [7 empty] | Итого по расценке
|  | ФОТ |  |  | 10: 1.43; 12: 52 | [6 empty] | ФОТ
| МДС81-33.2004 Прил.4 п.45.2 | НР Электротехнические установки на других объектах |  |  | 4: %; 5: 95; 7: 95; 10: 1.36; 12: 49 | [6 empty] | НР Электротехнические установки на других объектах
| Письмо №АП-5536/06 Прил.1 п.45.2 | СП Электротехнические установки на других объектах |  |  | 4: %; 5: 65; 7: 65; 10: 0.93; 12: 34 | [6 empty] | СП Электротехнические установки на других объектах
|  | Всего по позиции |  |  | 10: 13.38; 12: 155 | [8 empty] | Всего по позиции
29 | ФССЦ-08.3.07.01-0042 | Сталь полосовая: 40х4 мм, кипящая |  |  | т |  |  | 0,00126 | 6200 | 1,02 | 7.97 | 12,3 | 98 |  |  |  | Сталь полосовая: 40х4 мм, кипящая
(Материалы для монтажных работ)
|  | Объем=1,26/1000*100*0,01 | [20 empty] | Объем=1,26/1000*100*0,01
|  | Территориальная поправка к базе (Постановление правительства ХК от 10 июля 2015 г. № 188-пр) ПЗ=1,02 (ОЗП=1,02; ЭМ=1,02; ЗПМ=1,02; МАТ=1,02) | [15 empty] | Территориальная поправка к базе (Постановление правительства ХК от 10 июля 2015 г. № 188-пр) ПЗ=1,02 (ОЗП=1,02; ЭМ=1,02; ЗПМ=1,02; МАТ=1,02)
|  | Итого по разделу 1 Строительно-монтажные работы |  |  | 10: 77070.82 | [12 empty] | Итого по разделу 1 Строительно-монтажные работы
Раздел 2. Сопутствующие работы | [15 empty] | Раздел 2. Сопутствующие работы
Снос зелёных насаждений | [23 empty] | Снос зелёных насаждений
30 | ФЕР01-02-112-04 | Срезка кустарника и мелколесья в грунтах естественного залегания кусторезами на тракторе мощностью: 118 кВт (160 л.с.), кустарник и мелколесье густые | [14 empty] | Срезка кустарника и мелколесья в грунтах естественного залегания кусторезами на тракторе мощностью: 118 кВт (160 л.с.), кустарник и мелколесье густые | bar: 4; 7
| 2 | ЭМ |  |  | 8: 460.99; 10: 460.99; 11: 12,2; 12: 5624 | [5 empty] | ЭМ
| 3 | в т.ч. ОТм |  |  | 8: 45.94; 10: 45.94; 11: 36,05; 12: 1656 | [5 empty] | в т.ч. ОТм
|  | ЗТм |  |  | 4: чел.-ч; 5: 3,19; 7: 3,19 | [6 empty] | ЗТм
|  | Итого по расценке |  |  | 8: 460.99; 10: 460.99 | [7 empty] | Итого по расценке
|  | ФОТ |  |  | 10: 45.94; 12: 1656 | [6 empty] | ФОТ
| МДС81-33.2004 Прил.4 п.1.4 | НР Земляные работы, выполняемые по другим видам работ (подготовительным, сопутствующим, укрепительным) |  |  | 4: %; 5: 80; 7: 80; 10: 36.75; 12: 1325 | [6 empty] | НР Земляные работы, выполняемые по другим видам работ (подготовительным, сопутствующим, укрепительным)
| Письмо №АП-5536/06 от 18.11.04 Прил.1 п.1.4 | СП Земляные работы, выполняемые по другим видам работ (подготовительным, сопутствующим, укрепительным) |  |  | 4: %; 5: 45; 7: 45; 10: 20.67; 12: 745 | [6 empty] | СП Земляные работы, выполняемые по другим видам работ (подготовительным, сопутствующим, укрепительным)
|  | Всего по позиции |  |  | 10: 518.41; 12: 7694 | [8 empty] | Всего по позиции
31 | ФЕР01-02-119-02 | Расчистка площадей от кустарника и мелколесья вручную: при средней поросли |  |  | 4: 100 м2; 7: 1 |  |  |  | Расчистка площадей от кустарника и мелколесья вручную: при средней поросли
| 1 | ОТ |  |  | 8: 37.79; 10: 37.79; 11: 36,05; 12: 1362 | [5 empty] | ОТ
|  | ЗТ |  |  | 4: чел.-ч; 5: 4,43; 7: 4,43 | [6 empty] | ЗТ
|  | Итого по расценке |  |  | 8: 37.79; 10: 37.79 | [7 empty] | Итого по расценке
|  | ФОТ |  |  | 10: 37.79; 12: 1362 | [6 empty] | ФОТ
| МДС81-33.2004 Прил.4 п.1.4 | НР Земляные работы, выполняемые по другим видам работ (подготовительным, сопутствующим, укрепительным) |  |  | 4: %; 5: 80; 7: 80; 10: 30.23; 12: 1090 | [6 empty] | НР Земляные работы, выполняемые по другим видам работ (подготовительным, сопутствующим, укрепительным)
| Письмо №АП-5536/06 от 18.11.04 Прил.1 п.1.4 | СП Земляные работы, выполняемые по другим видам работ (подготовительным, сопутствующим, укрепительным) |  |  | 4: %; 5: 45; 7: 45; 10: 17.01; 12: 613 | [6 empty] | СП Земляные работы, выполняемые по другим видам работ (подготовительным, сопутствующим, укрепительным)
|  | Всего по позиции |  |  | 10: 85.03; 12: 3065 | [8 empty] | Всего по позиции
32 | ФЕР01-02-099-03 | Валка деревьев мягких пород с корня, диаметр стволов: до 24 см |  |  | 4: 100 шт; 7: 0,01 |  |  |  | Валка деревьев мягких пород с корня, диаметр стволов: до 24 см
|  | Объем=1 / 100 | [20 empty] | Объем=1 / 100
| 1 | ОТ |  |  | 8: 79.52; 10: 0.8; 11: 36,05; 12: 29 | [5 empty] | ОТ
|  | ЗТ |  |  | 4: чел.-ч; 5: 8,46; 7: 0,0846 | [6 empty] | ЗТ
|  | Итого по расценке |  |  | 8: 79.52; 10: 0.8 | [7 empty] | Итого по расценке
|  | ФОТ |  |  | 10: 0.8; 12: 29 | [6 empty] | ФОТ
| МДС81-33.2004 Прил.4 п.1.4 | НР Земляные работы, выполняемые по другим видам работ (подготовительным, сопутствующим, укрепительным) |  |  | 4: %; 5: 80; 7: 80; 10: 0.64; 12: 23 | [6 empty] | НР Земляные работы, выполняемые по другим видам работ (подготовительным, сопутствующим, укрепительным)
| Письмо №АП-5536/06 от 18.11.04 Прил.1 п.1.4 | СП Земляные работы, выполняемые по другим видам работ (подготовительным, сопутствующим, укрепительным) |  |  | 4: %; 5: 45; 7: 45; 10: 0.36; 12: 13 | [6 empty] | СП Земляные работы, выполняемые по другим видам работ (подготовительным, сопутствующим, укрепительным)
|  | Всего по позиции |  |  | 10: 1.8; 12: 65 | [8 empty] | Всего по позиции
33 | ФЕР01-02-100-01 | Трелевка хлыстов древесины на расстояние до 300 м тракторами мощностью: 59 кВт (80 л.с.), диаметр стволов до 20 см |  |  | 4: 100 шт; 7: 0,01 |  |  |  | Трелевка хлыстов древесины на расстояние до 300 м тракторами мощностью: 59 кВт (80 л.с.), диаметр стволов до 20 см
|  | Объем=1/100 | [20 empty] | Объем=1/100
| 1 | ОТ |  |  | 8: 115.44; 10: 1.15; 11: 36,05; 12: 41 | [5 empty] | ОТ
| 2 | ЭМ |  |  | 8: 655.43; 10: 6.55; 11: 13,33; 12: 87 | [5 empty] | ЭМ
| 3 | в т.ч. ОТм |  |  | 8: 114.62; 10: 1.15; 11: 36,05; 12: 41 | [5 empty] | в т.ч. ОТм
|  | ЗТ |  |  | 4: чел.-ч; 5: 14,8; 7: 0,148 | [6 empty] | ЗТ
|  | ЗТм |  |  | 4: чел.-ч; 5: 8,49; 7: 0,0849 | [6 empty] | ЗТм
|  | Итого по расценке |  |  | 8: 770.87; 10: 7.7 | [7 empty] | Итого по расценке
|  | ФОТ |  |  | 10: 2.3; 12: 82 | [6 empty] | ФОТ
| МДС81-33.2004 Прил.4 п.1.4 | НР Земляные работы, выполняемые по другим видам работ (подготовительным, сопутствующим, укрепительным) |  |  | 4: %; 5: 80; 7: 80; 10: 1.84; 12: 66 | [6 empty] | НР Земляные работы, выполняемые по другим видам работ (подготовительным, сопутствующим, укрепительным)
| Письмо №АП-5536/06 от 18.11.04 Прил.1 п.1.4 | СП Земляные работы, выполняемые по другим видам работ (подготовительным, сопутствующим, укрепительным) |  |  | 4: %; 5: 45; 7: 45; 10: 1.04; 12: 37 | [6 empty] | СП Земляные работы, выполняемые по другим видам работ (подготовительным, сопутствующим, укрепительным)
|  | Всего по позиции |  |  | 10: 10.58; 12: 231 | [8 empty] | Всего по позиции
34 | ФЕР01-02-101-10 | Разделка древесины твердых пород и лиственницы, полученной от валки леса, диаметр стволов: до 20 см |  |  | 4: 100 деревьев; 7: 0,01 |  |  |  | Разделка древесины твердых пород и лиственницы, полученной от валки леса, диаметр стволов: до 20 см
|  | Объем=1/100 | [20 empty] | Объем=1/100
| 1 | ОТ |  |  | 8: 212.85; 10: 2.13; 11: 36,05; 12: 77 | [5 empty] | ОТ
|  | ЗТ |  |  | 4: чел.-ч; 5: 25,4; 7: 0,254 | [6 empty] | ЗТ
|  | Итого по расценке |  |  | 8: 212.85; 10: 2.13 | [7 empty] | Итого по расценке
|  | ФОТ |  |  | 10: 2.13; 12: 77 | [6 empty] | ФОТ
| МДС81-33.2004 Прил.4 п.1.4 | НР Земляные работы, выполняемые по другим видам работ (подготовительным, сопутствующим, укрепительным) |  |  | 4: %; 5: 80; 7: 80; 10: 1.7; 12: 62 | [6 empty] | НР Земляные работы, выполняемые по другим видам работ (подготовительным, сопутствующим, укрепительным)
| Письмо №АП-5536/06 от 18.11.04 Прил.1 п.1.4 | СП Земляные работы, выполняемые по другим видам работ (подготовительным, сопутствующим, укрепительным) |  |  | 4: %; 5: 45; 7: 45; 10: 0.96; 12: 35 | [6 empty] | СП Земляные работы, выполняемые по другим видам работ (подготовительным, сопутствующим, укрепительным)
|  | Всего по позиции |  |  | 10: 4.79; 12: 174 | [8 empty] | Всего по позиции
35 | ФЕР47-01-108-01 | Обрезка и прореживание крон деревьев: при диаметре ствола до 250 мм, количеством срезов 15-20 | [14 empty] | Обрезка и прореживание крон деревьев: при диаметре ствола до 250 мм, количеством срезов 15-20 | bar: 4; 7
| 1 | ОТ |  |  | 8: 9.32; 10: 9.32; 11: 36,05; 12: 336 | [5 empty] | ОТ
|  | ЗТ |  |  | 4: чел.-ч; 5: 0,84; 7: 0,84 | [6 empty] | ЗТ
|  | Итого по расценке |  |  | 8: 9.32; 10: 9.32 | [7 empty] | Итого по расценке
|  | ФОТ |  |  | 10: 9.32; 12: 336 | [6 empty] | ФОТ
| МДС81-33.2004 Прил.4 п.40 | НР Озеленение. Защитные лесонасаждения |  |  | 4: %; 5: 115; 7: 115; 10: 10.72; 12: 386 | [6 empty] | НР Озеленение. Защитные лесонасаждения
| Письмо №АП-5536/06 от 18.11.04 Прил.1 п.40 | СП Озеленение. Защитные лесонасаждения |  |  | 4: %; 5: 90; 7: 90; 10: 8.39; 12: 302 | [6 empty] | СП Озеленение. Защитные лесонасаждения
|  | Всего по позиции |  |  | 10: 28.43; 12: 1024 | [8 empty] | Всего по позиции
36 | ФСЭМ-91.14.02-001 | Автомобили бортовые, грузоподъемность до 5 т |  |  | 4: маш.-ч; 7: 1; 8: 65.71; 10: 65.71; 12: 736 |  |  |  | Автомобили бортовые, грузоподъемность до 5 т
ВА | [23 empty] | ВА
37 | ФЕРм08-03-575-01 | Прибор или аппарат | [14 empty] | Прибор или аппарат | bar: 4; 7
|  | Территориальная поправка к базе (Постановление правительства ХК от 10 июля 2015 г. № 188-пр) ПЗ=1,02 (ОЗП=1,02; ЭМ=1,02; ЗПМ=1,02; МАТ=1,02) | [15 empty] | Территориальная поправка к базе (Постановление правительства ХК от 10 июля 2015 г. № 188-пр) ПЗ=1,02 (ОЗП=1,02; ЭМ=1,02; ЗПМ=1,02; МАТ=1,02)
| 1 | ОТ |  |  | 8: 10.22; 9: 1,02; 10: 10.42; 11: 36,05; 12: 376 | [5 empty] | ОТ
| 4 | М |  |  | 8: 0.38; 9: 1,02; 10: 0.39; 11: 28,13; 12: 11 | [5 empty] | М
|  | ЗТ |  |  | 4: чел.-ч; 5: 1,03; 7: 1,03 | [6 empty] | ЗТ
|  | Итого по расценке |  |  | 8: 10.6; 10: 10.81 | [7 empty] | Итого по расценке
|  | ФОТ |  |  | 10: 10.42; 12: 376 | [6 empty] | ФОТ
| МДС81-33.2004 Прил.4 п.45.2 | НР Электротехнические установки на других объектах |  |  | 4: %; 5: 95; 7: 95; 10: 9.9; 12: 357 | [6 empty] | НР Электротехнические установки на других объектах
| Письмо №АП-5536/06 Прил.1 п.45.2 | СП Электротехнические установки на других объектах |  |  | 4: %; 5: 65; 7: 65; 10: 6.77; 12: 244 | [6 empty] | СП Электротехнические установки на других объектах
|  | Всего по позиции |  |  | 10: 27.48; 12: 988 | [8 empty] | Всего по позиции
38 О | ФССЦ-62.1.01.09-0281 | Выключатели автоматические: ВА57Ф35-34-0010 I-250А |  |  | шт |  |  | 1 | 682.47 |  | 682.47 | 4,14 | 2825 |  |  |  | Выключатели автоматические: ВА57Ф35-34-0010 I-250А
(Инженерное оборудование)
39 | ФЕРп01-03-002-06 | Выключатель трехполюсный напряжением до 1 кВ с: электромагнитным, тепловым или комбинированным расцепителем, номинальный ток до 600 А | [14 empty] | Выключатель трехполюсный напряжением до 1 кВ с: электромагнитным, тепловым или комбинированным расцепителем, номинальный ток до 600 А | bar: 4; 7
| 1 | ОТ |  |  | 8: 33.83; 10: 33.83; 11: 36,05; 12: 1220 | [5 empty] | ОТ
|  | ЗТ |  |  | 4: чел.-ч; 5: 3,6; 7: 3,6 | [6 empty] | ЗТ
|  | Итого по расценке |  |  | 8: 33.83; 10: 33.83 | [7 empty] | Итого по расценке
|  | ФОТ |  |  | 10: 33.83; 12: 1220 | [6 empty] | ФОТ
| МДС81-33.2004 Прил.4 п.48 | НР Пусконаладочные работы: 'вхолостую' - 80%, 'под нагрузкой' - 20% |  |  | 4: %; 5: 65; 7: 65; 10: 21.99; 12: 793 | [6 empty] | НР Пусконаладочные работы: 'вхолостую' - 80%, 'под нагрузкой' - 20%
| Письмо №АП-5536/06 Прил.1 п.48 | СП Пусконаладочные работы: 'вхолостую' - 80%, 'под нагрузкой' - 20% |  |  | 4: %; 5: 40; 7: 40; 10: 13.53; 12: 488 | [6 empty] | СП Пусконаладочные работы: 'вхолостую' - 80%, 'под нагрузкой' - 20%
|  | Всего по позиции |  |  | 10: 69.35; 12: 2501 | [8 empty] | Всего по позиции
Ввод гибкий | [23 empty] | Ввод гибкий
40 | ФЕРм08-02-411-06 | Ввод гибкий, наружный диаметр металлорукава: до 60 мм | [14 empty] | Ввод гибкий, наружный диаметр металлорукава: до 60 мм | bar: 4; 7
|  | Территориальная поправка к базе (Постановление правительства ХК от 10 июля 2015 г. № 188-пр) ПЗ=1,02 (ОЗП=1,02; ЭМ=1,02; ЗПМ=1,02; МАТ=1,02) | [15 empty] | Территориальная поправка к базе (Постановление правительства ХК от 10 июля 2015 г. № 188-пр) ПЗ=1,02 (ОЗП=1,02; ЭМ=1,02; ЗПМ=1,02; МАТ=1,02)
| 1 | ОТ |  |  | 8: 7.71; 9: 1,02; 10: 7.86; 11: 36,05; 12: 283 | [5 empty] | ОТ
| 4 | М |  |  | 8: 4.3; 9: 1,02; 10: 4.39; 11: 32,62; 12: 143 | [5 empty] | М
|  | ЗТ |  |  | 4: чел.-ч; 5: 0,82; 7: 0,82 | [6 empty] | ЗТ
|  | Итого по расценке |  |  | 8: 12.01; 10: 12.25 | [7 empty] | Итого по расценке
|  | ФОТ |  |  | 10: 7.86; 12: 283 | [6 empty] | ФОТ
| МДС81-33.2004 Прил.4 п.45.2 | НР Электротехнические установки на других объектах |  |  | 4: %; 5: 95; 7: 95; 10: 7.47; 12: 269 | [6 empty] | НР Электротехнические установки на других объектах
| Письмо №АП-5536/06 Прил.1 п.45.2 | СП Электротехнические установки на других объектах |  |  | 4: %; 5: 65; 7: 65; 10: 5.11; 12: 184 | [6 empty] | СП Электротехнические установки на других объектах
|  | Всего по позиции |  |  | 10: 24.83; 12: 879 | [8 empty] | Всего по позиции
41 | ФССЦ-20.2.12.03-0002 | Трубы гибкие гофрированные двустенные из ПВХ, диаметр 63 мм |  |  | м |  |  | 0,8 | 13.87 | 1,02 | 11.32 | 7,09 | 80 |  |  |  | Трубы гибкие гофрированные двустенные из ПВХ, диаметр 63 мм
(Материалы для монтажных работ)
|  | Объем=8/10 | [20 empty] | Объем=8/10
|  | Территориальная поправка к базе (Постановление правительства ХК от 10 июля 2015 г. № 188-пр) ПЗ=1,02 (ОЗП=1,02; ЭМ=1,02; ЗПМ=1,02; МАТ=1,02) | [15 empty] | Территориальная поправка к базе (Постановление правительства ХК от 10 июля 2015 г. № 188-пр) ПЗ=1,02 (ОЗП=1,02; ЭМ=1,02; ЗПМ=1,02; МАТ=1,02)
42 | ФЕР33-02-013-05 Применительно | Установка стальных: сварных траверс порталов массой до 0,2 т |  |  | 4: т; 7: 0,0552 |  |  |  | Установка стальных: сварных траверс порталов массой до 0,2 т
|  | Объем=55,2*1/1000 | [20 empty] | Объем=55,2*1/1000
|  | Территориальная поправка к базе (Постановление правительства ХК от 10 июля 2015 г. № 188-пр) ПЗ=1,02 (ОЗП=1,02; ЭМ=1,02; ЗПМ=1,02; МАТ=1,02) | [15 empty] | Территориальная поправка к базе (Постановление правительства ХК от 10 июля 2015 г. № 188-пр) ПЗ=1,02 (ОЗП=1,02; ЭМ=1,02; ЗПМ=1,02; МАТ=1,02)
| 1 | ОТ |  |  | 8: 364.06; 9: 1,02; 10: 20.5; 11: 36,05; 12: 739 | [5 empty] | ОТ
| 2 | ЭМ |  |  | 8: 2140.1; 9: 1,02; 10: 120.5; 11: 8,34; 12: 1005 | [5 empty] | ЭМ
| 3 | в т.ч. ОТм |  |  | 8: 155.49; 9: 1,02; 10: 8.75; 11: 36,05; 12: 315 | [5 empty] | в т.ч. ОТм
| 4 | М |  |  | 8: 154.73; 9: 1,02; 10: 8.71; 11: 11,49; 12: 100 | [5 empty] | М
|  | ЗТ |  |  | 4: чел.-ч; 5: 36,7; 7: 2,02584 | [6 empty] | ЗТ
|  | ЗТм |  |  | 4: чел.-ч; 5: 11,52; 7: 0,635904 | [6 empty] | ЗТм
|  | Итого по расценке |  |  | 8: 2658.89; 10: 149.71 | [7 empty] | Итого по расценке
|  | ФОТ |  |  | 10: 29.25; 12: 1054 | [6 empty] | ФОТ
| МДС81-33.2004 Прил.4 п.27 | НР Линии электропередачи |  |  | 4: %; 5: 105; 7: 105; 10: 30.71; 12: 1107 | [6 empty] | НР Линии электропередачи
| Письмо №АП-5536/06 от 18.11.04 Прил.1 п.27 | СП Линии электропередачи |  |  | 4: %; 5: 60; 7: 60; 10: 17.55; 12: 632 | [6 empty] | СП Линии электропередачи
|  | Всего по позиции |  |  | 10: 197.97; 12: 3583 | [8 empty] | Всего по позиции
43 | ФССЦ-08.3.11.01-0060 | Швеллеры: № 20 сталь марки Ст3пс |  |  | т |  |  | 0,0552 | 4700 | 1,02 | 264.63 | 15,72 | 4160 |  |  |  | Швеллеры: № 20 сталь марки Ст3пс
(Материалы)
|  | Объем=3*18,4/1000 | [20 empty] | Объем=3*18,4/1000
|  | Территориальная поправка к базе (Постановление правительства ХК от 10 июля 2015 г. № 188-пр) ПЗ=1,02 (ОЗП=1,02; ЭМ=1,02; ЗПМ=1,02; МАТ=1,02) | [15 empty] | Территориальная поправка к базе (Постановление правительства ХК от 10 июля 2015 г. № 188-пр) ПЗ=1,02 (ОЗП=1,02; ЭМ=1,02; ЗПМ=1,02; МАТ=1,02)
44 | Справочник базовых цен на инженерно-геодезические изыскания для строительства СБЦ | Определение и закрепление мест установки опор по трассам ВЛ |  |  | 1 ед. |  |  | 1 | 317.14 | 1,02 | 323.48 | 10,62 | 3435 |  |  |  | Определение и закрепление мест установки опор по трассам ВЛ
(Материалы)
|  | Цена=3368/10,62 | [22 empty] | Цена=3368/10,62
|  | Территориальная поправка к базе (Постановление правительства ХК от 10 июля 2015 г. № 188-пр) ПЗ=1,02 (ОЗП=1,02; ЭМ=1,02; ЗПМ=1,02; МАТ=1,02) | [15 empty] | Территориальная поправка к базе (Постановление правительства ХК от 10 июля 2015 г. № 188-пр) ПЗ=1,02 (ОЗП=1,02; ЭМ=1,02; ЗПМ=1,02; МАТ=1,02)
45 | ФЕР33-04-003-01 Применительно | Выправка железобетонных опор ВЛ 0,38; 6-10 кВ с траверсами без приставок: одностоечных | [14 empty] | Выправка железобетонных опор ВЛ 0,38; 6-10 кВ с траверсами без приставок: одностоечных | bar: 4; 7
| Прил.33.4 п.3.10 | При производстве работ в усложненных условиях: в распутицу (независимо от времени года), на участках, залитых водой ОЗП=1,25; ЭМ=1,25 к расх.; ЗПМ=1,25; ТЗ=1,25; ТЗМ=1,25 | [15 empty] | При производстве работ в усложненных условиях: в распутицу (независимо от времени года), на участках, залитых водой ОЗП=1,25; ЭМ=1,25 к расх.; ЗПМ=1,25; ТЗ=1,25; ТЗМ=1,25
| 1 | ОТ |  |  | 8: 27.11; 9: 1,25; 10: 33.89; 11: 36,05; 12: 1222 | [5 empty] | ОТ
| 2 | ЭМ |  |  | 8: 106.69; 9: 1,25; 10: 133.36; 11: 10,04; 12: 1339 | [5 empty] | ЭМ
| 3 | в т.ч. ОТм |  |  | 8: 10.09; 9: 1,25; 10: 12.61; 11: 36,05; 12: 455 | [5 empty] | в т.ч. ОТм
| 4 | М |  |  | 8: 45.54; 10: 45.54; 11: 5,16; 12: 235 | [5 empty] | М
|  | ЗТ |  |  | 4: чел.-ч; 5: 3,06; 6: 1,25; 7: 3,825 | [6 empty] | ЗТ
|  | ЗТм |  |  | 4: чел.-ч; 5: 0,87; 6: 1,25; 7: 1,0875 | [6 empty] | ЗТм
|  | Итого по расценке |  |  | 8: 179.34; 10: 212.79 | [7 empty] | Итого по расценке
|  | ФОТ |  |  | 10: 46.5; 12: 1677 | [6 empty] | ФОТ
| МДС81-33.2004 Прил.4 п.27 | НР Линии электропередачи |  |  | 4: %; 5: 105; 7: 105; 10: 48.83; 12: 1761 | [6 empty] | НР Линии электропередачи
| Письмо №АП-5536/06 от 18.11.04 Прил.1 п.27 | СП Линии электропередачи |  |  | 4: %; 5: 60; 7: 60; 10: 27.9; 12: 1006 | [6 empty] | СП Линии электропередачи
|  | Всего по позиции |  |  | 10: 289.52; 12: 5563 | [8 empty] | Всего по позиции
Демонтаж | [23 empty] | Демонтаж
46 | ФЕР33-04-042-01 | Демонтаж опор ВЛ 0,38-10 кВ: без приставок одностоечных | [14 empty] | Демонтаж опор ВЛ 0,38-10 кВ: без приставок одностоечных | bar: 4; 7
| Прил.33.4 п.3.10 | При производстве работ в усложненных условиях: в распутицу (независимо от времени года), на участках, залитых водой ОЗП=1,25; ЭМ=1,25 к расх.; ЗПМ=1,25; ТЗ=1,25; ТЗМ=1,25 | [15 empty] | При производстве работ в усложненных условиях: в распутицу (независимо от времени года), на участках, залитых водой ОЗП=1,25; ЭМ=1,25 к расх.; ЗПМ=1,25; ТЗ=1,25; ТЗМ=1,25
| 1 | ОТ |  |  | 8: 7.35; 9: 1,25; 10: 9.19; 11: 36,05; 12: 331 | [5 empty] | ОТ
| 2 | ЭМ |  |  | 8: 63.59; 9: 1,25; 10: 79.49; 11: 9,95; 12: 791 | [5 empty] | ЭМ
| 3 | в т.ч. ОТм |  |  | 8: 5.56; 9: 1,25; 10: 6.95; 11: 36,05; 12: 251 | [5 empty] | в т.ч. ОТм
|  | ЗТ |  |  | 4: чел.-ч; 5: 0,81; 6: 1,25; 7: 1,0125 | [6 empty] | ЗТ
|  | ЗТм |  |  | 4: чел.-ч; 5: 0,48; 6: 1,25; 7: 0,6 | [6 empty] | ЗТм
|  | Итого по расценке |  |  | 8: 70.94; 10: 88.68 | [7 empty] | Итого по расценке
|  | ФОТ |  |  | 10: 16.14; 12: 582 | [6 empty] | ФОТ
| МДС81-33.2004 Прил.4 п.27 | НР Линии электропередачи |  |  | 4: %; 5: 105; 7: 105; 10: 16.95; 12: 611 | [6 empty] | НР Линии электропередачи
| Письмо №АП-5536/06 от 18.11.04 Прил.1 п.27 | СП Линии электропередачи |  |  | 4: %; 5: 60; 7: 60; 10: 9.68; 12: 349 | [6 empty] | СП Линии электропередачи
|  | Всего по позиции |  |  | 10: 115.31; 12: 2082 | [8 empty] | Всего по позиции
47 | ФЕР33-04-042-02 | Демонтаж опор ВЛ 0,38-10 кВ: без приставок одностоечных с подкосом | [14 empty] | Демонтаж опор ВЛ 0,38-10 кВ: без приставок одностоечных с подкосом | bar: 4; 7
| Прил.33.4 п.3.10 | При производстве работ в усложненных условиях: в распутицу (независимо от времени года), на участках, залитых водой ОЗП=1,25; ЭМ=1,25 к расх.; ЗПМ=1,25; ТЗ=1,25; ТЗМ=1,25 | [15 empty] | При производстве работ в усложненных условиях: в распутицу (независимо от времени года), на участках, залитых водой ОЗП=1,25; ЭМ=1,25 к расх.; ЗПМ=1,25; ТЗ=1,25; ТЗМ=1,25
| 1 | ОТ |  |  | 8: 15.87; 9: 1,25; 10: 19.84; 11: 36,05; 12: 715 | [5 empty] | ОТ
| 2 | ЭМ |  |  | 8: 207.97; 9: 1,25; 10: 259.96; 11: 10,14; 12: 2636 | [5 empty] | ЭМ
| 3 | в т.ч. ОТм |  |  | 8: 20.63; 9: 1,25; 10: 25.79; 11: 36,05; 12: 930 | [5 empty] | в т.ч. ОТм
|  | ЗТ |  |  | 4: чел.-ч; 5: 1,75; 6: 1,25; 7: 2,1875 | [6 empty] | ЗТ
|  | ЗТм |  |  | 4: чел.-ч; 5: 1,89; 6: 1,25; 7: 2,3625 | [6 empty] | ЗТм
|  | Итого по расценке |  |  | 8: 223.84; 10: 279.8 | [7 empty] | Итого по расценке
|  | ФОТ |  |  | 10: 45.63; 12: 1645 | [6 empty] | ФОТ
| МДС81-33.2004 Прил.4 п.27 | НР Линии электропередачи |  |  | 4: %; 5: 105; 7: 105; 10: 47.91; 12: 1727 | [6 empty] | НР Линии электропередачи
| Письмо №АП-5536/06 от 18.11.04 Прил.1 п.27 | СП Линии электропередачи |  |  | 4: %; 5: 60; 7: 60; 10: 27.38; 12: 987 | [6 empty] | СП Линии электропередачи
|  | Всего по позиции |  |  | 10: 355.09; 12: 6065 | [8 empty] | Всего по позиции
48 | ФЕР33-04-042-03 | Демонтаж опор ВЛ 0,38-10 кВ: без приставок одностоечных с двумя подкосами | [14 empty] | Демонтаж опор ВЛ 0,38-10 кВ: без приставок одностоечных с двумя подкосами | bar: 4; 7
| Прил.33.4 п.3.10 | При производстве работ в усложненных условиях: в распутицу (независимо от времени года), на участках, залитых водой ОЗП=1,25; ЭМ=1,25 к расх.; ЗПМ=1,25; ТЗ=1,25; ТЗМ=1,25 | [15 empty] | При производстве работ в усложненных условиях: в распутицу (независимо от времени года), на участках, залитых водой ОЗП=1,25; ЭМ=1,25 к расх.; ЗПМ=1,25; ТЗ=1,25; ТЗМ=1,25
| 1 | ОТ |  |  | 8: 23.22; 9: 1,25; 10: 29.03; 11: 36,05; 12: 1047 | [5 empty] | ОТ
| 2 | ЭМ |  |  | 8: 302.98; 9: 1,25; 10: 378.73; 11: 10,14; 12: 3840 | [5 empty] | ЭМ
| 3 | в т.ч. ОТм |  |  | 8: 30; 9: 1,25; 10: 37.5; 11: 36,05; 12: 1352 | [5 empty] | в т.ч. ОТм
|  | ЗТ |  |  | 4: чел.-ч; 5: 2,56; 6: 1,25; 7: 3,2 | [6 empty] | ЗТ
|  | ЗТм |  |  | 4: чел.-ч; 5: 2,75; 6: 1,25; 7: 3,4375 | [6 empty] | ЗТм
|  | Итого по расценке |  |  | 8: 326.2; 10: 407.76 | [7 empty] | Итого по расценке
|  | ФОТ |  |  | 10: 66.53; 12: 2399 | [6 empty] | ФОТ
| МДС81-33.2004 Прил.4 п.27 | НР Линии электропередачи |  |  | 4: %; 5: 105; 7: 105; 10: 69.86; 12: 2519 | [6 empty] | НР Линии электропередачи
| Письмо №АП-5536/06 от 18.11.04 Прил.1 п.27 | СП Линии электропередачи |  |  | 4: %; 5: 60; 7: 60; 10: 39.92; 12: 1439 | [6 empty] | СП Линии электропередачи
|  | Всего по позиции |  |  | 10: 517.54; 12: 8845 | [8 empty] | Всего по позиции
49 | ФЕР33-04-017-01 Демонтаж | Подвеска самонесущих изолированных проводов (СИП-2А) напряжением от 0,4 кВ до 1 кВ (со снятием напряжения) при количестве 29 опор: с использованием автогидроподъемника |  |  | 4: 1000 м; 7: 1 |  |  |  | Подвеска самонесущих изолированных проводов (СИП-2А) напряжением от 0,4 кВ до 1 кВ (со снятием напряжения) при количестве 29 опор: с использованием автогидроподъемника
|  | Территориальная поправка к базе (Постановление правительства ХК от 10 июля 2015 г. № 188-пр) ПЗ=1,02 (ОЗП=1,02; ЭМ=1,02; ЗПМ=1,02; МАТ=1,02) | [15 empty] | Территориальная поправка к базе (Постановление правительства ХК от 10 июля 2015 г. № 188-пр) ПЗ=1,02 (ОЗП=1,02; ЭМ=1,02; ЗПМ=1,02; МАТ=1,02)
| Приказ от 04.09.2019 № 507/пр табл.2 п.5 | Демонтаж (разборка) сетей инженерно-технического обеспечения ОЗП=0,6; ЭМ=0,6 к расх.; ЗПМ=0,6; МАТ=0 к расх.; ТЗ=0,6; ТЗМ=0,6 | [15 empty] | Демонтаж (разборка) сетей инженерно-технического обеспечения ОЗП=0,6; ЭМ=0,6 к расх.; ЗПМ=0,6; МАТ=0 к расх.; ТЗ=0,6; ТЗМ=0,6
| 1 | ОТ |  |  | 8: 620.43; 9: 0,61; 10: 378.46; 11: 36,05; 12: 13643 | [5 empty] | ОТ
| 2 | ЭМ |  |  | 8: 3092.82; 9: 0,61; 10: 1886.62; 11: 9,89; 12: 18659 | [5 empty] | ЭМ
| 3 | в т.ч. ОТм |  |  | 8: 399.08; 9: 0,61; 10: 243.44; 11: 36,05; 12: 8776 | [5 empty] | в т.ч. ОТм
| 4 | М |  |  | 8: 7435.74; 9: 0; 10: 0; 11: 4,65 | [5 empty] | М
|  | ЗТ |  |  | 4: чел.-ч; 5: 65,24; 6: 0,6; 7: 39,144 | [6 empty] | ЗТ
|  | ЗТм |  |  | 4: чел.-ч; 5: 37,51; 6: 0,6; 7: 22,506 | [6 empty] | ЗТм
|  | Итого по расценке |  |  | 8: 11148.99; 10: 2265.08 | [7 empty] | Итого по расценке
|  | ФОТ |  |  | 10: 621.9; 12: 22419 | [6 empty] | ФОТ
| МДС81-33.2004 Прил.4 п.27 | НР Линии электропередачи |  |  | 4: %; 5: 105; 7: 105; 10: 653; 12: 23540 | [6 empty] | НР Линии электропередачи
| Письмо №АП-5536/06 от 18.11.04 Прил.1 п.27 | СП Линии электропередачи |  |  | 4: %; 5: 60; 7: 60; 10: 373.14; 12: 13451 | [6 empty] | СП Линии электропередачи
|  | Всего по позиции |  |  | 10: 3291.22; 12: 69293 | [8 empty] | Всего по позиции
|  | Итого по разделу 2 Сопутствующие работы |  |  | 10: 6884.96 | [12 empty] | Итого по разделу 2 Сопутствующие работы
|  | Итоги по смете: | [24 empty] | Итоги по смете:
|  | Итого прямые затраты (справочно) |  |  | 10: 78962.99; 12: 573150 | [14 empty] | Итого прямые затраты (справочно)
|  | В том числе: | [25 empty] | В том числе:
|  | Оплата труда рабочих |  |  | 10: 1653.66; 12: 59615 | [14 empty] | Оплата труда рабочих
|  | Эксплуатация машин |  |  | 10: 8414.75; 12: 84697 | [14 empty] | Эксплуатация машин
|  | Оплата труда машинистов |  |  | 10: 1008.98; 12: 36374 | [14 empty] | Оплата труда машинистов
|  | Материалы |  |  | 10: 68894.58; 12: 428838 | [14 empty] | Материалы
|  | Строительные работы |  |  | 10: 22503.33; 12: 335126 | [14 empty] | Строительные работы
|  | Строительные работы |  |  | 10: 22437.62; 12: 334390 | [14 empty] | Строительные работы
|  | В том числе: | [25 empty] | В том числе:
|  | оплата труда |  |  | 10: 1554.3; 12: 56033 | [14 empty] | оплата труда
|  | эксплуатация машин и механизмов |  |  | 10: 8341.09; 12: 83890 | [14 empty] | эксплуатация машин и механизмов
|  | материалы |  |  | 10: 8366.16; 12: 43918 | [14 empty] | материалы
|  | накладные расходы |  |  | 10: 2656.48; 12: 95769 | [14 empty] | накладные расходы
|  | сметная прибыль |  |  | 10: 1519.59; 12: 54780 | [14 empty] | сметная прибыль
|  | Транспортные расходы (перевозка), относимые на стоимость строительных работ |  |  | 10: 65.71; 12: 736 | [14 empty] | Транспортные расходы (перевозка), относимые на стоимость строительных работ
|  | Монтажные работы |  |  | 10: 60673.83; 12: 389945 | [14 empty] | Монтажные работы
|  | В том числе: | [25 empty] | В том числе:
|  | оплата труда |  |  | 10: 52.46; 12: 1891 | [14 empty] | оплата труда
|  | эксплуатация машин и механизмов |  |  | 10: 7.95; 12: 71 | [14 empty] | эксплуатация машин и механизмов
|  | материалы |  |  | 10: 60528.42; 12: 384920 | [14 empty] | материалы
|  | накладные расходы |  |  | 10: 50.48; 12: 1819 | [14 empty] | накладные расходы
|  | сметная прибыль |  |  | 10: 34.52; 12: 1244 | [14 empty] | сметная прибыль
|  | Оборудование |  |  | 10: 682.47; 12: 2825 | [14 empty] | Оборудование
|  | Инженерное оборудование |  |  | 10: 682.47; 12: 2825 | [14 empty] | Инженерное оборудование
|  | Прочие затраты |  |  | 10: 96.15; 12: 3466 | [14 empty] | Прочие затраты
|  | Пусконаладочные работы |  |  | 10: 96.15; 12: 3466 | [14 empty] | Пусконаладочные работы
|  | В том числе: | [25 empty] | В том числе:
|  | оплата труда |  |  | 10: 46.9; 12: 1691 | [14 empty] | оплата труда
|  | накладные расходы |  |  | 10: 30.49; 12: 1099 | [14 empty] | накладные расходы
|  | сметная прибыль |  |  | 10: 18.76; 12: 676 | [14 empty] | сметная прибыль
|  | Итого |  |  | 10: 83955.78; 12: 731362 | [14 empty] | Итого
|  | Итого ФОТ (справочно) |  |  | 10: 2662.64; 12: 95989 | [14 empty] | Итого ФОТ (справочно)
|  | Итого накладные расходы (справочно) |  |  | 10: 2737.45; 12: 98687 | [14 empty] | Итого накладные расходы (справочно)
|  | Итого сметная прибыль (справочно) |  |  | 10: 1572.87; 12: 56700 | [14 empty] | Итого сметная прибыль (справочно)
|  | Итого СМР для расчета лимитированных затрат |  |  | 10: 83177.16; 12: 725071 | [14 empty] | Итого СМР для расчета лимитированных затрат
|  | Производство работ в зимнее время ГСН-81-05-02-2007 табл.4 п.2.6 (3,7*1,05*0,9)= 3,4965% |  |  | 10: 2908.29; 12: 25352 | [14 empty] | Производство работ в зимнее время ГСН-81-05-02-2007 табл.4 п.2.6 (3,7*1,05*0,9)= 3,4965%
|  | Итого |  |  | 10: 86085.45; 12: 750423 | [14 empty] | Итого
|  | Итого с оборудованием и прочими затратами |  |  | 10: 86864.07; 12: 756714 | [14 empty] | Итого с оборудованием и прочими затратами
|  | Непредвиденные затраты 1,5% |  |  | 10: 1302.96; 12: 11351 | [14 empty] | Непредвиденные затраты 1,5%
|  | Итого с непредвиденными |  |  | 10: 88167.03; 12: 768065 | [14 empty] | Итого с непредвиденными
|  | Индекс-дефлятор на 2022 г (5,1%/4+4,8%)= 6,075% |  |  | 10: 5356.15; 12: 46660 | [14 empty] | Индекс-дефлятор на 2022 г (5,1%/4+4,8%)= 6,075%
|  | Итого с учетом доп. работ и затрат |  |  | 10: 93523.18; 12: 814725 | [14 empty] | Итого с учетом доп. работ и затрат
|  | НДС 20% |  |  | 10: 18704.64; 12: 162945 | [15 empty] | НДС 20%
|  | ВСЕГО по смете |  |  | 10: 112227.82; 12: 977670 | [16 empty] | ВСЕГО по смете