## Лист1
Приложение № 2
Утверждено приказом № 421 от 4 августа 2020 г. Минстроя РФ
СОГЛАСОВАНО: | [9 empty] | УТВЕРЖДАЮ:
"_____" ________________ 2021 года | [12 empty] | "_____" ________________ 2021 года
Наименование редакции сметных нормативов |  |  | Изменения в сметные нормы, утвержденные приказами Минстроя России от 26 декабря № 2019 г. № 871/пр, 872/пр, 874/пр, 875/пр (в ред. приказов от 30.03.2020 № 171/пр, от 01.06.2020 295/пр, от 30.06.2020 № 353/пр, от 20.10.2020 № 635/пр, от 09.02.2021 № 50/пр, от 24.05.2021 № 320/пр) | [10 empty] | Изменения в сметные нормы, утвержденные приказами Минстроя России от 26 декабря № 2019 г. № 871/пр, 872/пр, 874/пр, 875/пр (в ред. приказов от 30.03.2020 № 171/пр, от 01.06.2020 295/пр, от 30.06.2020 № 353/пр, от 20.10.2020 № 635/пр, от 09.02.2021 № 50/пр, от 24.05.2021 № 320/пр)
Наименование программного продукта |  |  | "ГРАНД-Смета 2021"
(наименование стройки)
(наименование объекта капитального строительства)
ЛОКАЛЬНЫЙ СМЕТНЫЙ РАСЧЕТ (СМЕТА) № 4
4 Локальная смета 1 ед СТП 40кВА ВВ, тупиковая | [14 empty] | 4 Локальная смета 1 ед СТП 40кВА ВВ, тупиковая
(наименование конструктивного решения)
Составлен | базисно-индексным | методом
Основание
(проектная и (или) иная техническая документация)
Составлен(а) в текущем (базисном) уровне цен
Сметная стоимость |  | 705.03 | (108,23) | тыс.руб.
в том числе:
| строительных работ | 77.93 | (2,5) | тыс.руб. |  | Средства на оплату труда рабочих |  |  |  |  | 38.39 | (1,06) | тыс.руб.
| монтажных работ | 31.93 | (3,26) | тыс.руб. |  | Нормативные затраты труда рабочих | [5 empty] | 107.63 | чел.час.
| оборудования | 415.32 | (77,34) | тыс.руб. |  | Нормативные затраты труда машинистов | [5 empty] | 5.09 | чел.час.
| прочих затрат | 16.68 | (0,46) | тыс.руб. |  | Расчетный измеритель конструктивного решения
№ п/п | Обоснование | Наименование работ и затрат |  |  | Единица измерения | Количество |  |  | Сметная стоимость в базисном уровне цен (в текущем уровне цен (гр. 8) для ресурсов, отсутствующих в СНБ), руб. |  |  | Индексы | Сметная стоимость в текущем уровне цен, руб.
[6 empty] | на единицу | коэффициенты | всего с учетом коэффициентов | на единицу | коэффициенты | всего
1 | 2 | 3 |  |  | 4 | 5 | 6 | 7 | 8 | 9 | 10 | 11 | 12
Раздел 1. Строительно-монтажные работы | [15 empty] | Раздел 1. Строительно-монтажные работы
1 | ФЕР01-02-027-05 | Планировка площадей: ручным способом, группа грунтов 2 |  |  | 4: 1000 м2; 7: 0,02 |  |  |  | Планировка площадей: ручным способом, группа грунтов 2
|  | Объем=20 / 1000 | [15 empty] | Объем=20 / 1000
|  | Территориальная поправка к базе (Постановление правительства ХК от 10 июля 2015 г. № 188-пр) ПЗ=1,02 (ОЗП=1,02; ЭМ=1,02; ЗПМ=1,02; МАТ=1,02) | [16 empty] | Территориальная поправка к базе (Постановление правительства ХК от 10 июля 2015 г. № 188-пр) ПЗ=1,02 (ОЗП=1,02; ЭМ=1,02; ЗПМ=1,02; МАТ=1,02)
| 1 | ОТ |  |  | 8: 1049.19; 9: 1,02; 10: 21.4; 11: 36,05; 12: 771 | [6 empty] | ОТ
|  | ЗТ |  |  | 4: чел.-ч; 5: 123; 7: 2,46 | [7 empty] | ЗТ
|  | Итого по расценке |  |  | 8: 1049.19; 10: 21.4 | [8 empty] | Итого по расценке
|  | ФОТ |  |  | 10: 21.4; 12: 771 | [7 empty] | ФОТ
| МДС81-33.2004 Прил.4 п.1.4 | НР Земляные работы, выполняемые по другим видам работ (подготовительным, сопутствующим, укрепительным) |  |  | 4: %; 5: 80; 7: 80; 10: 17.12; 12: 617 | [7 empty] | НР Земляные работы, выполняемые по другим видам работ (подготовительным, сопутствующим, укрепительным)
| Письмо №АП-5536/06 от 18.11.04 Прил.1 п.1.4 | СП Земляные работы, выполняемые по другим видам работ (подготовительным, сопутствующим, укрепительным) |  |  | 4: %; 5: 45; 7: 45; 10: 9.63; 12: 347 | [7 empty] | СП Земляные работы, выполняемые по другим видам работ (подготовительным, сопутствующим, укрепительным)
|  | Всего по позиции |  |  | 10: 48.15; 12: 1735 | [9 empty] | Всего по позиции
2 | ФЕР01-02-055-03 | Разработка грунта вручную с креплениями в траншеях шириной до 2 м, глубиной: до 2 м, группа грунтов 3 |  |  | 4: 100 м3; 7: 0,03 |  |  |  | Разработка грунта вручную с креплениями в траншеях шириной до 2 м, глубиной: до 2 м, группа грунтов 3
|  | Объем=1/100*3 | [15 empty] | Объем=1/100*3
|  | Территориальная поправка к базе (Постановление правительства ХК от 10 июля 2015 г. № 188-пр) ПЗ=1,02 (ОЗП=1,02; ЭМ=1,02; ЗПМ=1,02; МАТ=1,02) | [16 empty] | Территориальная поправка к базе (Постановление правительства ХК от 10 июля 2015 г. № 188-пр) ПЗ=1,02 (ОЗП=1,02; ЭМ=1,02; ЗПМ=1,02; МАТ=1,02)
| 1 | ОТ |  |  | 8: 2329.64; 9: 1,02; 10: 71.29; 11: 36,05; 12: 2570 | [6 empty] | ОТ
|  | ЗТ |  |  | 4: чел.-ч; 5: 278; 7: 8,34 | [7 empty] | ЗТ
|  | Итого по расценке |  |  | 8: 2329.64; 10: 71.29 | [8 empty] | Итого по расценке
|  | ФОТ |  |  | 10: 71.29; 12: 2570 | [7 empty] | ФОТ
| МДС81-33.2004 Прил.4 п.1.2 | НР Земляные работы, выполняемые ручным способом |  |  | 4: %; 5: 80; 7: 80; 10: 57.03; 12: 2056 | [7 empty] | НР Земляные работы, выполняемые ручным способом
| Письмо №АП-5536/06 от 18.11.04 Прил.1 п.1.2 | СП Земляные работы, выполняемые ручным способом |  |  | 4: %; 5: 45; 7: 45; 10: 32.08; 12: 1157 | [7 empty] | СП Земляные работы, выполняемые ручным способом
|  | Всего по позиции |  |  | 10: 160.4; 12: 5783 | [9 empty] | Всего по позиции
3 | ФЕРм08-02-472-02 | Заземлитель горизонтальный из стали: полосовой сечением 160 мм2 |  |  | 4: 100 м; 7: 0,24 |  |  |  | Заземлитель горизонтальный из стали: полосовой сечением 160 мм2
|  | Объем=1/100*24 | [15 empty] | Объем=1/100*24
|  | Территориальная поправка к базе (Постановление правительства ХК от 10 июля 2015 г. № 188-пр) ПЗ=1,02 (ОЗП=1,02; ЭМ=1,02; ЗПМ=1,02; МАТ=1,02) | [16 empty] | Территориальная поправка к базе (Постановление правительства ХК от 10 июля 2015 г. № 188-пр) ПЗ=1,02 (ОЗП=1,02; ЭМ=1,02; ЗПМ=1,02; МАТ=1,02)
| 1 | ОТ |  |  | 8: 135.36; 9: 1,02; 10: 33.14; 11: 36,05; 12: 1195 | [6 empty] | ОТ
| 2 | ЭМ |  |  | 8: 58.09; 9: 1,02; 10: 14.22; 11: 10,45; 12: 149 | [6 empty] | ЭМ
| 3 | в т.ч. ОТм |  |  | 8: 5.02; 9: 1,02; 10: 1.23; 11: 36,05; 12: 44 | [6 empty] | в т.ч. ОТм
| 4 | М |  |  | 8: 894.6; 9: 1,02; 10: 219; 11: 1,83; 12: 401 | [6 empty] | М
|  | ЗТ |  |  | 4: чел.-ч; 5: 14,4; 7: 3,456 | [7 empty] | ЗТ
|  | ЗТм |  |  | 4: чел.-ч; 5: 0,4; 7: 0,096 | [7 empty] | ЗТм
|  | Итого по расценке |  |  | 8: 1088.05; 10: 266.36 | [8 empty] | Итого по расценке
|  | ФОТ |  |  | 10: 34.37; 12: 1239 | [7 empty] | ФОТ
| МДС81-33.2004 Прил.4 п.45.2 | НР Электротехнические установки на других объектах |  |  | 4: %; 5: 95; 7: 95; 10: 32.65; 12: 1177 | [7 empty] | НР Электротехнические установки на других объектах
| Письмо №АП-5536/06 Прил.1 п.45.2 | СП Электротехнические установки на других объектах |  |  | 4: %; 5: 65; 7: 65; 10: 22.34; 12: 805 | [7 empty] | СП Электротехнические установки на других объектах
|  | Всего по позиции |  |  | 10: 321.35; 12: 3727 | [9 empty] | Всего по позиции
4 | ФССЦ-08.3.07.01-0042 | Сталь полосовая: 40х4 мм, кипящая |  |  | т |  |  | 0,03024 | 6200 | 1,02 | 191.24 | 12,3 | 2352 |  |  |  | Сталь полосовая: 40х4 мм, кипящая
(Материалы для монтажных работ)
|  | Объем=1,26/1000*(24) | [15 empty] | Объем=1,26/1000*(24)
|  | Территориальная поправка к базе (Постановление правительства ХК от 10 июля 2015 г. № 188-пр) ПЗ=1,02 (ОЗП=1,02; ЭМ=1,02; ЗПМ=1,02; МАТ=1,02) | [16 empty] | Территориальная поправка к базе (Постановление правительства ХК от 10 июля 2015 г. № 188-пр) ПЗ=1,02 (ОЗП=1,02; ЭМ=1,02; ЗПМ=1,02; МАТ=1,02)
5 | ФЕРм08-02-471-01 | Заземлитель вертикальный из угловой стали размером: 50х50х5 мм |  |  | 4: 10 шт; 7: 0,8 |  |  |  | Заземлитель вертикальный из угловой стали размером: 50х50х5 мм
|  | Объем=8/10 | [15 empty] | Объем=8/10
|  | Территориальная поправка к базе (Постановление правительства ХК от 10 июля 2015 г. № 188-пр) ПЗ=1,02 (ОЗП=1,02; ЭМ=1,02; ЗПМ=1,02; МАТ=1,02) | [16 empty] | Территориальная поправка к базе (Постановление правительства ХК от 10 июля 2015 г. № 188-пр) ПЗ=1,02 (ОЗП=1,02; ЭМ=1,02; ЗПМ=1,02; МАТ=1,02)
| 1 | ОТ |  |  | 8: 87.14; 9: 1,02; 10: 71.11; 11: 36,05; 12: 2564 | [6 empty] | ОТ
| 2 | ЭМ |  |  | 8: 43.02; 9: 1,02; 10: 35.1; 11: 11,13; 12: 391 | [6 empty] | ЭМ
| 3 | в т.ч. ОТм |  |  | 8: 4.27; 9: 1,02; 10: 3.48; 11: 36,05; 12: 125 | [6 empty] | в т.ч. ОТм
| 4 | М |  |  | 8: 485.57; 9: 1,02; 10: 396.23; 11: 1,89; 12: 749 | [6 empty] | М
|  | ЗТ |  |  | 4: чел.-ч; 5: 9,27; 7: 7,416 | [7 empty] | ЗТ
|  | ЗТм |  |  | 4: чел.-ч; 5: 0,34; 7: 0,272 | [7 empty] | ЗТм
|  | Итого по расценке |  |  | 8: 615.73; 10: 502.44 | [8 empty] | Итого по расценке
|  | ФОТ |  |  | 10: 74.59; 12: 2689 | [7 empty] | ФОТ
| МДС81-33.2004 Прил.4 п.45.2 | НР Электротехнические установки на других объектах |  |  | 4: %; 5: 95; 7: 95; 10: 70.86; 12: 2555 | [7 empty] | НР Электротехнические установки на других объектах
| Письмо №АП-5536/06 Прил.1 п.45.2 | СП Электротехнические установки на других объектах |  |  | 4: %; 5: 65; 7: 65; 10: 48.48; 12: 1748 | [7 empty] | СП Электротехнические установки на других объектах
|  | Всего по позиции |  |  | 10: 621.78; 12: 8007 | [9 empty] | Всего по позиции
6 | ФССЦ-08.3.08.02-0052 | Уголок горячекатаный, марка стали ВСт3кп2, размер 50х50х5 мм |  |  | т |  |  | 0,09048 | 5763 | 1,02 | 531.86 | 11,16 | 5936 |  |  |  | Уголок горячекатаный, марка стали ВСт3кп2, размер 50х50х5 мм
(Материалы для монтажных работ)
|  | Объем=3,77*3/1000*1*8 | [15 empty] | Объем=3,77*3/1000*1*8
|  | Территориальная поправка к базе (Постановление правительства ХК от 10 июля 2015 г. № 188-пр) ПЗ=1,02 (ОЗП=1,02; ЭМ=1,02; ЗПМ=1,02; МАТ=1,02) | [16 empty] | Территориальная поправка к базе (Постановление правительства ХК от 10 июля 2015 г. № 188-пр) ПЗ=1,02 (ОЗП=1,02; ЭМ=1,02; ЗПМ=1,02; МАТ=1,02)
7 | ФЕР01-02-061-02 | Засыпка вручную траншей, пазух котлованов и ям, группа грунтов: 2 |  |  | 4: 100 м3; 7: 0,03 |  |  |  | Засыпка вручную траншей, пазух котлованов и ям, группа грунтов: 2
|  | Объем=1/100*3 | [15 empty] | Объем=1/100*3
|  | Территориальная поправка к базе (Постановление правительства ХК от 10 июля 2015 г. № 188-пр) ПЗ=1,02 (ОЗП=1,02; ЭМ=1,02; ЗПМ=1,02; МАТ=1,02) | [16 empty] | Территориальная поправка к базе (Постановление правительства ХК от 10 июля 2015 г. № 188-пр) ПЗ=1,02 (ОЗП=1,02; ЭМ=1,02; ЗПМ=1,02; МАТ=1,02)
| 1 | ОТ |  |  | 8: 729; 9: 1,02; 10: 22.31; 11: 36,05; 12: 804 | [6 empty] | ОТ
|  | ЗТ |  |  | 4: чел.-ч; 5: 97,2; 7: 2,916 | [7 empty] | ЗТ
|  | Итого по расценке |  |  | 8: 729; 10: 22.31 | [8 empty] | Итого по расценке
|  | ФОТ |  |  | 10: 22.31; 12: 804 | [7 empty] | ФОТ
| МДС81-33.2004 Прил.4 п.1.2 | НР Земляные работы, выполняемые ручным способом |  |  | 4: %; 5: 80; 7: 80; 10: 17.85; 12: 643 | [7 empty] | НР Земляные работы, выполняемые ручным способом
| Письмо №АП-5536/06 от 18.11.04 Прил.1 п.1.2 | СП Земляные работы, выполняемые ручным способом |  |  | 4: %; 5: 45; 7: 45; 10: 10.04; 12: 362 | [7 empty] | СП Земляные работы, выполняемые ручным способом
|  | Всего по позиции |  |  | 10: 50.2; 12: 1809 | [9 empty] | Всего по позиции
8 | ФЕР33-04-027-01 | Установка столбовых трансформаторных подстанций мощностью до 100 кВ·А,: установка строительных конструкций | [14 empty] | Установка столбовых трансформаторных подстанций мощностью до 100 кВ·А,: установка строительных конструкций | bar: 4; 7
|  | Территориальная поправка к базе (Постановление правительства ХК от 10 июля 2015 г. № 188-пр) ПЗ=1,02 (ОЗП=1,02; ЭМ=1,02; ЗПМ=1,02; МАТ=1,02) | [16 empty] | Территориальная поправка к базе (Постановление правительства ХК от 10 июля 2015 г. № 188-пр) ПЗ=1,02 (ОЗП=1,02; ЭМ=1,02; ЗПМ=1,02; МАТ=1,02)
| 1 | ОТ |  |  | 8: 17.81; 9: 1,02; 10: 18.17; 11: 36,05; 12: 655 | [6 empty] | ОТ
| 2 | ЭМ |  |  | 8: 120.53; 9: 1,02; 10: 122.94; 11: 9,9; 12: 1217 | [6 empty] | ЭМ
| 3 | в т.ч. ОТм |  |  | 8: 10.09; 9: 1,02; 10: 10.29; 11: 36,05; 12: 371 | [6 empty] | в т.ч. ОТм
| 4 | М |  |  | 8: 2.98; 9: 1,02; 10: 3.04; 11: 13,22; 12: 40 | [6 empty] | М
|  | ЗТ |  |  | 4: чел.-ч; 5: 2,01; 7: 2,01 | [7 empty] | ЗТ
|  | ЗТм |  |  | 4: чел.-ч; 5: 0,87; 7: 0,87 | [7 empty] | ЗТм
|  | Итого по расценке |  |  | 8: 141.32; 10: 144.15 | [8 empty] | Итого по расценке
|  | ФОТ |  |  | 10: 28.46; 12: 1026 | [7 empty] | ФОТ
| МДС81-33.2004 Прил.4 п.27 | НР Линии электропередачи |  |  | 4: %; 5: 105; 7: 105; 10: 29.88; 12: 1077 | [7 empty] | НР Линии электропередачи
| Письмо №АП-5536/06 от 18.11.04 Прил.1 п.27 | СП Линии электропередачи |  |  | 4: %; 5: 60; 7: 60; 10: 17.08; 12: 616 | [7 empty] | СП Линии электропередачи
|  | Всего по позиции |  |  | 10: 191.11; 12: 3605 | [9 empty] | Всего по позиции
9 | ФЕР33-04-027-02 | Установка столбовых трансформаторных подстанций мощностью до 100 кВ·А,: установка оборудования | [14 empty] | Установка столбовых трансформаторных подстанций мощностью до 100 кВ·А,: установка оборудования | bar: 4; 7
|  | Территориальная поправка к базе (Постановление правительства ХК от 10 июля 2015 г. № 188-пр) ПЗ=1,02 (ОЗП=1,02; ЭМ=1,02; ЗПМ=1,02; МАТ=1,02) | [16 empty] | Территориальная поправка к базе (Постановление правительства ХК от 10 июля 2015 г. № 188-пр) ПЗ=1,02 (ОЗП=1,02; ЭМ=1,02; ЗПМ=1,02; МАТ=1,02)
| 1 | ОТ |  |  | 8: 590.1; 9: 1,02; 10: 601.9; 11: 36,05; 12: 21698 | [6 empty] | ОТ
| 2 | ЭМ |  |  | 8: 373.28; 9: 1,02; 10: 380.75; 11: 12,58; 12: 4790 | [6 empty] | ЭМ
| 3 | в т.ч. ОТм |  |  | 8: 44.62; 9: 1,02; 10: 45.51; 11: 36,05; 12: 1641 | [6 empty] | в т.ч. ОТм
|  | ЗТ |  |  | 4: чел.-ч; 5: 62,05; 7: 62,05 | [7 empty] | ЗТ
|  | ЗТм |  |  | 4: чел.-ч; 5: 3,85; 7: 3,85 | [7 empty] | ЗТм
|  | Итого по расценке |  |  | 8: 963.38; 10: 982.65 | [8 empty] | Итого по расценке
|  | ФОТ |  |  | 10: 647.41; 12: 23339 | [7 empty] | ФОТ
| МДС81-33.2004 Прил.4 п.27 | НР Линии электропередачи |  |  | 4: %; 5: 105; 7: 105; 10: 679.78; 12: 24506 | [7 empty] | НР Линии электропередачи
| Письмо №АП-5536/06 от 18.11.04 Прил.1 п.27 | СП Линии электропередачи |  |  | 4: %; 5: 60; 7: 60; 10: 388.45; 12: 14003 | [7 empty] | СП Линии электропередачи
|  | Всего по позиции |  |  | 10: 2050.88; 12: 64997 | [9 empty] | Всего по позиции
10 | ФССЦ-05.1.02.07-0070 | Стойка опоры СВ 105, бетон B30, объем 0,47 м3, расход арматуры 74,8 кг |  |  | шт |  |  | 1 | 1564.6 | 1,02 | 1595.89 | 7,46 | 11905 |  |  |  | Стойка опоры СВ 105, бетон B30, объем 0,47 м3, расход арматуры 74,8 кг
(Материалы для монтажных работ)
|  | Территориальная поправка к базе (Постановление правительства ХК от 10 июля 2015 г. № 188-пр) ПЗ=1,02 (ОЗП=1,02; ЭМ=1,02; ЗПМ=1,02; МАТ=1,02) | [16 empty] | Территориальная поправка к базе (Постановление правительства ХК от 10 июля 2015 г. № 188-пр) ПЗ=1,02 (ОЗП=1,02; ЭМ=1,02; ЗПМ=1,02; МАТ=1,02)
|  | Итого по разделу 1 Строительно-монтажные работы |  |  | 10: 5762.86 | [10 empty] | Итого по разделу 1 Строительно-монтажные работы
Раздел 2. ПНР | [15 empty] | Раздел 2. ПНР
11 | ФЕРп01-02-002-01 | Трансформатор силовой трехфазный масляный двухобмоточный напряжением: до 11 кВ, мощностью до 0,32 МВА | [14 empty] | Трансформатор силовой трехфазный масляный двухобмоточный напряжением: до 11 кВ, мощностью до 0,32 МВА | bar: 4; 7
| 1 | ОТ |  |  | 8: 81.66; 10: 81.66; 11: 36,05; 12: 2944 | [6 empty] | ОТ
|  | ЗТ |  |  | 4: чел.-ч; 5: 6,3; 7: 6,3 | [7 empty] | ЗТ
|  | Итого по расценке |  |  | 8: 81.66; 10: 81.66 | [8 empty] | Итого по расценке
|  | ФОТ |  |  | 10: 81.66; 12: 2944 | [7 empty] | ФОТ
| МДС81-33.2004 Прил.4 п.48 | НР Пусконаладочные работы: 'вхолостую' - 80%, 'под нагрузкой' - 20% |  |  | 4: %; 5: 65; 7: 65; 10: 53.08; 12: 1914 | [7 empty] | НР Пусконаладочные работы: 'вхолостую' - 80%, 'под нагрузкой' - 20%
| Письмо №АП-5536/06 Прил.1 п.48 | СП Пусконаладочные работы: 'вхолостую' - 80%, 'под нагрузкой' - 20% |  |  | 4: %; 5: 40; 7: 40; 10: 32.66; 12: 1178 | [7 empty] | СП Пусконаладочные работы: 'вхолостую' - 80%, 'под нагрузкой' - 20%
|  | Всего по позиции |  |  | 10: 167.4; 12: 6036 | [9 empty] | Всего по позиции
12 | ФЕРп01-03-002-05 | Выключатель трехполюсный напряжением до 1 кВ с: электромагнитным, тепловым или комбинированным расцепителем, номинальный ток до 200 А |  |  | 4: шт; 7: 2 |  |  |  | Выключатель трехполюсный напряжением до 1 кВ с: электромагнитным, тепловым или комбинированным расцепителем, номинальный ток до 200 А
| 1 | ОТ |  |  | 8: 25.37; 10: 50.74; 11: 36,05; 12: 1829 | [6 empty] | ОТ
|  | ЗТ |  |  | 4: чел.-ч; 5: 2,7; 7: 5,4 | [7 empty] | ЗТ
|  | Итого по расценке |  |  | 8: 25.37; 10: 50.74 | [8 empty] | Итого по расценке
|  | ФОТ |  |  | 10: 50.74; 12: 1829 | [7 empty] | ФОТ
| МДС81-33.2004 Прил.4 п.48 | НР Пусконаладочные работы: 'вхолостую' - 80%, 'под нагрузкой' - 20% |  |  | 4: %; 5: 65; 7: 65; 10: 32.98; 12: 1189 | [7 empty] | НР Пусконаладочные работы: 'вхолостую' - 80%, 'под нагрузкой' - 20%
| Письмо №АП-5536/06 Прил.1 п.48 | СП Пусконаладочные работы: 'вхолостую' - 80%, 'под нагрузкой' - 20% |  |  | 4: %; 5: 40; 7: 40; 10: 20.3; 12: 732 | [7 empty] | СП Пусконаладочные работы: 'вхолостую' - 80%, 'под нагрузкой' - 20%
|  | Всего по позиции |  |  | 10: 104.02; 12: 3750 | [9 empty] | Всего по позиции
13 | ФЕРп01-11-010-02 | Измерение сопротивления растеканию тока: контура с диагональю до 20 м |  |  | 4: измерение; 7: 1 |  |  |  | Измерение сопротивления растеканию тока: контура с диагональю до 20 м
| 1 | ОТ |  |  | 8: 20.75; 10: 20.75; 11: 36,05; 12: 748 | [6 empty] | ОТ
|  | ЗТ |  |  | 4: чел.-ч; 5: 1,62; 7: 1,62 | [7 empty] | ЗТ
|  | Итого по расценке |  |  | 8: 20.75; 10: 20.75 | [8 empty] | Итого по расценке
|  | ФОТ |  |  | 10: 20.75; 12: 748 | [7 empty] | ФОТ
| МДС81-33.2004 Прил.4 п.48 | НР Пусконаладочные работы: 'вхолостую' - 80%, 'под нагрузкой' - 20% |  |  | 4: %; 5: 65; 7: 65; 10: 13.49; 12: 486 | [7 empty] | НР Пусконаладочные работы: 'вхолостую' - 80%, 'под нагрузкой' - 20%
| Письмо №АП-5536/06 Прил.1 п.48 | СП Пусконаладочные работы: 'вхолостую' - 80%, 'под нагрузкой' - 20% |  |  | 4: %; 5: 40; 7: 40; 10: 8.3; 12: 299 | [7 empty] | СП Пусконаладочные работы: 'вхолостую' - 80%, 'под нагрузкой' - 20%
|  | Всего по позиции |  |  | 10: 42.54; 12: 1533 | [9 empty] | Всего по позиции
14 | ФЕРп01-11-011-01 | Проверка наличия цепи между заземлителями и заземленными элементами |  |  | 4: 100 измерений; 7: 0,02 |  |  |  | Проверка наличия цепи между заземлителями и заземленными элементами
| 1 | ОТ |  |  | 8: 165.95; 10: 3.32; 11: 36,05; 12: 120 | [6 empty] | ОТ
|  | ЗТ |  |  | 4: чел.-ч; 5: 12,96; 7: 0,2592 | [7 empty] | ЗТ
|  | Итого по расценке |  |  | 8: 165.95; 10: 3.32 | [8 empty] | Итого по расценке
|  | ФОТ |  |  | 10: 3.32; 12: 120 | [7 empty] | ФОТ
| МДС81-33.2004 Прил.4 п.48 | НР Пусконаладочные работы: 'вхолостую' - 80%, 'под нагрузкой' - 20% |  |  | 4: %; 5: 65; 7: 65; 10: 2.16; 12: 78 | [7 empty] | НР Пусконаладочные работы: 'вхолостую' - 80%, 'под нагрузкой' - 20%
| Письмо №АП-5536/06 Прил.1 п.48 | СП Пусконаладочные работы: 'вхолостую' - 80%, 'под нагрузкой' - 20% |  |  | 4: %; 5: 40; 7: 40; 10: 1.33; 12: 48 | [7 empty] | СП Пусконаладочные работы: 'вхолостую' - 80%, 'под нагрузкой' - 20%
|  | Всего по позиции |  |  | 10: 6.81; 12: 246 | [9 empty] | Всего по позиции
15 | ФЕРп01-11-027-02 | Измерение токов утечки: ограничителя напряжения |  |  | 4: измерение; 7: 3 |  |  |  | Измерение токов утечки: ограничителя напряжения
| 1 | ОТ |  |  | 8: 23.05; 10: 69.15; 11: 36,05; 12: 2493 | [6 empty] | ОТ
|  | ЗТ |  |  | 4: чел.-ч; 5: 1,8; 7: 5,4 | [7 empty] | ЗТ
|  | Итого по расценке |  |  | 8: 23.05; 10: 69.15 | [8 empty] | Итого по расценке
|  | ФОТ |  |  | 10: 69.15; 12: 2493 | [7 empty] | ФОТ
| МДС81-33.2004 Прил.4 п.48 | НР Пусконаладочные работы: 'вхолостую' - 80%, 'под нагрузкой' - 20% |  |  | 4: %; 5: 65; 7: 65; 10: 44.95; 12: 1620 | [7 empty] | НР Пусконаладочные работы: 'вхолостую' - 80%, 'под нагрузкой' - 20%
| Письмо №АП-5536/06 Прил.1 п.48 | СП Пусконаладочные работы: 'вхолостую' - 80%, 'под нагрузкой' - 20% |  |  | 4: %; 5: 40; 7: 40; 10: 27.66; 12: 997 | [7 empty] | СП Пусконаладочные работы: 'вхолостую' - 80%, 'под нагрузкой' - 20%
|  | Всего по позиции |  |  | 10: 141.76; 12: 5110 | [9 empty] | Всего по позиции
|  | Итого по разделу 2 ПНР |  |  | 10: 462.53 | [10 empty] | Итого по разделу 2 ПНР
Раздел 3. Оборудование и материалы | [15 empty] | Раздел 3. Оборудование и материалы
16 О | КП АО "ДЭТК" №142/б/н от 09.09.2020 | СТП-40/6(10)/0,4 согласно опросного листа |  |  | 1 шт |  |  | 1 | 415317.78 |  | 77340.41 | 5,37 | 415318 |  |  |  | СТП-40/6(10)/0,4 согласно опросного листа
(Оборудование)
|  | Цена=498381,34/1,2 | [22 empty] | Цена=498381,34/1,2
|  | Итого по разделу 3 Оборудование и материалы |  |  | 10: 77340.41 | [10 empty] | Итого по разделу 3 Оборудование и материалы
|  | Итоги по смете: | [23 empty] | Итоги по смете:
|  | Итого прямые затраты (справочно) |  |  | 10: 4555.21; 12: 66321 | [13 empty] | Итого прямые затраты (справочно)
|  | В том числе: | [24 empty] | В том числе:
|  | Оплата труда рабочих |  |  | 10: 1064.94; 12: 38391 | [13 empty] | Оплата труда рабочих
|  | Эксплуатация машин |  |  | 10: 553.01; 12: 6547 | [13 empty] | Эксплуатация машин
|  | Оплата труда машинистов |  |  | 10: 60.51; 12: 2181 | [13 empty] | Оплата труда машинистов
|  | Материалы |  |  | 10: 2937.26; 12: 21383 | [13 empty] | Материалы
|  | Строительные работы |  |  | 10: 2500.74; 12: 77929 | [13 empty] | Строительные работы
|  | В том числе: | [24 empty] | В том числе:
|  | оплата труда |  |  | 10: 735.07; 12: 26498 | [13 empty] | оплата труда
|  | эксплуатация машин и механизмов |  |  | 10: 503.69; 12: 6007 | [13 empty] | эксплуатация машин и механизмов
|  | материалы |  |  | 10: 3.04; 12: 40 | [13 empty] | материалы
|  | накладные расходы |  |  | 10: 801.66; 12: 28899 | [13 empty] | накладные расходы
|  | сметная прибыль |  |  | 10: 457.28; 12: 16485 | [13 empty] | сметная прибыль
|  | Монтажные работы |  |  | 10: 3262.12; 12: 31927 | [13 empty] | Монтажные работы
|  | В том числе: | [24 empty] | В том числе:
|  | оплата труда |  |  | 10: 104.25; 12: 3759 | [13 empty] | оплата труда
|  | эксплуатация машин и механизмов |  |  | 10: 49.32; 12: 540 | [13 empty] | эксплуатация машин и механизмов
|  | материалы |  |  | 10: 2934.22; 12: 21343 | [13 empty] | материалы
|  | накладные расходы |  |  | 10: 103.51; 12: 3732 | [13 empty] | накладные расходы
|  | сметная прибыль |  |  | 10: 70.82; 12: 2553 | [13 empty] | сметная прибыль
|  | Оборудование |  |  | 10: 77340.41; 12: 415318 | [13 empty] | Оборудование
|  | Прочие затраты |  |  | 10: 462.53; 12: 16675 | [13 empty] | Прочие затраты
|  | Пусконаладочные работы |  |  | 10: 462.53; 12: 16675 | [13 empty] | Пусконаладочные работы
|  | В том числе: | [24 empty] | В том числе:
|  | оплата труда |  |  | 10: 225.62; 12: 8134 | [13 empty] | оплата труда
|  | накладные расходы |  |  | 10: 146.66; 12: 5287 | [13 empty] | накладные расходы
|  | сметная прибыль |  |  | 10: 90.25; 12: 3254 | [13 empty] | сметная прибыль
|  | Итого |  |  | 10: 83565.8; 12: 541849 | [13 empty] | Итого
|  | Итого ФОТ (справочно) |  |  | 10: 1125.45; 12: 40572 | [13 empty] | Итого ФОТ (справочно)
|  | Итого накладные расходы (справочно) |  |  | 10: 1051.83; 12: 37918 | [13 empty] | Итого накладные расходы (справочно)
|  | Итого сметная прибыль (справочно) |  |  | 10: 618.35; 12: 22292 | [13 empty] | Итого сметная прибыль (справочно)
|  | Итого СМР для расчета лимитированных затрат |  |  | 10: 5762.86; 12: 109856 | [13 empty] | Итого СМР для расчета лимитированных затрат
|  | Производство работ в зимнее время ГСН-81-05-02-2007 табл.4 п.2.6 (3,7*1,05*0,9)= 3,4965% |  |  | 10: 201.5; 12: 3841 | [13 empty] | Производство работ в зимнее время ГСН-81-05-02-2007 табл.4 п.2.6 (3,7*1,05*0,9)= 3,4965%
|  | Итого |  |  | 10: 5964.36; 12: 113697 | [13 empty] | Итого
|  | Итого с оборудованием и прочими затратами |  |  | 10: 83767.3; 12: 545690 | [13 empty] | Итого с оборудованием и прочими затратами
|  | Непредвиденные затраты 1,5% |  |  | 10: 1256.51; 12: 8185 | [13 empty] | Непредвиденные затраты 1,5%
|  | Итого с непредвиденными |  |  | 10: 85023.81; 12: 553875 | [13 empty] | Итого с непредвиденными
|  | Индекс-дефлятор на 2022 г (5,1%/4+4,8%)= 6,075% |  |  | 10: 5165.2; 12: 33648 | [13 empty] | Индекс-дефлятор на 2022 г (5,1%/4+4,8%)= 6,075%
|  | Итого с учетом доп. работ и затрат |  |  | 10: 90189.01; 12: 587523 | [13 empty] | Итого с учетом доп. работ и затрат
|  | НДС 20% |  |  | 10: 18037.8; 12: 117504.6 | [14 empty] | НДС 20%
|  | ВСЕГО по смете |  |  | 10: 108226.81; 12: 705027.6 | [15 empty] | ВСЕГО по смете