## ЛСР по форме №4
ЛОКАЛЬНЫЙ СМЕТНЫЙ РАСЧЕТ № 1
(локальная смета)
Объект: ВЛ-35КВ Н.КИЕВСК.УВАЛ-САПРОНОВО 34.0 ZS0006297
(наименование работ и затрат, наименование объекта)
| Сметная стоимость _______________________________________________________________________________________________ |  | ___________________________1344,061 |  | тыс. руб.
| строительных работ _______________________________________________________________________________________________ |  | _______________________________________________________________________________________________327,125 |  | тыс. руб.
| монтажных работ _______________________________________________________________________________________________ |  | _______________________________________________________________________________________________905,882 |  | тыс. руб.
| прочих _______________________________________________________________________________________________ |  | _______________________________________________________________________________________________2,921 |  | тыс. руб.
| Средства на оплату труда _______________________________________________________________________________________________ |  | ___________________________87,262 |  | тыс. руб.
| Сметная трудоемкость _______________________________________________________________________________________________ |  | _______________________________________________________________________________________________182,83 |  | чел.час
№ пп | Шифр и номер позиции норматива | Наименование работ и затрат, единица измерения | Количество | Стоимость единицы, руб. |  | Общая стоимость, руб. |  |  | Затраты труда рабочих, чел.-ч, не занятых обслуживанием машин
|  |  |  | всего | эксплуата- ции машин | Всего | оплаты труда | эксплуата- ция машин
|  |  |  | оплаты труда | в т.ч. оплаты труда |  |  | в т.ч. оплаты труда | на единицу | всего
1 | 2 | 3 | 4 | 5 | 6 | 7 | 8 | 9 | 10 | 11
Раздел 1. Ремонтно-строительные работы
1 | ФЕР33-01-024-01 Приказ Минстроя России от 26.12.2019 №876/пр | Демонтаж подвеска проводов ВЛ 35 кВ сечением: до 70 мм2 без пересечений с препятствиями при длине анкерного пролета до 1 км, 3 (провода) на км линии (км) (Приказ от 04.09.2019 № 519/пр табл.3 п.1 Демонтаж оборудования, пригодного для дальнейшего использования, со снятием с места установки, необходимой (частичной) разборкой и консервированием с целью длительного или кратковременного хранения ОЗП=0,7; ЭМ=0,7 к расх.; ЗПМ=0,7; МАТ=0 к расх.; ТЗ=0,7; ТЗМ=0,7) ИНДЕКС К ПОЗИЦИИ: ФЕР33-1-24-1 Индекс Юг 3 кв.2021 г. к ФЕР33-1-24-1 ОЗП=35,71; ЭМ=7,33; ЗПМ=35,71 | 0.25 | 49513,99 19862,87 | 29651,12 9717,83 | 12378 | 4966 | 7412 2429 | 57.82 | 14.46
2 | ФЕР33-01-026-01 Приказ Минстроя России от 26.12.2019 №876/пр | Демонтаж одного грозозащитного троса ВЛ 35-500 кВ без пересечений с препятствиями при длине анкерного пролета: до 1 км (км) (МДС37 п.3.2.1. Демонтаж оборудования, которое подлежит дальнейшему использованию, со снятием с места установки, необходимой (частичной) разборкой и консервированием с целью длительного или кратковременного хранения ОЗП=0,7; ЭМ=0,7 к расх.; ЗПМ=0,7; МАТ=0 к расх.; ТЗ=0,7; ТЗМ=0,7) ИНДЕКС К ПОЗИЦИИ: ФЕР33-1-26-1 Индекс Юг 3 кв.2021 г. к ФЕР33-1-26-1 ОЗП=35,71; ЭМ=8,13; ЗПМ=35,71 | 0.25 | 12780,67 6372,49 | 6408,18 2095,75 | 3195 | 1593 | 1602 524 | 18.55 | 4.64
3 | ФЕР33-01-016-02 Приказ Минстроя России от 26.12.2019 №876/пр | Демонтаж. Установка стальных опор промежуточных: свободностоящих, одностоечных массой до 4 т (т) (МДС38 п.3.3.1. Демонтаж (разборка) металлических конструкций ОЗП=0,7; ЭМ=0,7 к расх.; ЗПМ=0,7; МАТ=0 к расх.; ТЗ=0,7; ТЗМ=0,7) ИНДЕКС К ПОЗИЦИИ: ФЕР33-1-16-2 Индекс Юг 3 кв.2021 г. к ФЕР33-1-16-2 ОЗП=35,71; ЭМ=8,41; ЗПМ=35,71 | 2.3 | 9316,11 5342,86 | 3973,25 1755,79 | 21427 | 12289 | 9138 4038 | 15.33 | 35.26
4 | ФЕР33-01-001-03 Приказ Минстроя России от 26.12.2019 №876/пр | Демонтаж сборных железобетонных неразъемных подножников: под промежуточные свободностоящие опоры объемом до 3 м3 (м3) (МДС36 п.3.3.1. Демонтаж (разборка) сборных бетонных и железобетонных конструкций ОЗП=0,8; ЭМ=0,8 к расх.; ЗПМ=0,8; МАТ=0 к расх.; ТЗ=0,8; ТЗМ=0,8) ИНДЕКС К ПОЗИЦИИ: ФЕР33-1-1-3 Индекс Юг 3 кв.2021 г. к ФЕР33-1-1-3 ОЗП=35,71; ЭМ=10,71; ЗПМ=35,71; МАТ=11,75 | 2.36 | 2151,37 914,75 | 1236,62 420,52 | 5077 | 2159 | 2918 992 | 2.824 | 6.66
5 | ФЕР01-01-010-32 Приказ Минстроя России от 26.12.2019 №876/пр | Разработка грунта в отвал экскаваторами импортного производства с ковшом вместимостью 0,5 (0,5-0,63) м3, группа грунтов: 2 (1000 м3) ИНДЕКС К ПОЗИЦИИ: ФЕР1-1-10-32 Индекс Юг 3 кв.2021 г. к ФЕР1-1-10-32 ОЗП=35,71; ЭМ=8,23; ЗПМ=35,71 | 0,070304 70,304/1000 | 24635,55 2211,52 | 22424,03 8079,74 | 1732 | 155 | 1577 568 | 7.94 | 0.56
6 | ФЕР01-02-057-02 Приказ Минстроя России от 26.12.2019 №876/пр | Разработка грунта вручную в траншеях глубиной до 2 м без креплений с откосами, группа грунтов: 2 (100 м3) ИНДЕКС К ПОЗИЦИИ: ФЕР1-2-57-2 Индекс Юг 3 кв.2021 г. к ФЕР1-2-57-2 ОЗП=35,71; ЗПМ=35,71 | 0,018 1,8/100 | 42894,85 42894,85 |  | 772 | 772 |  | 154 | 2.77
7 | ФЕР08-01-002-02 Приказ Минстроя России от 26.12.2019 №876/пр | Устройство основания под фундаменты щебеночного (м3) ИНДЕКС К ПОЗИЦИИ: ФЕР8-1-2-2 Индекс Юг 3 кв.2021 г. к ФЕР8-1-2-2 ОЗП=35,71; ЭМ=12,56; ЗПМ=35,71; МАТ=10,54 | 2.704 | 349,06 241,04 | 104,12 28,93 | 944 | 652 | 282 78 | 0.85 | 2.3
8 | ФЕР33-01-001-03 Приказ Минстроя России от 26.12.2019 №876/пр | Установка сборных железобетонных неразъемных подножников: под промежуточные свободностоящие опоры объемом до 3 м3 (м3) ИНДЕКС К ПОЗИЦИИ: ФЕР33-1-1-3 Индекс Юг 3 кв.2021 г. к ФЕР33-1-1-3 ОЗП=35,71; ЭМ=10,71; ЗПМ=35,71; МАТ=11,75 | 2.36 | 2777,8 1143,43 | 1545,77 525,65 | 6556 | 2698 | 3648 1241 | 3.53 | 8.33
9 | ФЕР33-01-001-16 Приказ Минстроя России от 26.12.2019 №876/пр | Установка сборных железобетонных ригелей: к фундаментам объемом до 0,2 м3 (м3) ИНДЕКС К ПОЗИЦИИ: ФЕР33-1-1-16 Индекс Юг 3 кв.2021 г. к ФЕР33-1-1-16 ОЗП=35,71; ЭМ=7,4; ЗПМ=35,71; МАТ=20,53 | 0.64 | 45341,6 4093,79 | 5304,91 1666,59 | 29019 | 2620 | 3395 1067 | 12.64 | 8.09
10 | ФЕР33-03-001-02 Приказ Минстроя России от 26.12.2019 №876/пр | Гидроизоляция сборных железобетонных фундаментов ВЛ и ОРУ массой: до 1 т (т) ИНДЕКС К ПОЗИЦИИ: ФЕР33-3-1-2 Индекс Юг 3 кв.2021 г. к ФЕР33-3-1-2 ОЗП=35,71; ЭМ=10,65; ЗПМ=35,71 | 7.6 | 1448,48 207,12 | 1241,36 419,95 | 11008 | 1574 | 9434 3192 | 0.68 | 5.17
11 | ФЕР01-01-033-04 Приказ Минстроя России от 26.12.2019 №876/пр | Засыпка траншей и котлованов с перемещением грунта до 5 м бульдозерами мощностью: 79 кВт (108 л.с.), группа грунтов 1 (1000 м3) ИНДЕКС К ПОЗИЦИИ: ФЕР1-1-33-4 Индекс Юг 3 кв.2021 г. к ФЕР1-1-33-4 ОЗП=35,71; ЭМ=17,3; ЗПМ=35,71 | 0,066482 66,482/1000 | 4349.91 | 4349,91 1533,03 | 289 |  | 289 102
12 | ФЕР01-02-005-01 Приказ Минстроя России от 26.12.2019 №876/пр | Уплотнение грунта пневматическими трамбовками, группа грунтов: 1-2 (100 м3) ИНДЕКС К ПОЗИЦИИ: ФЕР1-2-5-1 Индекс Юг 3 кв.2021 г. к ФЕР1-2-5-1 ОЗП=35,71; ЭМ=9,15; ЗПМ=35,71 | 0,066482 66,482/1000 | 6027,14 3816,68 | 2210,46 941,32 | 401 | 254 | 147 63 | 12.53 | 0.83
13 | ФЕР33-01-016-02 Приказ Минстроя России от 26.12.2019 №876/пр | Установка стальных опор промежуточных: свободностоящих, одностоечных массой до 4 т (т) ИНДЕКС К ПОЗИЦИИ: ФЕР33-1-16-2 Индекс Юг 3 кв.2021 г. к ФЕР33-1-16-2 ОЗП=35,71; ЭМ=8,41; ЗПМ=35,71 | 2.3 | 13308,73 7632,66 | 5676,07 2508,27 | 30610 | 17555 | 13055 5769 | 21.9 | 50.37
14 | ФЕР33-01-024-01 Приказ Минстроя России от 26.12.2019 №876/пр | Подвеска проводов ВЛ 35 кВ сечением: до 70 мм2 без пересечений с препятствиями при длине анкерного пролета до 1 км, 3 (провода) на км линии (км) ИНДЕКС К ПОЗИЦИИ: ФЕР33-1-24-1 Индекс Юг 3 кв.2021 г. к ФЕР33-1-24-1 ОЗП=35,71; ЭМ=7,33; ЗПМ=35,71 | 0.25 | 70734,27 28375,52 | 42358,75 13882,62 | 17684 | 7094 | 10590 3471 | 82.6 | 20.65
15 | ФЕР33-01-026-01 Приказ Минстроя России от 26.12.2019 №876/пр | Подвеска одного грозозащитного троса ВЛ 35-500 кВ без пересечений с препятствиями при длине анкерного пролета: до 1 км (км) ИНДЕКС К ПОЗИЦИИ: ФЕР33-1-26-1 Индекс Юг 3 кв.2021 г. к ФЕР33-1-26-1 ОЗП=35,71; ЭМ=8,13; ЗПМ=35,71 | 0.25 | 18258,09 9103,55 | 9154,54 2993,93 | 4565 | 2276 | 2289 748 | 26.5 | 6.63
16 | ФЕР07-01-044-03 Приказ Минстроя России от 26.12.2019 №876/пр | Приварка гаек к болтам (т) ИНДЕКС К ПОЗИЦИИ: ФЕР7-1-44-3 Индекс Юг 3 кв.2021 г. к ФЕР7-1-44-3 ОЗП=35,71; ЭМ=8,99; ЗПМ=35,71; МАТ=12,55 | 0.01 | 148253,43 15568,49 | 1889,34 389,24 | 1483 | 156 | 19 4 | 42.7 | 0.43
17 | ФЕР33-03-003-01 Приказ Минстроя России от 26.12.2019 №876/пр | Устройство заземлителя: протяженного в грунтах 1-4 групп при длине луча до 10 м (100 м) ИНДЕКС К ПОЗИЦИИ: ФЕР33-3-3-1 Индекс Юг 3 кв.2021 г. к ФЕР33-3-3-1 ОЗП=35,71; ЭМ=9,23; ЗПМ=35,71; МАТ=11,5 | 0,4 40/100 | 13862,08 3078,2 | 4035,45 1527,67 | 5545 | 1231 | 1614 611 | 8.96 | 3.58
18 | ФЕР13-03-002-04 Приказ Минстроя России от 26.12.2019 №876/пр | Огрунтовка металлических поверхностей за один раз: грунтовкой ГФ-021 (100 м2) ИНДЕКС К ПОЗИЦИИ: ФЕР13-3-2-4 Индекс Юг 3 кв.2021 г. к ФЕР13-3-2-4 ОЗП=35,71; ЭМ=4,2; ЗПМ=35,71; МАТ=6,6 | 0,8 40*2/100 | 3061,59 2019,4 | 38,72 7,86 | 2449 | 1616 | 31 6 | 5.31 | 4.25
19 | ФЕР13-03-004-23 Приказ Минстроя России от 26.12.2019 №876/пр | Окраска металлических огрунтованных поверхностей: краской БТ-177 серебристой (100 м2) ИНДЕКС К ПОЗИЦИИ: ФЕР13-3-4-23 Индекс Юг 3 кв.2021 г. к ФЕР13-3-4-23 ОЗП=35,71; ЭМ=4,4; ЗПМ=35,71; МАТ=8,33 | 0,8 40*2/100 | 2657,07 932,75 | 51,83 11,78 | 2126 | 746 | 41 9 | 2.88 | 2.3
20 | ФЕР33-02-013-05 Приказ Минстроя России от 30.12.2016 №1039/пр | Установка стальных: сварных траверс порталов массой до 0,2 т/применительно (ремонт обрешотки стальных опор,стальным уголком) (т) ИНДЕКС К ПОЗИЦИИ: ФЕР33-2-13-5 Индекс Юг 3 кв.2021 г. к ФЕР33-2-13-5 ОЗП=35,71; ЭМ=8,21; ЗПМ=35,71; МАТ=13,3 | 0,028 28/1000 | 32467,71 13000,58 | 17409,22 5552,55 | 909 | 364 | 487 155 | 36.7 | 1.03
21 | ФССЦпг-03-21-01-030 Приказ Минстроя России от 26.12.2019 №876/пр | Перевозка грузов автомобилями-самосвалами грузоподъемностью 10 т работающих вне карьера на расстояние: I класс груза до 30 км (1 т груза) ИНДЕКС К ПОЗИЦИИ: ФССЦпг3-21-1-30 Индекс Юг 3 кв.2021 г. к ФССЦпг3-21-1-30 ОЗП=14,76; ЭМ=14,76; ЗПМ=14,76; МАТ=14,76 | 110.022 | 284.72 | 284.72 | 31325 |  | 31325
22 | ФССЦпг-03-01-01-032 Приказ Минстроя России от 26.12.2019 №876/пр | Перевозка грузов автомобилями бортовыми грузоподъемностью до 15 т на расстояние: I класс груза до 32 км (1 т груза) ИНДЕКС К ПОЗИЦИИ: ФССЦпг3-1-1-32 Индекс Юг 3 кв.2021 г. к ФССЦпг3-1-1-32 ОЗП=15,2; ЭМ=15,2; ЗПМ=15,2; МАТ=15,2 | 6 | 284.39 |  | 1706
23 | ФССЦпг-03-01-01-032 Приказ Минстроя России от 26.12.2019 №876/пр | Перевозка грузов автомобилями бортовыми грузоподъемностью до 15 т на расстояние: I класс груза до 32 км (1 т груза) ИНДЕКС К ПОЗИЦИИ: ФССЦпг3-1-1-32 Индекс Юг 3 кв.2021 г. к ФССЦпг3-1-1-32 ОЗП=15,2; ЭМ=15,2; ЗПМ=15,2; МАТ=15,2 | 8.278 | 284.39 |  | 2354
Раздел 2. Пусконаладочные работы
24 | ФЕРп01-11-011-01 Приказ Минстроя России от 26.12.2019 №876/пр | Проверка наличия цепи между заземлителями и заземленными элементами (100 измерений) ИНДЕКС К ПОЗИЦИИ: ФЕРп1-11-11-1 Индекс Юг 3 кв.2021 г. к ФЕРп1-11-11-1 ОЗП=24,63; ЗПМ=24,63 | 0,04 4/100 | 4087,35 4087,35 |  | 163 | 163 |  | 12.96 | 0.52
25 | ФЕРп01-11-010-01 Приказ Минстроя России от 26.12.2019 №876/пр | Измерение сопротивления растеканию тока: заземлителя (измерение) ИНДЕКС К ПОЗИЦИИ: ФЕРп1-11-10-1 Индекс Юг 3 кв.2021 г. к ФЕРп1-11-10-1 ОЗП=24,63; ЗПМ=24,63 | 4 | 315,51 315,51 |  | 1262 | 1262 |  | 1 | 4
Раздел 3. Материалы приобретаемые подрядчиком самостоятельно
26 | Прайс-лист. | Фундамент железобетонный Ф1-2 (шт.) | 4 | 74100 |  | 296400
27 | Прайс-лист. | Ригель железобетонный Р1 (шт.) | 8 | 39500 |  | 316000
28 | Прайс-лист. | Изолятор ПС-70 (шт.) | 24 | 920 |  | 22080
29 | Прайс-лист. | Зажимы натяжной болтовой, НБ-2-6 (шт.) | 6 | 1520 |  | 9120
30 | Прайс-лист. | Серьга СРС-7-16 (шт.) | 6 | 196.55 |  | 1179
31 | Прайс-лист | Скоба СК-7-1А (шт) | 12 | 409 |  | 4908
32 | Прайс-лист. | Ушко однолапчатое У1-7-16 (шт.) | 6 | 190.53 |  | 1143
33 | Прайс-лист. | Краска БТ-177 (кг) | 100 | 492.71 |  | 49271
34 | Прайс-лист. | Грунтовка ГФ-0,21 (кг) | 50 | 80 |  | 4000
35 | Прайс-лист. | Гаситель вибрации ГВ-1.6-11-450А/16 (шт.) | 4 | 3000 |  | 12000
36 | Прайс-лист. | Электроды Э24 А (кг) | 6 | 140 |  | 840
37 | Прайс-лист. | Сталь Д-12 (т) | 0.04 | 66600 |  | 2664
38 | Прайс-лист. | Битум (кг) | 91.81 | 65 |  | 5968
39 | Прайс-лист. | Деталь крепления ригеля Д-13 (шт.) | 16 | 2235.45 |  | 35767
40 | Прайс-лист. | Деталь крепления ригеля Д-12 (шт.) | 16 | 2005 |  | 32080
41 | Прайс-лист. | Уголок стальной 50х50х3 (т) | 0.028 | 57157 |  | 1600
42 | Прайс-лист. | Щебень (т) | 3.651 | 1230 |  | 4491
43 | Прайс-лист. | ПГС (т) | 106.371 | 1000 |  | 106371
Итого прямые затраты по смете в текущих ценах | [5 empty] | 1100861 | 62195 | 99293 25067 |  | 182.83
Накладные расходы | [5 empty] | 90556
Сметная прибыль | [5 empty] | 44511
Итоги по смете:
Итого Строительные работы | [5 empty] | 327125 |  |  |  | 178.31
Итого Монтажные работы | [5 empty] | 905882
Итого Прочие затраты | [5 empty] | 2921 |  |  |  | 4.52
Итого | [5 empty] | 1235928 |  |  |  | 182.83
В том числе:
Материалы | [5 empty] | 939373
Машины и механизмы | [5 empty] | 99293
ФОТ | [5 empty] | 87262
Накладные расходы | [5 empty] | 90556
Сметная прибыль | [5 empty] | 44511
Итого СМР для расчета лимитированных затрат | [5 empty] | 1233007
Дополнительные затраты в зимнее время (6,1*0,8*0,9) 4,39% от 1233007 | [5 empty] | 54129
Командировочные расходы (182,83+54,88)/8*500 | [5 empty] | 14857
Итого | [5 empty] | 1301993
Итого с прочими затратами (2 921) | [5 empty] | 1304914
Резерв средств на непредвиденные работы и затраты 3% от 1304914 | [5 empty] | 39147
ВСЕГО по смете | [5 empty] | 1344061 |  |  |  | 182.83