## ЛСР по форме №4
ЛОКАЛЬНЫЙ СМЕТНЫЙ РАСЧЕТ № 2
(локальная смета)
Объект: ВЛ-35 кВ Невер-Соловьевск, SS0000140
(наименование работ и затрат, наименование объекта)
| Сметная стоимость строительных работ _______________________________________________________________________________________________ |  | ___________________________3048,725 |  | тыс. руб.
| Средства на оплату труда _______________________________________________________________________________________________ |  | ___________________________236,458 |  | тыс. руб.
| Сметная трудоемкость _______________________________________________________________________________________________ |  | _______________________________________________________________________________________________479,14 |  | чел.час
№ пп | Шифр и номер позиции норматива | Наименование работ и затрат, единица измерения | Количество | Стоимость единицы, руб. |  | Общая стоимость, руб. |  |  | Затраты труда рабочих, чел.-ч, не занятых обслуживанием машин / ТЗМ
|  |  |  | всего | эксплуата- ции машин | Всего | оплаты труда | эксплуата- ция машин
|  |  |  | оплаты труда | в т.ч. оплаты труда |  |  | в т.ч. оплаты труда | на единицу | всего
1 | 2 | 3 | 4 | 5 | 6 | 7 | 8 | 9 | 10 | 11
Раздел 1. Замена опор
1.1 | ФЕР01-02-087-03 | Уборка снега со строительных площадок и дорог: бульдозерами с перемещениями на расстояние до 20 м (1000 м3) (Прил.2, Табл.3, п.5 Производство работ осуществляется в охранной зоне действующей воздушной линии электропередачи, вблизи объектов, находящихся под напряжением, внутри объектов капитального строительства, внутренняя проводка в которых не обесточена, если это приведет к ограничению действий рабочих в соответствии с требованиями техники безопасности. ОЗП=1,2; ЭМ=1,2 к расх.; ЗПМ=1,2; ТЗ=1,2; ТЗМ=1,2) ИНДЕКС К ПОЗИЦИИ: ФЕР1-2-87-3 Индекс Юг 3 кв.2021 г. к ФЕР1-2-87-3 ОЗП=35,71; ЭМ=17,3; ЗПМ=35,71 | 2.4 | 3447.2 | 3447,2 1214,85 | 8273 |  | 8273 2916 | 2,52 | 6,05
1.2 | ФЕР33-01-007-04 | Бурение котлованов на глубину бурения: до 4 м, 2 группа грунтов (шт) (Прил.2, Табл.3, п.5 Производство работ осуществляется в охранной зоне действующей воздушной линии электропередачи, вблизи объектов, находящихся под напряжением, внутри объектов капитального строительства, внутренняя проводка в которых не обесточена, если это приведет к ограничению действий рабочих в соответствии с требованиями техники безопасности. ОЗП=1,2; ЭМ=1,2 к расх.; ЗПМ=1,2; ТЗ=1,2; ТЗМ=1,2) ИНДЕКС К ПОЗИЦИИ: ФЕР33-1-7-4 Индекс Юг 3 кв.2021 г. к ФЕР33-1-7-4 ОЗП=35,71; ЭМ=9,67; ЗПМ=35,71 | 3 | 2968,93 589,64 | 2379,29 735,77 | 8907 | 1769 | 7138 2207 | 1,716 1,776 | 5,15 5,33
1.3 | ФЕР33-03-001-02 | Гидроизоляция сборных железобетонных фундаментов ВЛ и ОРУ массой: до 1 т (т) (Прил.2, Табл.3, п.5 Производство работ осуществляется в охранной зоне действующей воздушной линии электропередачи, вблизи объектов, находящихся под напряжением, внутри объектов капитального строительства, внутренняя проводка в которых не обесточена, если это приведет к ограничению действий рабочих в соответствии с требованиями техники безопасности. ОЗП=1,2; ЭМ=1,2 к расх.; ЗПМ=1,2; ТЗ=1,2; ТЗМ=1,2) ИНДЕКС К ПОЗИЦИИ: ФЕР33-3-1-2 Индекс Юг 3 кв.2021 г. к ФЕР33-3-1-2 ОЗП=35,71; ЭМ=10,65; ЗПМ=35,71 | 1.5 | 1738,18 248,54 | 1489,64 503,94 | 2607 | 373 | 2234 756 | 0,816 1,08 | 1,22 1,62
1.4 | ФЕР33-02-013-13 | Установка стальных: конструкций под оборудование массой до 1 т (т) (Прил.2, Табл.3, п.5 Производство работ осуществляется в охранной зоне действующей воздушной линии электропередачи, вблизи объектов, находящихся под напряжением, внутри объектов капитального строительства, внутренняя проводка в которых не обесточена, если это приведет к ограничению действий рабочих в соответствии с требованиями техники безопасности. ОЗП=1,2; ЭМ=1,2 к расх.; ЗПМ=1,2; ТЗ=1,2; ТЗМ=1,2; Приказ от 04.09.2019 № 519/пр п.6.7.1 При ремонтно-строительных работах и работах по реконструкции объектов капитального строительства (аналогичных технологическим процессам в новом строительстве, в том числе по возведению новых конструктивных элементов) ОЗП=1,15; ЭМ=1,25 к расх.; ЗПМ=1,25; ТЗ=1,15; ТЗМ=1,25) ИНДЕКС К ПОЗИЦИИ: ФЕР33-2-13-13 Индекс Юг 3 кв.2021 г. к ФЕР33-2-13-13 ОЗП=35,71; ЭМ=11,9; ЗПМ=35,71; МАТ=13,3 | 1.5 | 7638,95 4049,81 | 2903,12 829,72 | 11458 | 6075 | 4355 1245 | 11,6196 1,725 | 17,43 2,59
1.5 | ФЕР01-02-061-02 | Засыпка вручную траншей, пазух котлованов и ям, группа грунтов: 2 (100 м3) (Прил.2, Табл.3, п.5 Производство работ осуществляется в охранной зоне действующей воздушной линии электропередачи, вблизи объектов, находящихся под напряжением, внутри объектов капитального строительства, внутренняя проводка в которых не обесточена, если это приведет к ограничению действий рабочих в соответствии с требованиями техники безопасности. ОЗП=1,2; ЭМ=1,2 к расх.; ЗПМ=1,2; ТЗ=1,2; ТЗМ=1,2) ИНДЕКС К ПОЗИЦИИ: ФЕР1-2-61-2 Индекс Юг 3 кв.2021 г. к ФЕР1-2-61-2 ОЗП=35,71; ЗПМ=35,71 | 0.096 | 31239,11 31239,11 |  | 2999 | 2999 |  | 116,64 | 11,2
1.6 | ФЕР01-02-005-01 | Уплотнение грунта пневматическими трамбовками, группа грунтов: 1-2 (100 м3) (Прил.2, Табл.3, п.5 Производство работ осуществляется в охранной зоне действующей воздушной линии электропередачи, вблизи объектов, находящихся под напряжением, внутри объектов капитального строительства, внутренняя проводка в которых не обесточена, если это приведет к ограничению действий рабочих в соответствии с требованиями техники безопасности. ОЗП=1,2; ЭМ=1,2 к расх.; ЗПМ=1,2; ТЗ=1,2; ТЗМ=1,2) ИНДЕКС К ПОЗИЦИИ: ФЕР1-2-5-1 Индекс Юг 3 кв.2021 г. к ФЕР1-2-5-1 ОЗП=35,71; ЭМ=9,15; ЗПМ=35,71 | 0.045 | 7232,57 4580,02 | 2652,55 1129,58 | 325 | 206 | 119 51 | 15,036 3,144 | 0,68 0,14
1.7 | ФЕР33-01-024-07 | Подвеска проводов ВЛ 110 кВ сечением: до 120 мм2 без пересечений с препятствиями при длине анкерного пролета до 1 км, 3 (провода) на км линии (Прим.: демонтаж) (км) (Табл.3, п.2 Демонтаж оборудования, пригодного для дальнейшего использования, со снятием с места установки, необходимой (частичной) разборкой без надобности хранения (перемещается на другое место установки и т.п.) ОЗП=0,6; ЭМ=0,6 к расх.; ЗПМ=0,6; МАТ=0 к расх.; ТЗ=0,6; ТЗМ=0,6) ИНДЕКС К ПОЗИЦИИ: ФЕР33-1-24-7 Индекс Юг 3 кв.2021 г. к ФЕР33-1-24-7 ОЗП=35,71; ЭМ=7,41; ЗПМ=35,71 | 1.5 | 38806,84 15933,02 | 22873,82 7473,6 | 58210 | 23900 | 34310 11210 | 46,38 16,038 | 69,57 24,06
1.8 | ФЕР33-01-008-01 | Установка железобетонных центрифугированных опор промежуточных, свободностоящих: одностоечных, одноцепных объемом до 2 м3(Прим.: демонтаж) (м3) (Табл.2, п.1 Демонтаж (разборка) сборных бетонных и железобетонных строительных конструкций ОЗП=0,8; ЭМ=0,8 к расх.; ЗПМ=0,8; МАТ=0 к расх.; ТЗ=0,8; ТЗМ=0,8) ИНДЕКС К ПОЗИЦИИ: ФЕР33-1-8-1 Индекс Юг 3 кв.2021 г. к ФЕР33-1-8-1 ОЗП=35,71; ЭМ=9,14; ЗПМ=35,71; МАТ=7,57 | 6 2*3 | 5069,76 2126,6 | 2943,16 1086,73 | 30419 | 12760 | 17659 6520 | 5,92 2,496 | 35,52 14,98
1.9 | ФЕР33-01-016-01 | Установка стальных опор промежуточных: свободностоящих, одностоечных массой до 2 т (т) (Приказ от 04.09.2019 № 519/пр п.6.7.1 При ремонтно-строительных работах и работах по реконструкции объектов капитального строительства (аналогичных технологическим процессам в новом строительстве, в том числе по возведению новых конструктивных элементов) ОЗП=1,15; ЭМ=1,25 к расх.; ЗПМ=1,25; ТЗ=1,15; ТЗМ=1,25) ИНДЕКС К ПОЗИЦИИ: ФЕР33-1-16-1 Индекс Юг 3 кв.2021 г. к ФЕР33-1-16-1 ОЗП=35,71; ЭМ=8,56; ЗПМ=35,71 | 4,425 1,475*3 | 19274 10421,04 | 8852,96 3823,2 | 85287 | 46113 | 39174 16918 | 29,9 8,6375 | 132,31 38,22
1.10 | ФЕР33-01-024-07 | Подвеска проводов ВЛ 110 кВ сечением: до 120 мм2 без пересечений с препятствиями при длине анкерного пролета до 1 км, 3 (провода) на км линии (км) (Приказ от 04.09.2019 № 519/пр п.6.7.1 При ремонтно-строительных работах и работах по реконструкции объектов капитального строительства (аналогичных технологическим процессам в новом строительстве, в том числе по возведению новых конструктивных элементов) ОЗП=1,15; ЭМ=1,25 к расх.; ЗПМ=1,25; ТЗ=1,15; ТЗМ=1,25) ИНДЕКС К ПОЗИЦИИ: ФЕР33-1-24-7 Индекс Юг 3 кв.2021 г. к ФЕР33-1-24-7 ОЗП=35,71; ЭМ=7,41; ЗПМ=35,71 | 1.5 | 78192,08 30538,28 | 47653,8 15570,01 | 117288 | 45807 | 71481 23355 | 88,895 33,4125 | 133,34 50,12
1.11 | ФЕР33-03-004-01 | Забивка вертикальных заземлителей механизированная на глубину до 5 м (шт) (Прил.2, Табл.3, п.5 Производство работ осуществляется в охранной зоне действующей воздушной линии электропередачи, вблизи объектов, находящихся под напряжением, внутри объектов капитального строительства, внутренняя проводка в которых не обесточена, если это приведет к ограничению действий рабочих в соответствии с требованиями техники безопасности. ОЗП=1,2; ЭМ=1,2 к расх.; ЗПМ=1,2; ТЗ=1,2; ТЗМ=1,2) ИНДЕКС К ПОЗИЦИИ: ФЕР33-3-4-1 Индекс Юг 3 кв.2021 г. к ФЕР33-3-4-1 ОЗП=35,71; ЭМ=5,85; ЗПМ=35,71; МАТ=11,52 | 6 | 960,37 163,27 | 418,67 137,98 | 5762 | 980 | 2512 828 | 0,54 0,384 | 3,24 2,3
1.12 | ФЕР01-01-032-02 | Разработка грунта с перемещением до 10 м бульдозерами мощностью: 132 кВт (180 л.с.), группа грунтов 2 (1000 м3) (Прил.2, Табл.3, п.5 Производство работ осуществляется в охранной зоне действующей воздушной линии электропередачи, вблизи объектов, находящихся под напряжением, внутри объектов капитального строительства, внутренняя проводка в которых не обесточена, если это приведет к ограничению действий рабочих в соответствии с требованиями техники безопасности. ОЗП=1,2; ЭМ=1,2 к расх.; ЗПМ=1,2; ТЗ=1,2; ТЗМ=1,2) ИНДЕКС К ПОЗИЦИИ: ФЕР1-1-32-2 Индекс Юг 3 кв.2021 г. к ФЕР1-1-32-2 ОЗП=35,71; ЭМ=11,19; ЗПМ=35,71 | 0.024 | 6240.93 | 6240,93 2024,76 | 150 |  | 150 49 | 4,2 | 0,1
1.13 | ФЕР33-04-015-01 | Устройство шин заземления опор ВЛ и подстанций (10 м) (Прил.2, Табл.3, п.5 Производство работ осуществляется в охранной зоне действующей воздушной линии электропередачи, вблизи объектов, находящихся под напряжением, внутри объектов капитального строительства, внутренняя проводка в которых не обесточена, если это приведет к ограничению действий рабочих в соответствии с требованиями техники безопасности. ОЗП=1,2; ЭМ=1,2 к расх.; ЗПМ=1,2; ТЗ=1,2; ТЗМ=1,2) ИНДЕКС К ПОЗИЦИИ: ФЕР33-4-15-1 Индекс Юг 3 кв.2021 г. к ФЕР33-4-15-1 ОЗП=35,71; ЭМ=11,55; ЗПМ=35,71; МАТ=13,27 | 12 | 687,94 652,64 | 18,85 5,14 | 8255 | 7832 | 226 62 | 2,16 0,012 | 25,92 0,14
1.14 | ФЕР01-01-035-02 | Засыпка траншей и котлованов с перемещением грунта до 5 м бульдозерами мощностью: 132 кВт (180 л.с.), группа грунтов 2 (1000 м3) (Прил.2, Табл.3, п.5 Производство работ осуществляется в охранной зоне действующей воздушной линии электропередачи, вблизи объектов, находящихся под напряжением, внутри объектов капитального строительства, внутренняя проводка в которых не обесточена, если это приведет к ограничению действий рабочих в соответствии с требованиями техники безопасности. ОЗП=1,2; ЭМ=1,2 к расх.; ЗПМ=1,2; ТЗ=1,2; ТЗМ=1,2) ИНДЕКС К ПОЗИЦИИ: ФЕР1-1-35-2 Индекс Юг 3 кв.2021 г. к ФЕР1-1-35-2 ОЗП=35,71; ЭМ=11,19; ЗПМ=35,71 | 0.024 | 3815.83 | 3815,83 1237,99 | 92 |  | 92 30 | 2,568 | 0,06
Итого по разделу 1 Замена опор | [5 empty] | 757188 |  |  |  | 479,14 160,29
Раздел 2. Материалы, приобретаемые у заказчика по договору купли-продажи
2.1 | Прайс-лист | Опора металлическая ПС35П-5ТМ в комплекте с метизами ТУ 5264-001-56010022-2005 (шт) | 3 | 443640 |  | 1330920
2.2 | Прайс-лист | Фундамент Ф530 к опоре ПС35П-5ТМ ТУ 5264-001-56010022-2005 (шт) | 3 | 129550 |  | 388650
Итого по разделу 2 Материалы, приобретаемые у заказчика по договору купли-продажи | [5 empty] | 1891527
Раздел 3. Материалы, приобретаемые подрядчиком самостоятельно:
3.1 | Прайс-лист | Провод АС-120/19 (т) (Заготовительно-складские расходы МАТ=2% к расх.) | 0.0047 | 149155.85 |  | 701
3.2 | Прайс-лист | Провод АС-150/19 (т) (Заготовительно-складские расходы МАТ=2% к расх.) | 0.017 | 153127.34 |  | 2603
3.3 | Прайс-лист | Овальные соединители СОАС-120 (шт) (Заготовительно-складские расходы МАТ=2% к расх.) | 6 | 253.58 |  | 1521
3.4 | Прайс-лист | Овальные соединители СОАС-150 (шт) (Заготовительно-складские расходы МАТ=2% к расх.) | 6 | 265.74 |  | 1594
3.5 | Прайс-лист | Узел крепления КГП-7-1Е (с серьгой) (шт) (Заготовительно-складские расходы МАТ=2% к расх.) | 9 | 269.32 |  | 2424
3.6 | Прайс-лист | Ушко У-1-7-16 (шт) (Заготовительно-складские расходы МАТ=2% к расх.) | 9 | 205.87 |  | 1853
3.7 | Прайс-лист | Зажим поддерживающий ПГН-3-5 (шт) (Заготовительно-складские расходы МАТ=2% к расх.) | 9 | 67.32 |  | 606
3.8 | Прайс-лист | Гаситель Вибрации ГВН-3-17 (шт) (Заготовительно-складские расходы МАТ=2% к расх.) | 18 | 256.14 |  | 4611
3.9 | Прайс-лист | Сталь круглая Д=16 мм2 (т) (Заготовительно-складские расходы МАТ=2% к расх.) | 0.045 | 82709.36 |  | 3722
3.10 | Прайс-лист | Сталь полосовая 40*4 мм (т) (Заготовительно-складские расходы МАТ=2% к расх.) | 0.15 | 79969.19 |  | 11995
3.11 | Прайс-лист | Сталь листовая 9 мм (т) (Заготовительно-складские расходы МАТ=2% к расх.) | 0.15 | 72586.04 |  | 10888
3.12 | Прайс-лист | Изолятор полимерный ЛК-70/35ВЗ (шт) (Заготовительно-складские расходы МАТ=2% к расх.) | 9 | 1434.24 |  | 12908
3.13 | Прайс-лист | Битумная мастика (кг) (Заготовительно-складские расходы МАТ=2% к расх.) | 0.06 | 99.84 |  | 6
3.14 | Прайс-лист | Электроды М-4 (кг) (Заготовительно-складские расходы МАТ=2% к расх.) | 9 | 103.07 |  | 928
Итого по разделу 3 Материалы, приобретаемые подрядчиком самостоятельно: | [5 empty] | 61996
Раздел 4. Вывоз демонтированных материалов на базу СП "СЭС"
4.1 | ФССЦпг-03-02-02-040 | Перевозка грузов автомобилями бортовыми грузоподъемностью до 5 т на расстояние: II класс груза до 40 км (1 т груза) ИНДЕКС К ПОЗИЦИИ: ФССЦпг3-2-2-40 Индекс Юг 3 кв.2021 г. к ФССЦпг3-2-2-40 ОЗП=16; ЭМ=16; ЗПМ=16; МАТ=16 | 14.55 | 758.08 |  | 11030
4.2 | ФССЦпг-01-01-01-004 | Погрузо-разгрузочные работы при автомобильных перевозках: Погрузка изделий из сборного железобетона, бетона, керамзитобетона массой от 3 до 6 т (1 т груза) ИНДЕКС К ПОЗИЦИИ: ФССЦпг1-1-1-4 Индекс Юг 3 кв.2021 г. к ФССЦпг1-1-1-4 ОЗП=20; ЭМ=20; ЗПМ=20; МАТ=20 | 14.55 | 208 | 208 | 3026 |  | 3026
4.3 | ФССЦпг-01-01-02-004 | Погрузо-разгрузочные работы при автомобильных перевозках: Разгрузка изделий из сборного железобетона, бетона, керамзитобетона массой от 3 до 6 т (1 т груза) ИНДЕКС К ПОЗИЦИИ: ФССЦпг1-1-2-4 Индекс Юг 3 кв.2021 г. к ФССЦпг1-1-2-4 ОЗП=20; ЭМ=20; ЗПМ=20; МАТ=20 | 14.55 | 208 | 208 | 3026 |  | 3026
Итого по разделу 4 Вывоз демонтированных материалов на базу СП "СЭС" | [5 empty] | 17082
ИТОГИ ПО СМЕТЕ:
Итого прямые затраты по смете в текущих ценах | [5 empty] | 2133044 | 148814 | 193775 66147 |  | 435,58 145,71
Итого прямые затраты по смете с учетом коэффициентов к итогам | [5 empty] | 2344640 | 163696 | 212547 72762 |  | 479,14 160,29
В том числе, справочно:
Зональный коэффициент ПЗ=1,1 (ОЗП=1,1; ЭМ=1,1; ЗПМ=1,1; МАТ=1,1; ТЗ=1,1; ТЗМ=1,1) (Поз. 1.1-1.4, 1.7-1.11, 1.13, 1.5-1.6, 1.12, 1.14, 2.1-2.2, 3.1-3.14) | [5 empty] | 211596 | 14881 | 18772 6615 |  | 43,558 14,571
Накладные расходы | [5 empty] | 242599
В том числе, справочно:
89% ФОТ (от 6507) (Поз. 1.1, 1.5) | [5 empty] | 5791
92% ФОТ (от 370) (Поз. 1.6, 1.12, 1.14) | [5 empty] | 340
103% ФОТ (от 229581) (Поз. 1.2-1.4, 1.7-1.11, 1.13) | [5 empty] | 236468
Сметная прибыль | [5 empty] | 140554
В том числе, справочно:
40% ФОТ (от 3299) (Поз. 1.5) | [5 empty] | 1320
41% ФОТ (от 3208) (Поз. 1.1) | [5 empty] | 1315
46% ФОТ (от 370) (Поз. 1.6, 1.12, 1.14) | [5 empty] | 170
60% ФОТ (от 229581) (Поз. 1.2-1.4, 1.7-1.11, 1.13) | [5 empty] | 137749
Итоги по смете:
Земляные работы, выполняемые по другим видам работ (подготовительным, сопутствующим, укрепительным) | [5 empty] | 13270 |  |  |  | 6,66
Линии электропередачи | [5 empty] | 735229 |  |  |  | 466,07 153,3
Земляные работы, выполняемые ручным способом | [5 empty] | 7555 |  |  |  | 12.32
Земляные работы, выполняемые механизированным способом | [5 empty] | 1134 |  |  |  | 0,75 0,33
Материалы | [5 empty] | 1953523
Перевозка грузов автотранспортом | [5 empty] | 11030
Погрузо-разгрузочные работы | [5 empty] | 6052
Итого | [5 empty] | 2727793 |  |  |  | 479,14 160,29
В том числе:
Материалы | [5 empty] | 1968397
Машины и механизмы | [5 empty] | 212547
ФОТ | [5 empty] | 236458
Накладные расходы | [5 empty] | 242599
Сметная прибыль | [5 empty] | 140554
Дополнительные затраты при производстве работ в зимнее время (6,1*0,9*0,8) 4,392% от 2727793 | [5 empty] | 119805
Командировочные расходы (479,14+160,29)/8*700 | [5 empty] | 55950
Итого | [5 empty] | 2903548
Резерв средств на непредвиденные работы и затраты 3% от 2903548 | [5 empty] | 87106
Индекс-дефлятор 2% от 2903548 | [5 empty] | 58071
ВСЕГО по смете | [5 empty] | 3048725 |  |  |  | 479,14 160,29