## ЛСР по форме №4
ЛОКАЛЬНЫЙ СМЕТНЫЙ РАСЧЕТ № 3
(локальная смета)
Объект: ВЛ-35 кВ Чалбачи-Юбилейный, SS0000152
(наименование работ и затрат, наименование объекта)
| Сметная стоимость строительных работ _______________________________________________________________________________________________ |  | ___________________________3552,737 |  | тыс. руб.
| Средства на оплату труда _______________________________________________________________________________________________ |  | ___________________________228,762 |  | тыс. руб.
| Сметная трудоемкость _______________________________________________________________________________________________ |  | _______________________________________________________________________________________________445,31 |  | чел.час
№ пп | Шифр и номер позиции норматива | Наименование работ и затрат, единица измерения | Количество | Стоимость единицы, руб. |  | Общая стоимость, руб. |  |  | Затраты труда рабочих, чел.-ч, не занятых обслуживанием машин / ТЗМ
|  |  |  | всего | эксплуата- ции машин | Всего | оплаты труда | эксплуата- ция машин
|  |  |  | оплаты труда | в т.ч. оплаты труда |  |  | в т.ч. оплаты труда | на единицу | всего
1 | 2 | 3 | 4 | 5 | 6 | 7 | 8 | 9 | 10 | 11
Раздел 1. Замена опоры №26
1.1 | ФЕР01-02-087-03 | Уборка снега со строительных площадок и дорог: бульдозерами с перемещениями на расстояние до 20 м (1000 м3) ИНДЕКС К ПОЗИЦИИ: ФЕР1-2-87-3 Индекс Север 3 кв.2021 г. к ФЕР1-2-87-3 ОЗП=37,98; ЭМ=18,59; ЗПМ=37,98 | 2.4 | 3086.87 | 3086,87 1076,73 | 7408 |  | 7408 2584 | 2,1 | 5,04
1.2 | ФЕР33-01-007-04 | Бурение котлованов на глубину бурения: до 4 м, 2 группа грунтов (шт) (Прил.2, Табл.3, п.5 Производство работ осуществляется в охранной зоне действующей воздушной линии электропередачи, вблизи объектов, находящихся под напряжением, внутри объектов капитального строительства, внутренняя проводка в которых не обесточена, если это приведет к ограничению действий рабочих в соответствии с требованиями техники безопасности. ОЗП=1,2; ЭМ=1,2 к расх.; ЗПМ=1,2; ТЗ=1,2; ТЗМ=1,2) ИНДЕКС К ПОЗИЦИИ: ФЕР33-1-7-4 Индекс Север 3 кв.2021 г. к ФЕР33-1-7-4 ОЗП=37,98; ЭМ=10,33; ЗПМ=37,98 | 4 | 3168,8 627,13 | 2541,68 782,54 | 12675 | 2509 | 10167 3130 | 1,716 1,776 | 6,86 7,1
1.3 | ФЕР33-03-001-02 | Гидроизоляция сборных железобетонных фундаментов ВЛ и ОРУ массой: до 1 т (т) (Прил.2, Табл.3, п.5 Производство работ осуществляется в охранной зоне действующей воздушной линии электропередачи, вблизи объектов, находящихся под напряжением, внутри объектов капитального строительства, внутренняя проводка в которых не обесточена, если это приведет к ограничению действий рабочих в соответствии с требованиями техники безопасности. ОЗП=1,2; ЭМ=1,2 к расх.; ЗПМ=1,2; ТЗ=1,2; ТЗМ=1,2) ИНДЕКС К ПОЗИЦИИ: ФЕР33-3-1-2 Индекс Север 3 кв.2021 г. к ФЕР33-3-1-2 ОЗП=37,98; ЭМ=11,3; ЗПМ=37,98 | 2 | 1844,89 264,34 | 1580,55 535,97 | 3690 | 529 | 3161 1072 | 0,816 1,08 | 1,63 2,16
1.4 | ФЕР33-02-013-13 | Установка стальных: конструкций под оборудование массой до 1 т (т) (Прил.2, Табл.3, п.5 Производство работ осуществляется в охранной зоне действующей воздушной линии электропередачи, вблизи объектов, находящихся под напряжением, внутри объектов капитального строительства, внутренняя проводка в которых не обесточена, если это приведет к ограничению действий рабочих в соответствии с требованиями техники безопасности. ОЗП=1,2; ЭМ=1,2 к расх.; ЗПМ=1,2; ТЗ=1,2; ТЗМ=1,2; Приказ от 04.09.2019 № 519/пр п.6.7.1 При ремонтно-строительных работах и работах по реконструкции объектов капитального строительства (аналогичных технологическим процессам в новом строительстве, в том числе по возведению новых конструктивных элементов) ОЗП=1,15; ЭМ=1,25 к расх.; ЗПМ=1,25; ТЗ=1,15; ТЗМ=1,25) ИНДЕКС К ПОЗИЦИИ: ФЕР33-2-13-13 Индекс Север 3 кв.2021 г. к ФЕР33-2-13-13 ОЗП=37,98; ЭМ=12,56; ЗПМ=37,98; МАТ=13,3 | 2 | 8057,4 4307,25 | 3064,14 882,47 | 16115 | 8615 | 6128 1765 | 11,6196 1,725 | 23,24 3,45
1.5 | ФЕР01-02-061-02 | Засыпка вручную траншей, пазух котлованов и ям, группа грунтов: 2 (100 м3) (Прил.2, Табл.3, п.5 Производство работ осуществляется в охранной зоне действующей воздушной линии электропередачи, вблизи объектов, находящихся под напряжением, внутри объектов капитального строительства, внутренняя проводка в которых не обесточена, если это приведет к ограничению действий рабочих в соответствии с требованиями техники безопасности. ОЗП=1,2; ЭМ=1,2 к расх.; ЗПМ=1,2; ТЗ=1,2; ТЗМ=1,2) ИНДЕКС К ПОЗИЦИИ: ФЕР1-2-61-2 Индекс Север 3 кв.2021 г. к ФЕР1-2-61-2 ОЗП=37,98; ЗПМ=37,98 | 0.128 | 33224,9 33224,9 |  | 4253 | 4253 |  | 116,64 | 14,93
1.6 | ФЕР01-02-005-01 | Уплотнение грунта пневматическими трамбовками, группа грунтов: 1-2 (100 м3) (Прил.2, Табл.3, п.5 Производство работ осуществляется в охранной зоне действующей воздушной линии электропередачи, вблизи объектов, находящихся под напряжением, внутри объектов капитального строительства, внутренняя проводка в которых не обесточена, если это приведет к ограничению действий рабочих в соответствии с требованиями техники безопасности. ОЗП=1,2; ЭМ=1,2 к расх.; ЗПМ=1,2; ТЗ=1,2; ТЗМ=1,2) ИНДЕКС К ПОЗИЦИИ: ФЕР1-2-5-1 Индекс Север 3 кв.2021 г. к ФЕР1-2-5-1 ОЗП=37,98; ЭМ=9,55; ЗПМ=37,98 | 0.06 | 7639,67 4871,16 | 2768,51 1201,38 | 458 | 292 | 166 72 | 15,036 3,144 | 0,9 0,19
1.7 | ФЕР33-01-024-07 | Подвеска проводов ВЛ 110 кВ сечением: до 120 мм2 без пересечений с препятствиями при длине анкерного пролета до 1 км, 3 (провода) на км линии (Прим.: демонтаж) (км) (Табл.3, п.2 Демонтаж оборудования, пригодного для дальнейшего использования, со снятием с места установки, необходимой (частичной) разборкой без надобности хранения (перемещается на другое место установки и т.п.) ОЗП=0,6; ЭМ=0,6 к расх.; ЗПМ=0,6; МАТ=0 к расх.; ТЗ=0,6; ТЗМ=0,6) ИНДЕКС К ПОЗИЦИИ: ФЕР33-1-24-7 Индекс Север 3 кв.2021 г. к ФЕР33-1-24-7 ОЗП=37,98; ЭМ=7,83; ЗПМ=37,98 | 0.87 | 41116,16 16945,84 | 24170,32 7948,68 | 35771 | 14743 | 21028 6915 | 46,38 16,038 | 40,35 13,95
1.8 | ФЕР33-01-008-01 | Установка железобетонных центрифугированных опор промежуточных, свободностоящих: одностоечных, одноцепных объемом до 2 м3(Прим.: демонтаж) (м3) (Табл.2, п.1 Демонтаж (разборка) сборных бетонных и железобетонных строительных конструкций ОЗП=0,8; ЭМ=0,8 к расх.; ЗПМ=0,8; МАТ=0 к расх.; ТЗ=0,8; ТЗМ=0,8) ИНДЕКС К ПОЗИЦИИ: ФЕР33-1-8-1 Индекс Север 3 кв.2021 г. к ФЕР33-1-8-1 ОЗП=37,98; ЭМ=9,62; ЗПМ=37,98; МАТ=7,57 | 8 2*4 | 5359,5 2261,79 | 3097,72 1155,81 | 42876 | 18094 | 24782 9246 | 5,92 2,496 | 47,36 19,97
1.9 | ФЕР33-01-016-01 | Установка стальных опор промежуточных: свободностоящих, одностоечных массой до 2 т (т) (Приказ от 04.09.2019 № 519/пр п.6.7.1 При ремонтно-строительных работах и работах по реконструкции объектов капитального строительства (аналогичных технологическим процессам в новом строительстве, в том числе по возведению новых конструктивных элементов) ОЗП=1,15; ЭМ=1,25 к расх.; ЗПМ=1,25; ТЗ=1,15; ТЗМ=1,25) ИНДЕКС К ПОЗИЦИИ: ФЕР33-1-16-1 Индекс Север 3 кв.2021 г. к ФЕР33-1-16-1 ОЗП=37,98; ЭМ=8,98; ЗПМ=37,98 | 5,508 1,377*4 | 20370,82 11083,48 | 9287,34 4066,23 | 112202 | 61048 | 51155 22397 | 29,9 8,6375 | 164,69 47,58
1.10 | ФЕР33-01-024-07 | Подвеска проводов ВЛ 110 кВ сечением: до 120 мм2 без пересечений с препятствиями при длине анкерного пролета до 1 км, 3 (провода) на км линии (км) (Приказ от 04.09.2019 № 519/пр п.6.7.1 При ремонтно-строительных работах и работах по реконструкции объектов капитального строительства (аналогичных технологическим процессам в новом строительстве, в том числе по возведению новых конструктивных элементов) ОЗП=1,15; ЭМ=1,25 к расх.; ЗПМ=1,25; ТЗ=1,15; ТЗМ=1,25) ИНДЕКС К ПОЗИЦИИ: ФЕР33-1-24-7 Индекс Север 3 кв.2021 г. к ФЕР33-1-24-7 ОЗП=37,98; ЭМ=7,83; ЗПМ=37,98 | 0.87 | 82834,36 32479,53 | 50354,83 16559,75 | 72066 | 28257 | 43809 14407 | 88,895 33,4125 | 77,34 29,07
1.11 | ФЕР33-03-004-01 | Забивка вертикальных заземлителей механизированная на глубину до 5 м (шт) (Прил.2, Табл.3, п.5 Производство работ осуществляется в охранной зоне действующей воздушной линии электропередачи, вблизи объектов, находящихся под напряжением, внутри объектов капитального строительства, внутренняя проводка в которых не обесточена, если это приведет к ограничению действий рабочих в соответствии с требованиями техники безопасности. ОЗП=1,2; ЭМ=1,2 к расх.; ЗПМ=1,2; ТЗ=1,2; ТЗМ=1,2) ИНДЕКС К ПОЗИЦИИ: ФЕР33-3-4-1 Индекс Север 3 кв.2021 г. к ФЕР33-3-4-1 ОЗП=37,98; ЭМ=6,14; ЗПМ=37,98; МАТ=11,52 | 8 | 991,5 173,64 | 439,43 146,75 | 7932 | 1389 | 3515 1174 | 0,54 0,384 | 4,32 3,07
1.12 | ФЕР01-01-032-02 | Разработка грунта с перемещением до 10 м бульдозерами мощностью: 132 кВт (180 л.с.), группа грунтов 2 (1000 м3) (Прил.2, Табл.3, п.5 Производство работ осуществляется в охранной зоне действующей воздушной линии электропередачи, вблизи объектов, находящихся под напряжением, внутри объектов капитального строительства, внутренняя проводка в которых не обесточена, если это приведет к ограничению действий рабочих в соответствии с требованиями техники безопасности. ОЗП=1,2; ЭМ=1,2 к расх.; ЗПМ=1,2; ТЗ=1,2; ТЗМ=1,2) ИНДЕКС К ПОЗИЦИИ: ФЕР1-1-32-2 Индекс Север 3 кв.2021 г. к ФЕР1-1-32-2 ОЗП=37,98; ЭМ=11,7; ЗПМ=37,98 | 0.032 | 6525.37 | 6525,37 2153,47 | 209 |  | 209 69 | 4,2 | 0,13
1.13 | ФЕР33-04-015-01 | Устройство шин заземления опор ВЛ и подстанций (10 м) (Прил.2, Табл.3, п.5 Производство работ осуществляется в охранной зоне действующей воздушной линии электропередачи, вблизи объектов, находящихся под напряжением, внутри объектов капитального строительства, внутренняя проводка в которых не обесточена, если это приведет к ограничению действий рабочих в соответствии с требованиями техники безопасности. ОЗП=1,2; ЭМ=1,2 к расх.; ЗПМ=1,2; ТЗ=1,2; ТЗМ=1,2) ИНДЕКС К ПОЗИЦИИ: ФЕР33-4-15-1 Индекс Север 3 кв.2021 г. к ФЕР33-4-15-1 ОЗП=37,98; ЭМ=12,12; ЗПМ=37,98; МАТ=13,27 | 16 | 730,36 694,12 | 19,78 5,47 | 11686 | 11106 | 316 88 | 2,16 0,012 | 34,56 0,19
1.14 | ФЕР01-01-035-02 | Засыпка траншей и котлованов с перемещением грунта до 5 м бульдозерами мощностью: 132 кВт (180 л.с.), группа грунтов 2 (1000 м3) (Прил.2, Табл.3, п.5 Производство работ осуществляется в охранной зоне действующей воздушной линии электропередачи, вблизи объектов, находящихся под напряжением, внутри объектов капитального строительства, внутренняя проводка в которых не обесточена, если это приведет к ограничению действий рабочих в соответствии с требованиями техники безопасности. ОЗП=1,2; ЭМ=1,2 к расх.; ЗПМ=1,2; ТЗ=1,2; ТЗМ=1,2) ИНДЕКС К ПОЗИЦИИ: ФЕР1-1-35-2 Индекс Север 3 кв.2021 г. к ФЕР1-1-35-2 ОЗП=37,98; ЭМ=11,7; ЗПМ=37,98 | 0.032 | 3989.75 | 3989,75 1316,69 | 128 |  | 128 42 | 2,568 | 0,08
Итого по разделу 1 Замена опоры №26 | [5 empty] | 722977 |  |  |  | 445,31 141,22
Раздел 2. Материалы, приобретаемые у заказчика по договору купли-продажи
2.1 | Прайс-лист | Опора промежуточная металлическая, ПС35П-5М в комплекте с метизами, деталями фундамента (шт) | 4 | 432300 |  | 1729200
2.2 | Прайс-лист | Фундамент стальной, Ф 530.1 СТ 4000.10 (шт) | 4 | 129550 |  | 518200
Итого по разделу 2 Материалы, приобретаемые у заказчика по договору купли-продажи | [5 empty] | 2404718
Раздел 3. Материалы, приобретаемые подрядчиком самостоятельно:
3.1 | Прайс-лист | Провод АС-70/11 (т) (Заготовительно-складские расходы МАТ=2% к расх.) | 0.0165 | 142015.85 |  | 2343
3.2 | Прайс-лист | Овальные соединители СОАС-70 (шт) (Заготовительно-складские расходы МАТ=2% к расх.) | 6 | 243.38 |  | 1460
3.3 | Прайс-лист | Узел крепления КГП-7-1Е (с серьгой) (шт) (Заготовительно-складские расходы МАТ=2% к расх.) | 12 | 269.32 |  | 3232
3.4 | Прайс-лист | Ушко У-1-7-16 (шт) (Заготовительно-складские расходы МАТ=2% к расх.) | 12 | 205.87 |  | 2470
3.5 | Прайс-лист | Зажим поддерживающий ПГН-3-5 (шт) (Заготовительно-складские расходы МАТ=2% к расх.) | 12 | 67.32 |  | 808
3.6 | Прайс-лист | Сталь круглая Д=16 мм2 (т) (Заготовительно-складские расходы МАТ=2% к расх.) | 0.024 | 85769.36 |  | 2058
3.7 | Прайс-лист | Сталь полосовая 40*4 мм (т) (Заготовительно-складские расходы МАТ=2% к расх.) | 0.08 | 84055.31 |  | 6724
3.8 | Прайс-лист | Сталь листовая 9 мм (т) (Заготовительно-складские расходы МАТ=2% к расх.) | 0.08 | 79655.66 |  | 6372
3.9 | Прайс-лист | Изолятор полимерный ЛК-70/35ВЗ (шт) (Заготовительно-складские расходы МАТ=2% к расх.) | 12 | 1434.24 |  | 17211
3.10 | Прайс-лист | Битумная мастика (кг) (Заготовительно-складские расходы МАТ=2% к расх.) | 0.08 | 99.84 |  | 8
3.11 | Прайс-лист | Электроды М-4 (кг) (Заготовительно-складские расходы МАТ=2% к расх.) | 12 | 103.07 |  | 1237
Итого по разделу 3 Материалы, приобретаемые подрядчиком самостоятельно: | [5 empty] | 46998
Раздел 4. Вывоз демонтированных материалов на базу СП "СЭС"
4.1 | ФССЦпг-03-02-02-070 | Перевозка грузов автомобилями бортовыми грузоподъемностью до 5 т на расстояние: II класс груза до 70 км (1 т груза) ИНДЕКС К ПОЗИЦИИ: ФССЦпг3-2-2-70 Индекс Север 3 кв.2021 г. к ФССЦпг3-2-2-70 ОЗП=17,16; ЭМ=17,16; ЗПМ=17,16; МАТ=17,16 | 19.32 | 1182.67 |  | 22849
4.2 | ФССЦпг-01-01-01-004 | Погрузо-разгрузочные работы при автомобильных перевозках: Погрузка изделий из сборного железобетона, бетона, керамзитобетона массой от 3 до 6 т (1 т груза) ИНДЕКС К ПОЗИЦИИ: ФССЦпг1-1-1-4 Индекс Север 3 кв.2021 г. к ФССЦпг1-1-1-4 ОЗП=21,27; ЭМ=21,27; ЗПМ=21,27; МАТ=21,27 | 19.32 | 221.21 |  | 4274
4.3 | ФССЦпг-01-01-02-004 | Погрузо-разгрузочные работы при автомобильных перевозках: Разгрузка изделий из сборного железобетона, бетона, керамзитобетона массой от 3 до 6 т (1 т груза) ИНДЕКС К ПОЗИЦИИ: ФССЦпг1-1-2-4 Индекс Север 3 кв.2021 г. к ФССЦпг1-1-2-4 ОЗП=21,27; ЭМ=21,27; ЗПМ=21,27; МАТ=21,27 | 19.32 | 221.21 |  | 4274
Итого по разделу 4 Вывоз демонтированных материалов на базу СП "СЭС" | [5 empty] | 31397
ИТОГИ ПО СМЕТЕ:
Итого прямые затраты по смете в текущих ценах | [5 empty] | 2650189 | 150835 | 171972 62961 |  | 416,18 131,98
Итого прямые затраты по смете с учетом коэффициентов к итогам | [5 empty] | 2833506 | 161393 | 184010 67369 |  | 445,31 141,22
В том числе, справочно:
Зональный коэффициент ПЗ=1,07 (ОЗП=1,07; ЭМ=1,07; ЗПМ=1,07; МАТ=1,07; ТЗ=1,07; ТЗМ=1,07) (Поз. 1.1-1.4, 1.7-1.11, 1.13, 1.5-1.6, 1.12, 1.14, 2.1-2.2, 3.1-3.11) | [5 empty] | 183317 | 10558 | 12038 4407 |  | 29,1326 9,2386
Накладные расходы | [5 empty] | 236833
В том числе, справочно:
90% ФОТ (от 7316) (Поз. 1.1, 1.5) | [5 empty] | 6585
93% ФОТ (от 508) (Поз. 1.6, 1.12, 1.14) | [5 empty] | 472
104% ФОТ (от 220938) (Поз. 1.2-1.4, 1.7-1.11, 1.13) | [5 empty] | 229776
Сметная прибыль | [5 empty] | 135751
В том числе, справочно:
40% ФОТ (от 4551) (Поз. 1.5) | [5 empty] | 1820
41% ФОТ (от 2765) (Поз. 1.1) | [5 empty] | 1134
46% ФОТ (от 508) (Поз. 1.6, 1.12, 1.14) | [5 empty] | 234
60% ФОТ (от 220938) (Поз. 1.2-1.4, 1.7-1.11, 1.13) | [5 empty] | 132563
Итоги по смете:
Земляные работы, выполняемые по другим видам работ (подготовительным, сопутствующим, укрепительным) | [5 empty] | 11550 |  |  |  | 5,39
Линии электропередачи | [5 empty] | 699403 |  |  |  | 428,37 135,4
Земляные работы, выполняемые ручным способом | [5 empty] | 10467 |  |  |  | 15.98
Земляные работы, выполняемые механизированным способом | [5 empty] | 1557 |  |  |  | 0,96 0,43
Материалы | [5 empty] | 2451716
Перевозка грузов автотранспортом | [5 empty] | 22849
Погрузо-разгрузочные работы | [5 empty] | 8548
Итого | [5 empty] | 3206090 |  |  |  | 445,31 141,22
В том числе:
Материалы | [5 empty] | 2488101
Машины и механизмы | [5 empty] | 184010
ФОТ | [5 empty] | 228762
Накладные расходы | [5 empty] | 236833
Сметная прибыль | [5 empty] | 135751
Дополнительные затраты при производстве работ в зимнее время (6,1*0,9*0,8) 4,392% от 3206090 | [5 empty] | 140811
Командировочные расходы (445,31+141,22)/8*500 | [5 empty] | 36658
Итого | [5 empty] | 3383559
Резерв средств на непредвиденные работы и затраты 3% от 3383559 | [5 empty] | 101507
Индекс-дефлятор 2% от 3383559 | [5 empty] | 67671
ВСЕГО по смете | [5 empty] | 3552738 |  |  |  | 445,31 141,22