## Альбом
Приложение № 2
Утверждено приказом № 421 от 4 августа 2020 г. Минстроя РФ
Наименование редакции сметных нормативов |  |  | Изменения в сметные нормы, утвержденные приказами Минстроя России от 26 декабря № 2019 г. № 871/пр, 872/пр, 874/пр, 875/пр (в ред. приказов от 30.03.2020 № 171/пр, от 01.06.2020 295/пр, от 30.06.2020 № 353/пр, от 20.10.2020 № 635/пр, от 09.02.2021 № 50/пр, от 24.05.2021 № 320/пр, от 24.06.2021 № 407/пр) | [10 empty] | Изменения в сметные нормы, утвержденные приказами Минстроя России от 26 декабря № 2019 г. № 871/пр, 872/пр, 874/пр, 875/пр (в ред. приказов от 30.03.2020 № 171/пр, от 01.06.2020 295/пр, от 30.06.2020 № 353/пр, от 20.10.2020 № 635/пр, от 09.02.2021 № 50/пр, от 24.05.2021 № 320/пр, от 24.06.2021 № 407/пр)
Наименование программного продукта |  |  | "ГРАНД-Смета 2021"
(наименование стройки)
(наименование объекта капитального строительства)
ЛОКАЛЬНЫЙ СМЕТНЫЙ РАСЧЕТ (СМЕТА) №
10 КЛ - 0,4 кВ в трубе (100 м) | [14 empty] | 10 КЛ - 0,4 кВ в трубе (100 м)
(наименование конструктивного решения)
Составлен | базисно-индексным | методом
Основание
(проектная и (или) иная техническая документация)
Составлен(а) в текущем (базисном) уровне цен
Сметная стоимость |  | 306.41 | (55,31) | тыс.руб.
в том числе:
| строительных работ | 53.94 | (7,14) | тыс.руб. |  | Средства на оплату труда рабочих |  |  |  |  | 33.4 | (0,99) | тыс.руб.
| монтажных работ | 166.06 | (27,57) | тыс.руб. |  | Нормативные затраты труда рабочих | [5 empty] | 107.29 | чел.час.
| оборудования | 0 | (0) | тыс.руб. |  | Нормативные затраты труда машинистов | [5 empty] | 7.68 | чел.час.
| прочих затрат | 4.73 | (0,14) | тыс.руб. |  | Расчетный измеритель конструктивного решения
№ п/п | Обоснование | Наименование работ и затрат |  |  | Единица измерения | Количество |  |  | Сметная стоимость в базисном уровне цен (в текущем уровне цен (гр. 8) для ресурсов, отсутствующих в СНБ), руб. |  |  | Индексы | Сметная стоимость в текущем уровне цен, руб.
[6 empty] | на единицу | коэффициенты | всего с учетом коэффициентов | на единицу | коэффициенты | всего
1 | 2 | 3 |  |  | 4 | 5 | 6 | 7 | 8 | 9 | 10 | 11 | 12
Раздел 1. Земляные работы | [15 empty] | Раздел 1. Земляные работы
1 | ФЕР01-01-009-15 | Разработка грунта в траншеях экскаватором «обратная лопата» с ковшом вместимостью 0,5 (0,5-0,63) м3, в отвал группа грунтов: 3 |  |  | 4: 1000 м3; 7: 0,025 |  |  |  | Разработка грунта в траншеях экскаватором «обратная лопата» с ковшом вместимостью 0,5 (0,5-0,63) м3, в отвал группа грунтов: 3
|  | Объем=(27*0,94) / 1000 | [15 empty] | Объем=(27*0,94) / 1000
|  | линейные условия сб.33 тех.часть п.5 ОЗП=1,2; ЭМ=1,2 к расх.; ЗПМ=1,2; ТЗ=1,2; ТЗМ=1,2 | [16 empty] | линейные условия сб.33 тех.часть п.5 ОЗП=1,2; ЭМ=1,2 к расх.; ЗПМ=1,2; ТЗ=1,2; ТЗМ=1,2
| Приказ от 04.08.2020 № 421/пр прил.10 табл.1 п.5 | Производство работ осуществляется в стесненных условиях населенных пунктов ОЗП=1,15; ЭМ=1,15 к расх.; ЗПМ=1,15; ТЗ=1,15; ТЗМ=1,15 | [16 empty] | Производство работ осуществляется в стесненных условиях населенных пунктов ОЗП=1,15; ЭМ=1,15 к расх.; ЗПМ=1,15; ТЗ=1,15; ТЗМ=1,15
| Приказ от 04.08.2020 № 421/пр прил.10 табл.1 п.4 | Производство работ осуществляется в охранной зоне действующей воздушной линии электропередачи, вблизи объектов, находящихся под напряжением, внутри объектов капитального строительства, внутренняя проводка в которых не обесточена, если это приведет к ограничению действий рабочих в соответствии с требованиями техники безопасности ОЗП=1,2; ЭМ=1,2 к расх.; ЗПМ=1,2; ТЗ=1,2; ТЗМ=1,2 | [16 empty] | Производство работ осуществляется в охранной зоне действующей воздушной линии электропередачи, вблизи объектов, находящихся под напряжением, внутри объектов капитального строительства, внутренняя проводка в которых не обесточена, если это приведет к ограничению действий рабочих в соответствии с требованиями техники безопасности ОЗП=1,2; ЭМ=1,2 к расх.; ЗПМ=1,2; ТЗ=1,2; ТЗМ=1,2
| 2 | ЭМ |  |  | 8: 3350; 9: 1,62; 10: 135.68; 11: 12,63; 12: 1714 | [6 empty] | ЭМ
| 3 | в т.ч. ОТм |  |  | 8: 452.25; 9: 1,62; 10: 18.32; 11: 33,65; 12: 616 | [6 empty] | в т.ч. ОТм
|  | ЗТм |  |  | 4: чел.-ч; 5: 33,5; 6: 1,62; 7: 1,35675 | [7 empty] | ЗТм
|  | Итого по расценке |  |  | 8: 3350; 10: 135.68 | [8 empty] | Итого по расценке
|  | ФОТ |  |  | 10: 18.32; 12: 616 | [7 empty] | ФОТ
| Приказ Минстроя России № 812/пр от 21.12.2020 Прил. п.1.1 | НР Земляные работы, выполняемые механизированным способом |  |  | 4: %; 5: 92; 7: 92; 10: 16.85; 12: 567 | [7 empty] | НР Земляные работы, выполняемые механизированным способом
| Приказ Минстроя России № 774/пр от 11.12.2020 Прил. п.1.1 | СП Земляные работы, выполняемые механизированным способом |  |  | 4: %; 5: 46; 7: 46; 10: 8.43; 12: 283 | [7 empty] | СП Земляные работы, выполняемые механизированным способом
|  | Всего по позиции |  |  | 10: 160.96; 12: 2564 | [9 empty] | Всего по позиции
2 | ФЕР01-02-057-03 | Разработка грунта вручную в траншеях глубиной до 2 м без креплений с откосами, группа грунтов: 3 |  |  | 4: 100 м3; 7: 0,016 |  |  |  | Разработка грунта вручную в траншеях глубиной до 2 м без креплений с откосами, группа грунтов: 3
|  | Объем=(27*0,06) / 100 | [15 empty] | Объем=(27*0,06) / 100
|  | 3.187 Доработка вручную, зачистка дна и стенок с выкидкой грунта в котлованах и траншеях, разработанных механизированным способом ОЗП=1,2; ТЗ=1,2 | [16 empty] | 3.187 Доработка вручную, зачистка дна и стенок с выкидкой грунта в котлованах и траншеях, разработанных механизированным способом ОЗП=1,2; ТЗ=1,2
| Приказ от 04.08.2020 № 421/пр прил.10 табл.1 п.5 | Производство работ осуществляется в стесненных условиях населенных пунктов ОЗП=1,15; ЭМ=1,15 к расх.; ЗПМ=1,15; ТЗ=1,15; ТЗМ=1,15 | [16 empty] | Производство работ осуществляется в стесненных условиях населенных пунктов ОЗП=1,15; ЭМ=1,15 к расх.; ЗПМ=1,15; ТЗ=1,15; ТЗМ=1,15
| Приказ от 04.08.2020 № 421/пр прил.10 табл.1 п.4 | Производство работ осуществляется в охранной зоне действующей воздушной линии электропередачи, вблизи объектов, находящихся под напряжением, внутри объектов капитального строительства, внутренняя проводка в которых не обесточена, если это приведет к ограничению действий рабочих в соответствии с требованиями техники безопасности ОЗП=1,2; ЭМ=1,2 к расх.; ЗПМ=1,2; ТЗ=1,2; ТЗМ=1,2 | [16 empty] | Производство работ осуществляется в охранной зоне действующей воздушной линии электропередачи, вблизи объектов, находящихся под напряжением, внутри объектов капитального строительства, внутренняя проводка в которых не обесточена, если это приведет к ограничению действий рабочих в соответствии с требованиями техники безопасности ОЗП=1,2; ЭМ=1,2 к расх.; ЗПМ=1,2; ТЗ=1,2; ТЗМ=1,2
| 1 | ОТ |  |  | 8: 1934.4; 9: 1,62; 10: 50.14; 11: 33,65; 12: 1687 | [6 empty] | ОТ
|  | ЗТ |  |  | 4: чел.-ч; 5: 248; 6: 1,62; 7: 6,42816 | [7 empty] | ЗТ
|  | Итого по расценке |  |  | 8: 1934.4; 10: 50.14 | [8 empty] | Итого по расценке
|  | ФОТ |  |  | 10: 50.14; 12: 1687 | [7 empty] | ФОТ
| Приказ Минстроя России № 812/пр от 21.12.2020 Прил. п.1.2 | НР Земляные работы, выполняемые ручным способом |  |  | 4: %; 5: 89; 7: 89; 10: 44.62; 12: 1501 | [7 empty] | НР Земляные работы, выполняемые ручным способом
| Приказ Минстроя России № 774/пр от 11.12.2020 Прил. п.1.2 | СП Земляные работы, выполняемые ручным способом |  |  | 4: %; 5: 40; 7: 40; 10: 20.06; 12: 675 | [7 empty] | СП Земляные работы, выполняемые ручным способом
|  | Всего по позиции |  |  | 10: 114.82; 12: 3863 | [9 empty] | Всего по позиции
3 | ФЕР34-02-003-01 | Устройство трубопроводов из полиэтиленовых труб: до 2 отверстий |  |  | 4: канал.км; 7: 0,1 |  |  |  | Устройство трубопроводов из полиэтиленовых труб: до 2 отверстий
|  | Объем=100/1000 | [15 empty] | Объем=100/1000
| Приказ от 04.08.2020 № 421/пр прил.10 табл.1 п.5 | Производство работ осуществляется в стесненных условиях населенных пунктов ОЗП=1,15; ЭМ=1,15 к расх.; ЗПМ=1,15; ТЗ=1,15; ТЗМ=1,15 | [16 empty] | Производство работ осуществляется в стесненных условиях населенных пунктов ОЗП=1,15; ЭМ=1,15 к расх.; ЗПМ=1,15; ТЗ=1,15; ТЗМ=1,15
| Приказ от 04.08.2020 № 421/пр прил.10 табл.1 п.4 | Производство работ осуществляется в охранной зоне действующей воздушной линии электропередачи, вблизи объектов, находящихся под напряжением, внутри объектов капитального строительства, внутренняя проводка в которых не обесточена, если это приведет к ограничению действий рабочих в соответствии с требованиями техники безопасности ОЗП=1,2; ЭМ=1,2 к расх.; ЗПМ=1,2; ТЗ=1,2; ТЗМ=1,2 | [16 empty] | Производство работ осуществляется в охранной зоне действующей воздушной линии электропередачи, вблизи объектов, находящихся под напряжением, внутри объектов капитального строительства, внутренняя проводка в которых не обесточена, если это приведет к ограничению действий рабочих в соответствии с требованиями техники безопасности ОЗП=1,2; ЭМ=1,2 к расх.; ЗПМ=1,2; ТЗ=1,2; ТЗМ=1,2
| 1 | ОТ |  |  | 8: 1125.18; 9: 1,35; 10: 151.9; 11: 33,65; 12: 5111 | [6 empty] | ОТ
| 4 | М |  |  | 8: 63068.02; 10: 6306.8; 11: 5,04; 12: 31786 | [6 empty] | М
|  | ЗТ |  |  | 4: чел.-ч; 5: 133; 6: 1,35; 7: 17,955 | [7 empty] | ЗТ
|  | Итого по расценке |  |  | 8: 64193.2; 10: 6458.7 | [8 empty] | Итого по расценке
|  | ФОТ |  |  | 10: 151.9; 12: 5111 | [7 empty] | ФОТ
| Приказ Минстроя России № 812/пр от 21.12.2020 Прил. п.28 | НР Сооружения связи, радиовещания и телевидения |  |  | 4: %; 5: 98; 7: 98; 10: 148.86; 12: 5009 | [7 empty] | НР Сооружения связи, радиовещания и телевидения
| Приказ Минстроя России № 774/пр от 11.12.2020 Прил. п.28 | СП Сооружения связи, радиовещания и телевидения |  |  | 4: %; 5: 58; 7: 58; 10: 88.1; 12: 2964 | [7 empty] | СП Сооружения связи, радиовещания и телевидения
|  | Всего по позиции |  |  | 10: 6695.66; 12: 44870 | [9 empty] | Всего по позиции
4 | ФССЦ-02.3.01.02-0031 | Песок природный для строительных работ |  |  | м3 |  |  | 2 | 70.6 |  | 141.2 | 12,92 | 1824 |  |  |  | Песок природный для строительных работ
(Материалы для строительных работ)
5 | ФЕРм08-02-142-01 | Устройство постели при одном кабеле в траншее |  |  | 4: 100 м; 7: 1 |  |  |  | Устройство постели при одном кабеле в траншее
|  | Объем=100 / 100 | [15 empty] | Объем=100 / 100
| Приказ от 04.08.2020 № 421/пр прил.10 табл.1 п.5 | Производство работ осуществляется в стесненных условиях населенных пунктов ОЗП=1,15; ЭМ=1,15 к расх.; ЗПМ=1,15; ТЗ=1,15; ТЗМ=1,15 | [16 empty] | Производство работ осуществляется в стесненных условиях населенных пунктов ОЗП=1,15; ЭМ=1,15 к расх.; ЗПМ=1,15; ТЗ=1,15; ТЗМ=1,15
| Приказ от 04.08.2020 № 421/пр прил.10 табл.1 п.4 | Производство работ осуществляется в охранной зоне действующей воздушной линии электропередачи, вблизи объектов, находящихся под напряжением, внутри объектов капитального строительства, внутренняя проводка в которых не обесточена, если это приведет к ограничению действий рабочих в соответствии с требованиями техники безопасности ОЗП=1,2; ЭМ=1,2 к расх.; ЗПМ=1,2; ТЗ=1,2; ТЗМ=1,2 | [16 empty] | Производство работ осуществляется в охранной зоне действующей воздушной линии электропередачи, вблизи объектов, находящихся под напряжением, внутри объектов капитального строительства, внутренняя проводка в которых не обесточена, если это приведет к ограничению действий рабочих в соответствии с требованиями техники безопасности ОЗП=1,2; ЭМ=1,2 к расх.; ЗПМ=1,2; ТЗ=1,2; ТЗМ=1,2
| 1 | ОТ |  |  | 8: 49.82; 9: 1,35; 10: 67.26; 11: 33,65; 12: 2263 | [6 empty] | ОТ
| 2 | ЭМ |  |  | 8: 256.27; 9: 1,35; 10: 345.96; 11: 12,97; 12: 4487 | [6 empty] | ЭМ
| 3 | в т.ч. ОТм |  |  | 8: 45.24; 9: 1,35; 10: 61.07; 11: 33,65; 12: 2055 | [6 empty] | в т.ч. ОТм
| 4 | М |  |  | 8: 1; 10: 1; 11: 33,55; 12: 34 | [6 empty] | М
|  | ЗТ |  |  | 4: чел.-ч; 5: 5,3; 6: 1,35; 7: 7,155 | [7 empty] | ЗТ
|  | ЗТм |  |  | 4: чел.-ч; 5: 3,9; 6: 1,35; 7: 5,265 | [7 empty] | ЗТм
|  | Итого по расценке |  |  | 8: 307.09; 10: 414.22 | [8 empty] | Итого по расценке
|  | ФОТ |  |  | 10: 128.33; 12: 4318 | [7 empty] | ФОТ
| Приказ Минстроя России № 812/пр от 21.12.2020 Прил. п.49.3 | НР Электротехнические установки на других объектах |  |  | 4: %; 5: 97; 7: 97; 10: 124.48; 12: 4188 | [7 empty] | НР Электротехнические установки на других объектах
| Приказ Минстроя России № 774/пр от 11.12.2020 Прил. п.49.3 | СП Электротехнические установки на других объектах |  |  | 4: %; 5: 51; 7: 51; 10: 65.45; 12: 2202 | [7 empty] | СП Электротехнические установки на других объектах
|  | Всего по позиции |  |  | 10: 604.15; 12: 13174 | [9 empty] | Всего по позиции
6 | ФЕР01-01-033-03 | Засыпка траншей и котлованов с перемещением грунта до 5 м бульдозерами мощностью: 59 кВт (80 л.с.), группа грунтов 3 |  |  | 4: 1000 м3; 7: 0,025 |  |  |  | Засыпка траншей и котлованов с перемещением грунта до 5 м бульдозерами мощностью: 59 кВт (80 л.с.), группа грунтов 3
|  | Объем=25 / 1000 | [15 empty] | Объем=25 / 1000
|  | линейные условия сб.33 тех.часть п.5 ОЗП=1,2; ЭМ=1,2 к расх.; ЗПМ=1,2; ТЗ=1,2; ТЗМ=1,2 | [16 empty] | линейные условия сб.33 тех.часть п.5 ОЗП=1,2; ЭМ=1,2 к расх.; ЗПМ=1,2; ТЗ=1,2; ТЗМ=1,2
| Приказ от 04.08.2020 № 421/пр прил.10 табл.1 п.5 | Производство работ осуществляется в стесненных условиях населенных пунктов ОЗП=1,15; ЭМ=1,15 к расх.; ЗПМ=1,15; ТЗ=1,15; ТЗМ=1,15 | [16 empty] | Производство работ осуществляется в стесненных условиях населенных пунктов ОЗП=1,15; ЭМ=1,15 к расх.; ЗПМ=1,15; ТЗ=1,15; ТЗМ=1,15
| Приказ от 04.08.2020 № 421/пр прил.10 табл.1 п.4 | Производство работ осуществляется в охранной зоне действующей воздушной линии электропередачи, вблизи объектов, находящихся под напряжением, внутри объектов капитального строительства, внутренняя проводка в которых не обесточена, если это приведет к ограничению действий рабочих в соответствии с требованиями техники безопасности ОЗП=1,2; ЭМ=1,2 к расх.; ЗПМ=1,2; ТЗ=1,2; ТЗМ=1,2 | [16 empty] | Производство работ осуществляется в охранной зоне действующей воздушной линии электропередачи, вблизи объектов, находящихся под напряжением, внутри объектов капитального строительства, внутренняя проводка в которых не обесточена, если это приведет к ограничению действий рабочих в соответствии с требованиями техники безопасности ОЗП=1,2; ЭМ=1,2 к расх.; ЗПМ=1,2; ТЗ=1,2; ТЗМ=1,2
| 2 | ЭМ |  |  | 8: 560.21; 9: 1,62; 10: 22.69; 11: 26,96; 12: 612 | [6 empty] | ЭМ
| 3 | в т.ч. ОТм |  |  | 8: 109.27; 9: 1,62; 10: 4.43; 11: 33,65; 12: 149 | [6 empty] | в т.ч. ОТм
|  | ЗТм |  |  | 4: чел.-ч; 5: 9,42; 6: 1,62; 7: 0,38151 | [7 empty] | ЗТм
|  | Итого по расценке |  |  | 8: 560.21; 10: 22.69 | [8 empty] | Итого по расценке
|  | ФОТ |  |  | 10: 4.43; 12: 149 | [7 empty] | ФОТ
| Приказ Минстроя России № 812/пр от 21.12.2020 Прил. п.1.1 | НР Земляные работы, выполняемые механизированным способом |  |  | 4: %; 5: 92; 7: 92; 10: 4.08; 12: 137 | [7 empty] | НР Земляные работы, выполняемые механизированным способом
| Приказ Минстроя России № 774/пр от 11.12.2020 Прил. п.1.1 | СП Земляные работы, выполняемые механизированным способом |  |  | 4: %; 5: 46; 7: 46; 10: 2.04; 12: 69 | [7 empty] | СП Земляные работы, выполняемые механизированным способом
|  | Всего по позиции |  |  | 10: 28.81; 12: 818 | [9 empty] | Всего по позиции
|  | Итоги по разделу 1 Земляные работы : | [21 empty] | Итоги по разделу 1 Земляные работы :
|  | Итого прямые затраты (справочно) |  |  | 10: 7222.63 | [11 empty] | Итого прямые затраты (справочно)
|  | в том числе: | [22 empty] | в том числе:
|  | Оплата труда рабочих |  |  | 10: 269.3 | [11 empty] | Оплата труда рабочих
|  | Эксплуатация машин |  |  | 10: 504.33 | [11 empty] | Эксплуатация машин
|  | в том числе оплата труда машинистов (Отм) |  |  | 10: 83.82 | [11 empty] | в том числе оплата труда машинистов (Отм)
|  | Материалы |  |  | 10: 6449 | [11 empty] | Материалы
|  | Строительные работы |  |  | 10: 7141.45 | [11 empty] | Строительные работы
|  | в том числе: | [22 empty] | в том числе:
|  | оплата труда |  |  | 10: 202.04 | [11 empty] | оплата труда
|  | эксплуатация машин и механизмов |  |  | 10: 158.37 | [11 empty] | эксплуатация машин и механизмов
|  | в том числе оплата труда машинистов (ОТм) |  |  | 10: 22.75 | [11 empty] | в том числе оплата труда машинистов (ОТм)
|  | материалы |  |  | 10: 6448 | [11 empty] | материалы
|  | накладные расходы |  |  | 10: 214.41 | [11 empty] | накладные расходы
|  | сметная прибыль |  |  | 10: 118.63 | [11 empty] | сметная прибыль
|  | Монтажные работы |  |  | 10: 604.15 | [11 empty] | Монтажные работы
|  | в том числе: | [22 empty] | в том числе:
|  | оплата труда |  |  | 10: 67.26 | [11 empty] | оплата труда
|  | эксплуатация машин и механизмов |  |  | 10: 345.96 | [11 empty] | эксплуатация машин и механизмов
|  | в том числе оплата труда машинистов (ОТм) |  |  | 10: 61.07 | [11 empty] | в том числе оплата труда машинистов (ОТм)
|  | материалы | [22 empty] | материалы | bar: 10
|  | накладные расходы |  |  | 10: 124.48 | [11 empty] | накладные расходы
|  | сметная прибыль |  |  | 10: 65.45 | [11 empty] | сметная прибыль
|  | Итого ФОТ (справочно) |  |  | 10: 353.12 | [11 empty] | Итого ФОТ (справочно)
|  | Итого накладные расходы (справочно) |  |  | 10: 338.89 | [11 empty] | Итого накладные расходы (справочно)
|  | Итого сметная прибыль (справочно) |  |  | 10: 184.08 | [11 empty] | Итого сметная прибыль (справочно)
|  | Итого по разделу 1 Земляные работы |  |  | 10: 7745.6 | [12 empty] | Итого по разделу 1 Земляные работы
Раздел 2. КЛ 0,4 кВ | [15 empty] | Раздел 2. КЛ 0,4 кВ
7 | ФЕРм08-02-148-04 | Кабель до 35 кВ в проложенных трубах, блоках и коробах, масса 1 м кабеля: до 6 кг |  |  | 4: 100 м; 7: 1,05 |  |  |  | Кабель до 35 кВ в проложенных трубах, блоках и коробах, масса 1 м кабеля: до 6 кг
|  | Объем=105 / 100 | [15 empty] | Объем=105 / 100
| Приказ от 04.08.2020 № 421/пр прил.10 табл.1 п.5 | Производство работ осуществляется в стесненных условиях населенных пунктов ОЗП=1,15; ЭМ=1,15 к расх.; ЗПМ=1,15; ТЗ=1,15; ТЗМ=1,15 | [16 empty] | Производство работ осуществляется в стесненных условиях населенных пунктов ОЗП=1,15; ЭМ=1,15 к расх.; ЗПМ=1,15; ТЗ=1,15; ТЗМ=1,15
| Приказ от 04.08.2020 № 421/пр прил.10 табл.1 п.4 | Производство работ осуществляется в охранной зоне действующей воздушной линии электропередачи, вблизи объектов, находящихся под напряжением, внутри объектов капитального строительства, внутренняя проводка в которых не обесточена, если это приведет к ограничению действий рабочих в соответствии с требованиями техники безопасности ОЗП=1,2; ЭМ=1,2 к расх.; ЗПМ=1,2; ТЗ=1,2; ТЗМ=1,2 | [16 empty] | Производство работ осуществляется в охранной зоне действующей воздушной линии электропередачи, вблизи объектов, находящихся под напряжением, внутри объектов капитального строительства, внутренняя проводка в которых не обесточена, если это приведет к ограничению действий рабочих в соответствии с требованиями техники безопасности ОЗП=1,2; ЭМ=1,2 к расх.; ЗПМ=1,2; ТЗ=1,2; ТЗМ=1,2
| 1 | ОТ |  |  | 8: 216.58; 9: 1,35; 10: 307; 11: 33,65; 12: 10331 | [6 empty] | ОТ
| 2 | ЭМ |  |  | 8: 76.32; 9: 1,35; 10: 108.18; 11: 8,98; 12: 971 | [6 empty] | ЭМ
| 3 | в т.ч. ОТм |  |  | 8: 5.02; 9: 1,35; 10: 7.12; 11: 33,65; 12: 240 | [6 empty] | в т.ч. ОТм
| 4 | М |  |  | 8: 39.49; 10: 41.46; 11: 14,9; 12: 618 | [6 empty] | М
|  | ЗТ |  |  | 4: чел.-ч; 5: 23,04; 6: 1,35; 7: 32,6592 | [7 empty] | ЗТ
|  | ЗТм |  |  | 4: чел.-ч; 5: 0,4; 6: 1,35; 7: 0,567 | [7 empty] | ЗТм
|  | Итого по расценке |  |  | 8: 332.39; 10: 456.64 | [8 empty] | Итого по расценке
|  | ФОТ |  |  | 10: 314.12; 12: 10571 | [7 empty] | ФОТ
| Приказ Минстроя России № 812/пр от 21.12.2020 Прил. п.49.3 | НР Электротехнические установки на других объектах |  |  | 4: %; 5: 97; 7: 97; 10: 304.7; 12: 10254 | [7 empty] | НР Электротехнические установки на других объектах
| Приказ Минстроя России № 774/пр от 11.12.2020 Прил. п.49.3 | СП Электротехнические установки на других объектах |  |  | 4: %; 5: 51; 7: 51; 10: 160.2; 12: 5391 | [7 empty] | СП Электротехнические установки на других объектах
|  | Всего по позиции |  |  | 10: 921.54; 12: 27565 | [9 empty] | Всего по позиции
8 | Прайс-лист Плановая закупочная цена | Кабель силовой ААБл-1 4х150 |  |  | 100 м |  |  | 1,05 | 22296.12 | 1,02 | 23879.14 | 3,74 | 89308 |  |  |  | Кабель силовой ААБл-1 4х150
(Материалы для монтажных работ)
|  | Объем=105/100 | [15 empty] | Объем=105/100
|  | Цена=953*100/1,2*1,05/3,74 | [24 empty] | Цена=953*100/1,2*1,05/3,74
| Приказ от 04.08.2020 № 421/пр п.92а | Заготовительно-складские расходы для материальных ресурсов (за исключением металлических конструкций) - 2% ПЗ=2% (ОЗП=2%; ЭМ=2%; МАТ=2%) | [16 empty] | Заготовительно-складские расходы для материальных ресурсов (за исключением металлических конструкций) - 2% ПЗ=2% (ОЗП=2%; ЭМ=2%; МАТ=2%)
9 | ФЕРм08-02-143-05 | Покрытие кабеля, проложенного в траншее: лентой сигнальной |  |  | 4: 100 м; 7: 1 |  |  |  | Покрытие кабеля, проложенного в траншее: лентой сигнальной
|  | Объем=100 / 100 | [15 empty] | Объем=100 / 100
| Приказ от 04.08.2020 № 421/пр прил.10 табл.1 п.5 | Производство работ осуществляется в стесненных условиях населенных пунктов ОЗП=1,15; ЭМ=1,15 к расх.; ЗПМ=1,15; ТЗ=1,15; ТЗМ=1,15 | [16 empty] | Производство работ осуществляется в стесненных условиях населенных пунктов ОЗП=1,15; ЭМ=1,15 к расх.; ЗПМ=1,15; ТЗ=1,15; ТЗМ=1,15
| Приказ от 04.08.2020 № 421/пр прил.10 табл.1 п.4 | Производство работ осуществляется в охранной зоне действующей воздушной линии электропередачи, вблизи объектов, находящихся под напряжением, внутри объектов капитального строительства, внутренняя проводка в которых не обесточена, если это приведет к ограничению действий рабочих в соответствии с требованиями техники безопасности ОЗП=1,2; ЭМ=1,2 к расх.; ЗПМ=1,2; ТЗ=1,2; ТЗМ=1,2 | [16 empty] | Производство работ осуществляется в охранной зоне действующей воздушной линии электропередачи, вблизи объектов, находящихся под напряжением, внутри объектов капитального строительства, внутренняя проводка в которых не обесточена, если это приведет к ограничению действий рабочих в соответствии с требованиями техники безопасности ОЗП=1,2; ЭМ=1,2 к расх.; ЗПМ=1,2; ТЗ=1,2; ТЗМ=1,2
| 1 | ОТ |  |  | 8: 3.85; 9: 1,35; 10: 5.2; 11: 33,65; 12: 175 | [6 empty] | ОТ
| 2 | ЭМ |  |  | 8: 1.31; 9: 1,35; 10: 1.77; 11: 13,01; 12: 23 | [6 empty] | ЭМ
| 3 | в т.ч. ОТм |  |  | 8: 0.23; 9: 1,35; 10: 0.31; 11: 33,65; 12: 10 | [6 empty] | в т.ч. ОТм
| 4 | М |  |  | 8: 0.08; 10: 0.08; 11: 32,37; 12: 3 | [6 empty] | М
|  | ЗТ |  |  | 4: чел.-ч; 5: 0,48; 6: 1,35; 7: 0,648 | [7 empty] | ЗТ
|  | ЗТм |  |  | 4: чел.-ч; 5: 0,02; 6: 1,35; 7: 0,027 | [7 empty] | ЗТм
|  | Итого по расценке |  |  | 8: 5.24; 10: 7.05 | [8 empty] | Итого по расценке
|  | ФОТ |  |  | 10: 5.51; 12: 185 | [7 empty] | ФОТ
| Приказ Минстроя России № 812/пр от 21.12.2020 Прил. п.49.3 | НР Электротехнические установки на других объектах |  |  | 4: %; 5: 97; 7: 97; 10: 5.34; 12: 179 | [7 empty] | НР Электротехнические установки на других объектах
| Приказ Минстроя России № 774/пр от 11.12.2020 Прил. п.49.3 | СП Электротехнические установки на других объектах |  |  | 4: %; 5: 51; 7: 51; 10: 2.81; 12: 94 | [7 empty] | СП Электротехнические установки на других объектах
|  | Всего по позиции |  |  | 10: 15.2; 12: 474 | [9 empty] | Всего по позиции
10 | ФССЦ-01.7.06.08-0003 | Лента полиэтиленовая сигнальная, ширина 200 мм, толщина 50 мкм |  |  | 100 м |  |  | 1,05 | 108 |  | 113.4 | 6,61 | 750 |  |  |  | Лента полиэтиленовая сигнальная, ширина 200 мм, толщина 50 мкм
(Материалы для монтажных работ)
|  | Объем=105 / 100 | [15 empty] | Объем=105 / 100
12 | ФЕРм08-02-167-04 | Муфта соединительная эпоксидная для 3-5-жильного кабеля напряжением: до 1 кВ, сечение одной жилы до 185 мм2 |  |  | 4: шт; 7: 3 |  |  |  | Муфта соединительная эпоксидная для 3-5-жильного кабеля напряжением: до 1 кВ, сечение одной жилы до 185 мм2
| Приказ от 04.08.2020 № 421/пр прил.10 табл.1 п.5 | Производство работ осуществляется в стесненных условиях населенных пунктов ОЗП=1,15; ЭМ=1,15 к расх.; ЗПМ=1,15; ТЗ=1,15; ТЗМ=1,15 | [16 empty] | Производство работ осуществляется в стесненных условиях населенных пунктов ОЗП=1,15; ЭМ=1,15 к расх.; ЗПМ=1,15; ТЗ=1,15; ТЗМ=1,15
| Приказ от 04.08.2020 № 421/пр прил.10 табл.1 п.4 | Производство работ осуществляется в охранной зоне действующей воздушной линии электропередачи, вблизи объектов, находящихся под напряжением, внутри объектов капитального строительства, внутренняя проводка в которых не обесточена, если это приведет к ограничению действий рабочих в соответствии с требованиями техники безопасности ОЗП=1,2; ЭМ=1,2 к расх.; ЗПМ=1,2; ТЗ=1,2; ТЗМ=1,2 | [16 empty] | Производство работ осуществляется в охранной зоне действующей воздушной линии электропередачи, вблизи объектов, находящихся под напряжением, внутри объектов капитального строительства, внутренняя проводка в которых не обесточена, если это приведет к ограничению действий рабочих в соответствии с требованиями техники безопасности ОЗП=1,2; ЭМ=1,2 к расх.; ЗПМ=1,2; ТЗ=1,2; ТЗМ=1,2
| 1 | ОТ |  |  | 8: 84.98; 9: 1,35; 10: 344.17; 11: 33,65; 12: 11581 | [6 empty] | ОТ
| 2 | ЭМ |  |  | 8: 1.81; 9: 1,35; 10: 7.33; 11: 14,33; 12: 105 | [6 empty] | ЭМ
| 3 | в т.ч. ОТм |  |  | 8: 0.26; 9: 1,35; 10: 1.05; 11: 33,65; 12: 35 | [6 empty] | в т.ч. ОТм
| 4 | М |  |  | 8: 65.42; 10: 196.26; 11: 8,7; 12: 1707 | [6 empty] | М
|  | ЗТ |  |  | 4: чел.-ч; 5: 9,04; 6: 1,35; 7: 36,612 | [7 empty] | ЗТ
|  | ЗТм |  |  | 4: чел.-ч; 5: 0,02; 6: 1,35; 7: 0,081 | [7 empty] | ЗТм
|  | Итого по расценке |  |  | 8: 152.21; 10: 547.76 | [8 empty] | Итого по расценке
|  | ФОТ |  |  | 10: 345.22; 12: 11616 | [7 empty] | ФОТ
| Приказ Минстроя России № 812/пр от 21.12.2020 Прил. п.49.3 | НР Электротехнические установки на других объектах |  |  | 4: %; 5: 97; 7: 97; 10: 334.86; 12: 11268 | [7 empty] | НР Электротехнические установки на других объектах
| Приказ Минстроя России № 774/пр от 11.12.2020 Прил. п.49.3 | СП Электротехнические установки на других объектах |  |  | 4: %; 5: 51; 7: 51; 10: 176.06; 12: 5924 | [7 empty] | СП Электротехнические установки на других объектах
|  | Всего по позиции |  |  | 10: 1058.68; 12: 30585 | [9 empty] | Всего по позиции
13 | ФССЦ-20.2.09.04-0008 | Муфта термоусаживаемая соединительная для кабеля с полиэтиленовой или бумажной изоляцией на напряжение до 1 кВ, марки СТп-1-4х(150-240) мм2 |  |  | шт |  |  | 1 | 513.32 |  | 513.32 | 4,76 | 2443 |  |  |  | Муфта термоусаживаемая соединительная для кабеля с полиэтиленовой или бумажной изоляцией на напряжение до 1 кВ, марки СТп-1-4х(150-240) мм2
(Материалы для монтажных работ)
14 | Прайс-лист Плановая закупочная цена | Муфта концевая наружн. пластм. 5 ПКТп-1-150/240 КВТ |  |  | шт. |  |  | 2 | 230.17 | 1,02 | 469.55 | 3,74 | 1756 |  |  |  | Муфта концевая наружн. пластм. 5 ПКТп-1-150/240 КВТ
(Материалы для монтажных работ)
|  | Цена=1033/1.2/3.74 | [24 empty] | Цена=1033/1.2/3.74
| Приказ от 04.08.2020 № 421/пр п.92а | Заготовительно-складские расходы для материальных ресурсов (за исключением металлических конструкций) - 2% ПЗ=2% (ОЗП=2%; ЭМ=2%; МАТ=2%) | [16 empty] | Заготовительно-складские расходы для материальных ресурсов (за исключением металлических конструкций) - 2% ПЗ=2% (ОЗП=2%; ЭМ=2%; МАТ=2%)
|  | Итоги по разделу 2 КЛ 0,4 кВ : | [21 empty] | Итоги по разделу 2 КЛ 0,4 кВ :
|  | Итого прямые затраты (справочно) |  |  | 10: 25986.86 | [11 empty] | Итого прямые затраты (справочно)
|  | в том числе: | [22 empty] | в том числе:
|  | Оплата труда рабочих |  |  | 10: 656.37 | [11 empty] | Оплата труда рабочих
|  | Эксплуатация машин |  |  | 10: 117.28 | [11 empty] | Эксплуатация машин
|  | в том числе оплата труда машинистов (Отм) |  |  | 10: 8.48 | [11 empty] | в том числе оплата труда машинистов (Отм)
|  | Материалы |  |  | 10: 25213.21 | [11 empty] | Материалы
|  | Монтажные работы |  |  | 10: 26970.83 | [11 empty] | Монтажные работы
|  | в том числе: | [22 empty] | в том числе:
|  | оплата труда |  |  | 10: 656.37 | [11 empty] | оплата труда
|  | эксплуатация машин и механизмов |  |  | 10: 117.28 | [11 empty] | эксплуатация машин и механизмов
|  | в том числе оплата труда машинистов (ОТм) |  |  | 10: 8.48 | [11 empty] | в том числе оплата труда машинистов (ОТм)
|  | материалы |  |  | 10: 25213.21 | [11 empty] | материалы
|  | накладные расходы |  |  | 10: 644.9 | [11 empty] | накладные расходы
|  | сметная прибыль |  |  | 10: 339.07 | [11 empty] | сметная прибыль
|  | Итого ФОТ (справочно) |  |  | 10: 664.85 | [11 empty] | Итого ФОТ (справочно)
|  | Итого накладные расходы (справочно) |  |  | 10: 644.9 | [11 empty] | Итого накладные расходы (справочно)
|  | Итого сметная прибыль (справочно) |  |  | 10: 339.07 | [11 empty] | Итого сметная прибыль (справочно)
|  | Итого по разделу 2 КЛ 0,4 кВ |  |  | 10: 26970.83 | [12 empty] | Итого по разделу 2 КЛ 0,4 кВ
Раздел 3. Пусконаладочные работы | [15 empty] | Раздел 3. Пусконаладочные работы
15 | ФЕРп01-12-027-01 | Испытание кабеля силового длиной до 500 м напряжением: до 10 кВ |  |  | 4: испытание; 7: 1 |  |  |  | Испытание кабеля силового длиной до 500 м напряжением: до 10 кВ
| Приказ от 04.08.2020 № 421/пр прил.10 табл.4 п.3 | Производство работ осуществляется в охранной зоне действующей воздушной линии электропередачи, вблизи объектов, находящихся под напряжением, внутри объектов капитального строительства, внутренняя проводка в которых не обесточена, если это приведет к ограничению действий рабочих в соответствии с требованиями техники безопасности ОЗП=1,2; ЭМ=1,2 к расх.; ЗПМ=1,2; ТЗ=1,2; ТЗМ=1,2 | [16 empty] | Производство работ осуществляется в охранной зоне действующей воздушной линии электропередачи, вблизи объектов, находящихся под напряжением, внутри объектов капитального строительства, внутренняя проводка в которых не обесточена, если это приведет к ограничению действий рабочих в соответствии с требованиями техники безопасности ОЗП=1,2; ЭМ=1,2 к расх.; ЗПМ=1,2; ТЗ=1,2; ТЗМ=1,2
| 1 | ОТ |  |  | 8: 55.71; 9: 1,2; 10: 66.85; 11: 33,65; 12: 2250 | [6 empty] | ОТ
|  | ЗТ |  |  | 4: чел.-ч; 5: 4,86; 6: 1,2; 7: 5,832 | [7 empty] | ЗТ
|  | Итого по расценке |  |  | 8: 55.71; 10: 66.85 | [8 empty] | Итого по расценке
|  | ФОТ |  |  | 10: 66.85; 12: 2250 | [7 empty] | ФОТ
| Приказ Минстроя России № 812/пр от 21.12.2020 Прил. п.83 | НР Пусконаладочные работы: 'вхолостую' - 80%, 'под нагрузкой' - 20% |  |  | 4: %; 5: 74; 7: 74; 10: 49.47; 12: 1665 | [7 empty] | НР Пусконаладочные работы: 'вхолостую' - 80%, 'под нагрузкой' - 20%
| Приказ Минстроя России № 774/пр от 11.12.2020 Прил. п.83 | СП Пусконаладочные работы: 'вхолостую' - 80%, 'под нагрузкой' - 20% |  |  | 4: %; 5: 36; 7: 36; 10: 24.07; 12: 810 | [7 empty] | СП Пусконаладочные работы: 'вхолостую' - 80%, 'под нагрузкой' - 20%
|  | Всего по позиции |  |  | 10: 140.39; 12: 4725 | [9 empty] | Всего по позиции
|  | Итоги по разделу 3 Пусконаладочные работы : | [21 empty] | Итоги по разделу 3 Пусконаладочные работы :
|  | Итого прямые затраты (справочно) |  |  | 10: 66.85 | [11 empty] | Итого прямые затраты (справочно)
|  | в том числе: | [22 empty] | в том числе:
|  | Оплата труда рабочих |  |  | 10: 66.85 | [11 empty] | Оплата труда рабочих
|  | Прочие затраты |  |  | 10: 140.39 | [11 empty] | Прочие затраты
|  | Пусконаладочные работы |  |  | 10: 140.39 | [11 empty] | Пусконаладочные работы
|  | в том числе: | [22 empty] | в том числе:
|  | оплата труда |  |  | 10: 66.85 | [11 empty] | оплата труда
|  | накладные расходы |  |  | 10: 49.47 | [11 empty] | накладные расходы
|  | сметная прибыль |  |  | 10: 24.07 | [11 empty] | сметная прибыль
|  | Итого ФОТ (справочно) |  |  | 10: 66.85 | [11 empty] | Итого ФОТ (справочно)
|  | Итого накладные расходы (справочно) |  |  | 10: 49.47 | [11 empty] | Итого накладные расходы (справочно)
|  | Итого сметная прибыль (справочно) |  |  | 10: 24.07 | [11 empty] | Итого сметная прибыль (справочно)
|  | Итого по разделу 3 Пусконаладочные работы |  |  | 10: 140.39 | [12 empty] | Итого по разделу 3 Пусконаладочные работы
|  | Итоги по смете: | [25 empty] | Итоги по смете:
|  | Итого прямые затраты (справочно) |  |  | 10: 33276.34; 12: 171539 | [15 empty] | Итого прямые затраты (справочно)
|  | в том числе: | [26 empty] | в том числе:
|  | Оплата труда рабочих |  |  | 10: 992.52; 12: 33398 | [15 empty] | Оплата труда рабочих
|  | Эксплуатация машин |  |  | 10: 621.61; 12: 7912 | [15 empty] | Эксплуатация машин
|  | в том числе оплата труда машинистов (Отм) |  |  | 10: 92.3; 12: 3105 | [15 empty] | в том числе оплата труда машинистов (Отм)
|  | Материалы |  |  | 10: 31662.21; 12: 130229 | [15 empty] | Материалы
|  | Строительные работы |  |  | 10: 7141.45; 12: 53939 | [15 empty] | Строительные работы
|  | в том числе: | [26 empty] | в том числе:
|  | оплата труда |  |  | 10: 202.04; 12: 6798 | [15 empty] | оплата труда
|  | эксплуатация машин и механизмов |  |  | 10: 158.37; 12: 2326 | [15 empty] | эксплуатация машин и механизмов
|  | в том числе оплата труда машинистов (ОТм) |  |  | 10: 22.75; 12: 765 | [15 empty] | в том числе оплата труда машинистов (ОТм)
|  | материалы |  |  | 10: 6448; 12: 33610 | [15 empty] | материалы
|  | накладные расходы |  |  | 10: 214.41; 12: 7214 | [15 empty] | накладные расходы
|  | сметная прибыль |  |  | 10: 118.63; 12: 3991 | [15 empty] | сметная прибыль
|  | Монтажные работы |  |  | 10: 27574.98; 12: 166055 | [15 empty] | Монтажные работы
|  | в том числе: | [26 empty] | в том числе:
|  | оплата труда |  |  | 10: 723.63; 12: 24350 | [15 empty] | оплата труда
|  | эксплуатация машин и механизмов |  |  | 10: 463.24; 12: 5586 | [15 empty] | эксплуатация машин и механизмов
|  | в том числе оплата труда машинистов (ОТм) |  |  | 10: 69.55; 12: 2340 | [15 empty] | в том числе оплата труда машинистов (ОТм)
|  | материалы |  |  | 10: 25214.21; 12: 96619 | [15 empty] | материалы
|  | накладные расходы |  |  | 10: 769.38; 12: 25889 | [15 empty] | накладные расходы
|  | сметная прибыль |  |  | 10: 404.52; 12: 13611 | [15 empty] | сметная прибыль
|  | Прочие затраты |  |  | 10: 140.39; 12: 4725 | [15 empty] | Прочие затраты
|  | Пусконаладочные работы |  |  | 10: 140.39; 12: 4725 | [15 empty] | Пусконаладочные работы
|  | в том числе: | [26 empty] | в том числе:
|  | оплата труда |  |  | 10: 66.85; 12: 2250 | [15 empty] | оплата труда
|  | накладные расходы |  |  | 10: 49.47; 12: 1665 | [15 empty] | накладные расходы
|  | сметная прибыль |  |  | 10: 24.07; 12: 810 | [15 empty] | сметная прибыль
|  | Итого |  |  | 10: 34856.82; 12: 224719 | [15 empty] | Итого
|  | Итого ФОТ (справочно) |  |  | 10: 1084.82; 12: 36503 | [15 empty] | Итого ФОТ (справочно)
|  | Итого накладные расходы (справочно) |  |  | 10: 1033.26; 12: 34768 | [15 empty] | Итого накладные расходы (справочно)
|  | Итого сметная прибыль (справочно) |  |  | 10: 547.22; 12: 18412 | [15 empty] | Итого сметная прибыль (справочно)
|  | Итого СМР для расчета лимитированных затрат |  |  | 10: 34716.43; 12: 219994 | [15 empty] | Итого СМР для расчета лимитированных затрат
|  | Командировочные ((107,28936+7,67826)/8)*500 |  |  | 10: 7185.48; 12: 7185 | [15 empty] | Командировочные ((107,28936+7,67826)/8)*500
|  | Зимнее удорожание 3,7% |  |  | 10: 1284.51; 12: 8140 | [15 empty] | Зимнее удорожание 3,7%
|  | Итого |  |  | 10: 43186.42; 12: 235319 | [15 empty] | Итого
|  | Итого с прочими затратами |  |  | 10: 43326.81; 12: 240044 | [15 empty] | Итого с прочими затратами
|  | Непредвиденные затраты 1,5% |  |  | 10: 649.9; 12: 3601 | [15 empty] | Непредвиденные затраты 1,5%
|  | Итого с непредвиденными |  |  | 10: 43976.71; 12: 243645 | [15 empty] | Итого с непредвиденными
|  | дефлятор на 2022 4,8% |  |  | 10: 2110.88; 12: 11695 | [15 empty] | дефлятор на 2022 4,8%
|  | Итого с учетом доп. работ и затрат |  |  | 10: 46087.59; 12: 255340 | [15 empty] | Итого с учетом доп. работ и затрат
|  | НДС 20% |  |  | 10: 9217.52; 12: 51068 | [16 empty] | НДС 20%
|  | ВСЕГО по смете |  |  | 10: 55305.11; 12: 306408 | [17 empty] | ВСЕГО по смете