## Альбом
Приложение № 2
Утверждено приказом № 421 от 4 августа 2020 г. Минстроя РФ
Наименование редакции сметных нормативов |  |  | Изменения в сметные нормы, утвержденные приказами Минстроя России от 26 декабря № 2019 г. № 871/пр, 872/пр, 874/пр, 875/пр (в ред. приказов от 30.03.2020 № 171/пр, от 01.06.2020 295/пр, от 30.06.2020 № 353/пр, от 20.10.2020 № 635/пр, от 09.02.2021 № 50/пр, от 24.05.2021 № 320/пр, от 24.06.2021 № 407/пр) | [10 empty] | Изменения в сметные нормы, утвержденные приказами Минстроя России от 26 декабря № 2019 г. № 871/пр, 872/пр, 874/пр, 875/пр (в ред. приказов от 30.03.2020 № 171/пр, от 01.06.2020 295/пр, от 30.06.2020 № 353/пр, от 20.10.2020 № 635/пр, от 09.02.2021 № 50/пр, от 24.05.2021 № 320/пр, от 24.06.2021 № 407/пр)
Наименование программного продукта |  |  | "ГРАНД-Смета 2021"
(наименование стройки)
(наименование объекта капитального строительства)
ЛОКАЛЬНЫЙ СМЕТНЫЙ РАСЧЕТ (СМЕТА) №
11 Переход КЛ-0,4 кВ методом ГНБ (100 м) | [14 empty] | 11 Переход КЛ-0,4 кВ методом ГНБ (100 м)
(наименование конструктивного решения)
Составлен | базисно-индексным | методом
Основание
(проектная и (или) иная техническая документация)
Составлен(а) в текущем (базисном) уровне цен
Сметная стоимость |  | 1560.72 | (300,51) | тыс.руб.
в том числе:
| строительных работ | 1026.58 | (173,86) | тыс.руб. |  | Средства на оплату труда рабочих |  |  |  |  | 80.18 | (2,38) | тыс.руб.
| монтажных работ | 125.26 | (25,94) | тыс.руб. |  | Нормативные затраты труда рабочих | [5 empty] | 228.74 | чел.час.
| оборудования | 0 | (0) | тыс.руб. |  | Нормативные затраты труда машинистов | [5 empty] | 223.01 | чел.час.
| прочих затрат | 0 | (0) | тыс.руб. |  | Расчетный измеритель конструктивного решения
№ п/п | Обоснование | Наименование работ и затрат |  |  | Единица измерения | Количество |  |  | Сметная стоимость в базисном уровне цен (в текущем уровне цен (гр. 8) для ресурсов, отсутствующих в СНБ), руб. |  |  | Индексы | Сметная стоимость в текущем уровне цен, руб.
[6 empty] | на единицу | коэффициенты | всего с учетом коэффициентов | на единицу | коэффициенты | всего
1 | 2 | 3 |  |  | 4 | 5 | 6 | 7 | 8 | 9 | 10 | 11 | 12
Раздел 1. Земляные работы | [15 empty] | Раздел 1. Земляные работы
1 | ФЕР01-01-021-03 | Разработка грунта в котлованах экскаватором с ковшом вместимостью 1,0 м3, группа грунтов: 3 |  |  | 4: 1000 м3; 7: 0,01 |  |  |  | Разработка грунта в котлованах экскаватором с ковшом вместимостью 1,0 м3, группа грунтов: 3
|  | Объем=10 / 1000 | [15 empty] | Объем=10 / 1000
| Приказ от 04.08.2020 № 421/пр прил.10 табл.1 п.4 | Производство работ осуществляется в охранной зоне действующей воздушной линии электропередачи, вблизи объектов, находящихся под напряжением, внутри объектов капитального строительства, внутренняя проводка в которых не обесточена, если это приведет к ограничению действий рабочих в соответствии с требованиями техники безопасности ОЗП=1,2; ЭМ=1,2 к расх.; ЗПМ=1,2; ТЗ=1,2; ТЗМ=1,2 | [16 empty] | Производство работ осуществляется в охранной зоне действующей воздушной линии электропередачи, вблизи объектов, находящихся под напряжением, внутри объектов капитального строительства, внутренняя проводка в которых не обесточена, если это приведет к ограничению действий рабочих в соответствии с требованиями техники безопасности ОЗП=1,2; ЭМ=1,2 к расх.; ЗПМ=1,2; ТЗ=1,2; ТЗМ=1,2
| Приказ от 04.08.2020 № 421/пр прил.10 табл.1 п.5 | Производство работ осуществляется в стесненных условиях населенных пунктов ОЗП=1,15; ЭМ=1,15 к расх.; ЗПМ=1,15; ТЗ=1,15; ТЗМ=1,15 | [16 empty] | Производство работ осуществляется в стесненных условиях населенных пунктов ОЗП=1,15; ЭМ=1,15 к расх.; ЗПМ=1,15; ТЗ=1,15; ТЗМ=1,15
| 2 | ЭМ |  |  | 8: 3441.2; 9: 1,35; 10: 46.46; 11: 17,16; 12: 797 | [6 empty] | ЭМ
| 3 | в т.ч. ОТм |  |  | 8: 378; 9: 1,35; 10: 5.1; 11: 33,65; 12: 172 | [6 empty] | в т.ч. ОТм
|  | ЗТм |  |  | 4: чел.-ч; 5: 28; 6: 1,35; 7: 0,378 | [7 empty] | ЗТм
|  | Итого по расценке |  |  | 8: 3441.2; 10: 46.46 | [8 empty] | Итого по расценке
|  | ФОТ |  |  | 10: 5.1; 12: 172 | [7 empty] | ФОТ
| Приказ Минстроя России № 812/пр от 21.12.2020 Прил. п.1.1 | НР Земляные работы, выполняемые механизированным способом |  |  | 4: %; 5: 92; 7: 92; 10: 4.69; 12: 158 | [7 empty] | НР Земляные работы, выполняемые механизированным способом
| Приказ Минстроя России № 774/пр от 11.12.2020 Прил. п.1.1 | СП Земляные работы, выполняемые механизированным способом |  |  | 4: %; 5: 46; 7: 46; 10: 2.35; 12: 79 | [7 empty] | СП Земляные работы, выполняемые механизированным способом
|  | Всего по позиции |  |  | 10: 53.5; 12: 1034 | [9 empty] | Всего по позиции
2 | ФЕР01-01-016-01 | Работа на отвале, группа грунтов: 1 |  |  | 4: 1000 м3; 7: 0,01 |  |  |  | Работа на отвале, группа грунтов: 1
|  | Объем=10 / 1000 | [15 empty] | Объем=10 / 1000
| Приказ от 04.08.2020 № 421/пр прил.10 табл.1 п.4 | Производство работ осуществляется в охранной зоне действующей воздушной линии электропередачи, вблизи объектов, находящихся под напряжением, внутри объектов капитального строительства, внутренняя проводка в которых не обесточена, если это приведет к ограничению действий рабочих в соответствии с требованиями техники безопасности ОЗП=1,2; ЭМ=1,2 к расх.; ЗПМ=1,2; ТЗ=1,2; ТЗМ=1,2 | [16 empty] | Производство работ осуществляется в охранной зоне действующей воздушной линии электропередачи, вблизи объектов, находящихся под напряжением, внутри объектов капитального строительства, внутренняя проводка в которых не обесточена, если это приведет к ограничению действий рабочих в соответствии с требованиями техники безопасности ОЗП=1,2; ЭМ=1,2 к расх.; ЗПМ=1,2; ТЗ=1,2; ТЗМ=1,2
| Приказ от 04.08.2020 № 421/пр прил.10 табл.1 п.5 | Производство работ осуществляется в стесненных условиях населенных пунктов ОЗП=1,15; ЭМ=1,15 к расх.; ЗПМ=1,15; ТЗ=1,15; ТЗМ=1,15 | [16 empty] | Производство работ осуществляется в стесненных условиях населенных пунктов ОЗП=1,15; ЭМ=1,15 к расх.; ЗПМ=1,15; ТЗ=1,15; ТЗМ=1,15
| 1 | ОТ |  |  | 8: 21.22; 9: 1,35; 10: 0.29; 11: 33,65; 12: 10 | [6 empty] | ОТ
| 2 | ЭМ |  |  | 8: 240.32; 9: 1,35; 10: 3.24; 11: 19,99; 12: 65 | [6 empty] | ЭМ
| 3 | в т.ч. ОТм |  |  | 8: 40.77; 9: 1,35; 10: 0.55; 11: 33,65; 12: 19 | [6 empty] | в т.ч. ОТм
| 4 | М |  |  | 8: 2.17; 10: 0.02; 11: 11,36 | [6 empty] | М
|  | ЗТ |  |  | 4: чел.-ч; 5: 2,72; 6: 1,35; 7: 0,03672 | [7 empty] | ЗТ
|  | ЗТм |  |  | 4: чел.-ч; 5: 3,03; 6: 1,35; 7: 0,040905 | [7 empty] | ЗТм
|  | Итого по расценке |  |  | 8: 263.71; 10: 3.55 | [8 empty] | Итого по расценке
|  | ФОТ |  |  | 10: 0.84; 12: 29 | [7 empty] | ФОТ
| Приказ Минстроя России № 812/пр от 21.12.2020 Прил. п.1.1 | НР Земляные работы, выполняемые механизированным способом |  |  | 4: %; 5: 92; 7: 92; 10: 0.77; 12: 27 | [7 empty] | НР Земляные работы, выполняемые механизированным способом
| Приказ Минстроя России № 774/пр от 11.12.2020 Прил. п.1.1 | СП Земляные работы, выполняемые механизированным способом |  |  | 4: %; 5: 46; 7: 46; 10: 0.39; 12: 13 | [7 empty] | СП Земляные работы, выполняемые механизированным способом
|  | Всего по позиции |  |  | 10: 4.71; 12: 115 | [9 empty] | Всего по позиции
3 | ФЕР01-01-033-02 | Засыпка траншей и котлованов с перемещением грунта до 5 м бульдозерами мощностью: 59 кВт (80 л.с.), группа грунтов 2 |  |  | 4: 1000 м3; 7: 0,01 |  |  |  | Засыпка траншей и котлованов с перемещением грунта до 5 м бульдозерами мощностью: 59 кВт (80 л.с.), группа грунтов 2
|  | Объем=10 / 1000 | [15 empty] | Объем=10 / 1000
| Приказ от 04.08.2020 № 421/пр прил.10 табл.1 п.4 | Производство работ осуществляется в охранной зоне действующей воздушной линии электропередачи, вблизи объектов, находящихся под напряжением, внутри объектов капитального строительства, внутренняя проводка в которых не обесточена, если это приведет к ограничению действий рабочих в соответствии с требованиями техники безопасности ОЗП=1,2; ЭМ=1,2 к расх.; ЗПМ=1,2; ТЗ=1,2; ТЗМ=1,2 | [16 empty] | Производство работ осуществляется в охранной зоне действующей воздушной линии электропередачи, вблизи объектов, находящихся под напряжением, внутри объектов капитального строительства, внутренняя проводка в которых не обесточена, если это приведет к ограничению действий рабочих в соответствии с требованиями техники безопасности ОЗП=1,2; ЭМ=1,2 к расх.; ЗПМ=1,2; ТЗ=1,2; ТЗМ=1,2
| Приказ от 04.08.2020 № 421/пр прил.10 табл.1 п.5 | Производство работ осуществляется в стесненных условиях населенных пунктов ОЗП=1,15; ЭМ=1,15 к расх.; ЗПМ=1,15; ТЗ=1,15; ТЗМ=1,15 | [16 empty] | Производство работ осуществляется в стесненных условиях населенных пунктов ОЗП=1,15; ЭМ=1,15 к расх.; ЗПМ=1,15; ТЗ=1,15; ТЗМ=1,15
| 2 | ЭМ |  |  | 8: 479.33; 9: 1,35; 10: 6.47; 11: 26,96; 12: 174 | [6 empty] | ЭМ
| 3 | в т.ч. ОТм |  |  | 8: 93.5; 9: 1,35; 10: 1.26; 11: 33,65; 12: 42 | [6 empty] | в т.ч. ОТм
|  | ЗТм |  |  | 4: чел.-ч; 5: 8,06; 6: 1,35; 7: 0,10881 | [7 empty] | ЗТм
|  | Итого по расценке |  |  | 8: 479.33; 10: 6.47 | [8 empty] | Итого по расценке
|  | ФОТ |  |  | 10: 1.26; 12: 42 | [7 empty] | ФОТ
| Приказ Минстроя России № 812/пр от 21.12.2020 Прил. п.1.1 | НР Земляные работы, выполняемые механизированным способом |  |  | 4: %; 5: 92; 7: 92; 10: 1.16; 12: 39 | [7 empty] | НР Земляные работы, выполняемые механизированным способом
| Приказ Минстроя России № 774/пр от 11.12.2020 Прил. п.1.1 | СП Земляные работы, выполняемые механизированным способом |  |  | 4: %; 5: 46; 7: 46; 10: 0.58; 12: 19 | [7 empty] | СП Земляные работы, выполняемые механизированным способом
|  | Всего по позиции |  |  | 10: 8.21; 12: 232 | [9 empty] | Всего по позиции
|  | Итоги по разделу 1 Земляные работы : | [21 empty] | Итоги по разделу 1 Земляные работы :
|  | Итого прямые затраты (справочно) |  |  | 10: 56.48 | [11 empty] | Итого прямые затраты (справочно)
|  | в том числе: | [22 empty] | в том числе:
|  | Оплата труда рабочих |  |  | 10: 0.29 | [11 empty] | Оплата труда рабочих
|  | Эксплуатация машин |  |  | 10: 56.17 | [11 empty] | Эксплуатация машин
|  | в том числе оплата труда машинистов (Отм) |  |  | 10: 6.91 | [11 empty] | в том числе оплата труда машинистов (Отм)
|  | Материалы |  |  | 10: 0.02 | [11 empty] | Материалы
|  | Строительные работы |  |  | 10: 66.42 | [11 empty] | Строительные работы
|  | в том числе: | [22 empty] | в том числе:
|  | оплата труда |  |  | 10: 0.29 | [11 empty] | оплата труда
|  | эксплуатация машин и механизмов |  |  | 10: 56.17 | [11 empty] | эксплуатация машин и механизмов
|  | в том числе оплата труда машинистов (ОТм) |  |  | 10: 6.91 | [11 empty] | в том числе оплата труда машинистов (ОТм)
|  | материалы |  |  | 10: 0.02 | [11 empty] | материалы
|  | накладные расходы |  |  | 10: 6.62 | [11 empty] | накладные расходы
|  | сметная прибыль |  |  | 10: 3.32 | [11 empty] | сметная прибыль
|  | Итого ФОТ (справочно) |  |  | 10: 7.2 | [11 empty] | Итого ФОТ (справочно)
|  | Итого накладные расходы (справочно) |  |  | 10: 6.62 | [11 empty] | Итого накладные расходы (справочно)
|  | Итого сметная прибыль (справочно) |  |  | 10: 3.32 | [11 empty] | Итого сметная прибыль (справочно)
|  | Итого по разделу 1 Земляные работы |  |  | 10: 66.42 | [12 empty] | Итого по разделу 1 Земляные работы
Раздел 2. ГНБ и КЛ | [15 empty] | Раздел 2. ГНБ и КЛ
4 | ФЕР04-01-085-02 | Устройство закрытого подземного перехода методом ГНБ с поэтапным расширением скважины для полиэтиленовых труб в грунтах I-III группы установками с тяговым усилием 20 тс (200 кН): для труб Dу=225 мм длиной до 300 м |  |  | 4: м; 7: 105 |  |  |  | Устройство закрытого подземного перехода методом ГНБ с поэтапным расширением скважины для полиэтиленовых труб в грунтах I-III группы установками с тяговым усилием 20 тс (200 кН): для труб Dу=225 мм длиной до 300 м
| Приказ от 04.08.2020 № 421/пр прил.10 табл.1 п.4 | Производство работ осуществляется в охранной зоне действующей воздушной линии электропередачи, вблизи объектов, находящихся под напряжением, внутри объектов капитального строительства, внутренняя проводка в которых не обесточена, если это приведет к ограничению действий рабочих в соответствии с требованиями техники безопасности ОЗП=1,2; ЭМ=1,2 к расх.; ЗПМ=1,2; ТЗ=1,2; ТЗМ=1,2 | [16 empty] | Производство работ осуществляется в охранной зоне действующей воздушной линии электропередачи, вблизи объектов, находящихся под напряжением, внутри объектов капитального строительства, внутренняя проводка в которых не обесточена, если это приведет к ограничению действий рабочих в соответствии с требованиями техники безопасности ОЗП=1,2; ЭМ=1,2 к расх.; ЗПМ=1,2; ТЗ=1,2; ТЗМ=1,2
| Приказ от 04.08.2020 № 421/пр прил.10 табл.1 п.5 | Производство работ осуществляется в стесненных условиях населенных пунктов ОЗП=1,15; ЭМ=1,15 к расх.; ЗПМ=1,15; ТЗ=1,15; ТЗМ=1,15 | [16 empty] | Производство работ осуществляется в стесненных условиях населенных пунктов ОЗП=1,15; ЭМ=1,15 к расх.; ЗПМ=1,15; ТЗ=1,15; ТЗМ=1,15
| 1 | ОТ |  |  | 8: 14.06; 9: 1,35; 10: 1993.01; 11: 33,65; 12: 67065 | [6 empty] | ОТ
| 2 | ЭМ |  |  | 8: 813.09; 9: 1,35; 10: 115255.51; 11: 4,39; 12: 505972 | [6 empty] | ЭМ
| 3 | в т.ч. ОТм |  |  | 8: 21.29; 9: 1,35; 10: 3017.86; 11: 33,65; 12: 101551 | [6 empty] | в т.ч. ОТм
| 4 | М |  |  | 8: 3.18; 10: 333.9; 11: 12,51; 12: 4177 | [6 empty] | М
| 01.4.03.01 | Бентонит |  |  | 4: кг; 5: 40,6; 7: 4263 | [13 empty] | Бентонит
| 01.4.03.03 | Полимер для стабилизации грунта |  |  | 4: т; 5: 0,00206; 7: 0,2163 | [13 empty] | Полимер для стабилизации грунта
|  | ЗТ |  |  | 4: чел.-ч; 5: 1,32; 6: 1,35; 7: 187,11 | [7 empty] | ЗТ
|  | ЗТм |  |  | 4: чел.-ч; 5: 1,56; 6: 1,35; 7: 221,13 | [7 empty] | ЗТм
|  | Итого по расценке |  |  | 8: 830.33; 10: 117582.42 | [8 empty] | Итого по расценке
|  | ФОТ |  |  | 10: 5010.87; 12: 168616 | [7 empty] | ФОТ
| Приказ Минстроя России № 812/пр от 21.12.2020 Прил. п.4 | НР Скважины |  |  | 4: %; 5: 106; 7: 106; 10: 5311.52; 12: 178733 | [7 empty] | НР Скважины
| Приказ Минстроя России № 774/пр от 11.12.2020 Прил. п.4 | СП Скважины |  |  | 4: %; 5: 45; 7: 45; 10: 2254.89; 12: 75877 | [7 empty] | СП Скважины
|  | Всего по позиции |  |  | 10: 125148.83; 12: 831824 | [9 empty] | Всего по позиции
5 | ФЕР04-01-079-01 | Монтаж установки горизонтально направленного бурения: с тяговым усилием 20 тс (200 кН) | [14 empty] | Монтаж установки горизонтально направленного бурения: с тяговым усилием 20 тс (200 кН) | bar: 4; 7
| Приказ от 04.08.2020 № 421/пр прил.10 табл.1 п.4 | Производство работ осуществляется в охранной зоне действующей воздушной линии электропередачи, вблизи объектов, находящихся под напряжением, внутри объектов капитального строительства, внутренняя проводка в которых не обесточена, если это приведет к ограничению действий рабочих в соответствии с требованиями техники безопасности ОЗП=1,2; ЭМ=1,2 к расх.; ЗПМ=1,2; ТЗ=1,2; ТЗМ=1,2 | [16 empty] | Производство работ осуществляется в охранной зоне действующей воздушной линии электропередачи, вблизи объектов, находящихся под напряжением, внутри объектов капитального строительства, внутренняя проводка в которых не обесточена, если это приведет к ограничению действий рабочих в соответствии с требованиями техники безопасности ОЗП=1,2; ЭМ=1,2 к расх.; ЗПМ=1,2; ТЗ=1,2; ТЗМ=1,2
| Приказ от 04.08.2020 № 421/пр прил.10 табл.1 п.5 | Производство работ осуществляется в стесненных условиях населенных пунктов ОЗП=1,15; ЭМ=1,15 к расх.; ЗПМ=1,15; ТЗ=1,15; ТЗМ=1,15 | [16 empty] | Производство работ осуществляется в стесненных условиях населенных пунктов ОЗП=1,15; ЭМ=1,15 к расх.; ЗПМ=1,15; ТЗ=1,15; ТЗМ=1,15
| 1 | ОТ |  |  | 8: 2.6; 9: 1,35; 10: 3.51; 11: 33,65; 12: 118 | [6 empty] | ОТ
| 2 | ЭМ |  |  | 8: 298.12; 9: 1,35; 10: 402.46; 11: 3,18; 12: 1280 | [6 empty] | ЭМ
| 3 | в т.ч. ОТм |  |  | 8: 3.78; 9: 1,35; 10: 5.1; 11: 33,65; 12: 172 | [6 empty] | в т.ч. ОТм
|  | ЗТ |  |  | 4: чел.-ч; 5: 0,27; 6: 1,35; 7: 0,3645 | [7 empty] | ЗТ
|  | ЗТм |  |  | 4: чел.-ч; 5: 0,28; 6: 1,35; 7: 0,378 | [7 empty] | ЗТм
|  | Итого по расценке |  |  | 8: 300.72; 10: 405.97 | [8 empty] | Итого по расценке
|  | ФОТ |  |  | 10: 8.61; 12: 290 | [7 empty] | ФОТ
| Приказ Минстроя России № 812/пр от 21.12.2020 Прил. п.4 | НР Скважины |  |  | 4: %; 5: 106; 7: 106; 10: 9.13; 12: 307 | [7 empty] | НР Скважины
| Приказ Минстроя России № 774/пр от 11.12.2020 Прил. п.4 | СП Скважины |  |  | 4: %; 5: 45; 7: 45; 10: 3.87; 12: 131 | [7 empty] | СП Скважины
|  | Всего по позиции |  |  | 10: 418.97; 12: 1836 | [9 empty] | Всего по позиции
6 | ФЕР04-01-080-01 | Демонтаж установки горизонтально направленного бурения: с тяговым усилием 20 тс (200 кН) | [14 empty] | Демонтаж установки горизонтально направленного бурения: с тяговым усилием 20 тс (200 кН) | bar: 4; 7
| Приказ от 04.08.2020 № 421/пр прил.10 табл.1 п.4 | Производство работ осуществляется в охранной зоне действующей воздушной линии электропередачи, вблизи объектов, находящихся под напряжением, внутри объектов капитального строительства, внутренняя проводка в которых не обесточена, если это приведет к ограничению действий рабочих в соответствии с требованиями техники безопасности ОЗП=1,2; ЭМ=1,2 к расх.; ЗПМ=1,2; ТЗ=1,2; ТЗМ=1,2 | [16 empty] | Производство работ осуществляется в охранной зоне действующей воздушной линии электропередачи, вблизи объектов, находящихся под напряжением, внутри объектов капитального строительства, внутренняя проводка в которых не обесточена, если это приведет к ограничению действий рабочих в соответствии с требованиями техники безопасности ОЗП=1,2; ЭМ=1,2 к расх.; ЗПМ=1,2; ТЗ=1,2; ТЗМ=1,2
| Приказ от 04.08.2020 № 421/пр прил.10 табл.1 п.5 | Производство работ осуществляется в стесненных условиях населенных пунктов ОЗП=1,15; ЭМ=1,15 к расх.; ЗПМ=1,15; ТЗ=1,15; ТЗМ=1,15 | [16 empty] | Производство работ осуществляется в стесненных условиях населенных пунктов ОЗП=1,15; ЭМ=1,15 к расх.; ЗПМ=1,15; ТЗ=1,15; ТЗМ=1,15
| 1 | ОТ |  |  | 8: 2.5; 9: 1,35; 10: 3.38; 11: 33,65; 12: 114 | [6 empty] | ОТ
| 2 | ЭМ |  |  | 8: 276.83; 9: 1,35; 10: 373.72; 11: 3,18; 12: 1188 | [6 empty] | ЭМ
| 3 | в т.ч. ОТм |  |  | 8: 3.51; 9: 1,35; 10: 4.74; 11: 33,65; 12: 160 | [6 empty] | в т.ч. ОТм
|  | ЗТ |  |  | 4: чел.-ч; 5: 0,26; 6: 1,35; 7: 0,351 | [7 empty] | ЗТ
|  | ЗТм |  |  | 4: чел.-ч; 5: 0,26; 6: 1,35; 7: 0,351 | [7 empty] | ЗТм
|  | Итого по расценке |  |  | 8: 279.33; 10: 377.1 | [8 empty] | Итого по расценке
|  | ФОТ |  |  | 10: 8.12; 12: 274 | [7 empty] | ФОТ
| Приказ Минстроя России № 812/пр от 21.12.2020 Прил. п.4 | НР Скважины |  |  | 4: %; 5: 106; 7: 106; 10: 8.61; 12: 290 | [7 empty] | НР Скважины
| Приказ Минстроя России № 774/пр от 11.12.2020 Прил. п.4 | СП Скважины |  |  | 4: %; 5: 45; 7: 45; 10: 3.65; 12: 123 | [7 empty] | СП Скважины
|  | Всего по позиции |  |  | 10: 389.36; 12: 1715 | [9 empty] | Всего по позиции
7 | ФССЦ-01.4.03.01-0011 | Бентонит |  |  | кг |  |  | 4263 | 1.75 |  | 7460.25 | 7,77 | 57966 |  |  |  | Бентонит
(Скважины)
8 | ФССЦ-01.4.03.03-0031 | Полимер универсальный для стабилизации буровых скважин |  |  | кг |  |  | 0,2163 | 69.28 |  | 14.99 | 3,88 | 58 |  |  |  | Полимер универсальный для стабилизации буровых скважин
(Скважины)
9 | ФССЦ-24.3.03.13-0010 | Трубы напорные полиэтиленовые ПЭ100, номинальный наружный диаметр 160 мм |  |  | м |  |  | 105 | 381.49 |  | 40056.45 | 3,17 | 126979 |  |  |  | Трубы напорные полиэтиленовые ПЭ100, номинальный наружный диаметр 160 мм
(Скважины)
10 | ФЕР22-05-004-01 | Заделка битумом и прядью концов футляра диаметром: 400 мм |  |  | 4: футляр; 7: 1 |  |  |  | Заделка битумом и прядью концов футляра диаметром: 400 мм
| Приказ от 04.08.2020 № 421/пр прил.10 табл.1 п.4 | Производство работ осуществляется в охранной зоне действующей воздушной линии электропередачи, вблизи объектов, находящихся под напряжением, внутри объектов капитального строительства, внутренняя проводка в которых не обесточена, если это приведет к ограничению действий рабочих в соответствии с требованиями техники безопасности ОЗП=1,2; ЭМ=1,2 к расх.; ЗПМ=1,2; ТЗ=1,2; ТЗМ=1,2 | [16 empty] | Производство работ осуществляется в охранной зоне действующей воздушной линии электропередачи, вблизи объектов, находящихся под напряжением, внутри объектов капитального строительства, внутренняя проводка в которых не обесточена, если это приведет к ограничению действий рабочих в соответствии с требованиями техники безопасности ОЗП=1,2; ЭМ=1,2 к расх.; ЗПМ=1,2; ТЗ=1,2; ТЗМ=1,2
| Приказ от 04.08.2020 № 421/пр прил.10 табл.1 п.5 | Производство работ осуществляется в стесненных условиях населенных пунктов ОЗП=1,15; ЭМ=1,15 к расх.; ЗПМ=1,15; ТЗ=1,15; ТЗМ=1,15 | [16 empty] | Производство работ осуществляется в стесненных условиях населенных пунктов ОЗП=1,15; ЭМ=1,15 к расх.; ЗПМ=1,15; ТЗ=1,15; ТЗМ=1,15
| 1 | ОТ |  |  | 8: 25.92; 9: 1,35; 10: 34.99; 11: 33,65; 12: 1177 | [6 empty] | ОТ
| 2 | ЭМ |  |  | 8: 38.91; 9: 1,35; 10: 52.53; 11: 6,95; 12: 365 | [6 empty] | ЭМ
| 3 | в т.ч. ОТм |  |  | 8: 0.46; 9: 1,35; 10: 0.62; 11: 33,65; 12: 21 | [6 empty] | в т.ч. ОТм
| 4 | М |  |  | 8: 149.13; 10: 149.13; 11: 6,64; 12: 990 | [6 empty] | М
| 08.1.02.11-0001 | Поковки из квадратных заготовок, масса 1,8 кг |  |  | 4: т; 5: 0; 7: 0 | [13 empty] | Поковки из квадратных заготовок, масса 1,8 кг
|  | ЗТ |  |  | 4: чел.-ч; 5: 2,89; 6: 1,35; 7: 3,9015 | [7 empty] | ЗТ
|  | ЗТм |  |  | 4: чел.-ч; 5: 0,04; 6: 1,35; 7: 0,054 | [7 empty] | ЗТм
|  | Итого по расценке |  |  | 8: 213.96; 10: 236.65 | [8 empty] | Итого по расценке
|  | ФОТ |  |  | 10: 35.61; 12: 1198 | [7 empty] | ФОТ
| Приказ Минстроя России № 812/пр от 21.12.2020 Прил. п.18 | НР Наружные сети водопровода, канализации, теплоснабжения, газопровода |  |  | 4: %; 5: 117; 7: 117; 10: 41.66; 12: 1402 | [7 empty] | НР Наружные сети водопровода, канализации, теплоснабжения, газопровода
| Приказ Минстроя России № 774/пр от 11.12.2020 Прил. п.18 | СП Наружные сети водопровода, канализации, теплоснабжения, газопровода |  |  | 4: %; 5: 74; 7: 74; 10: 26.35; 12: 887 | [7 empty] | СП Наружные сети водопровода, канализации, теплоснабжения, газопровода
|  | Всего по позиции |  |  | 10: 304.66; 12: 4821 | [9 empty] | Всего по позиции
11 | ФЕРм08-02-148-04 | Кабель до 35 кВ в проложенных трубах, блоках и коробах, масса 1 м кабеля: до 6 кг |  |  | 4: 100 м; 7: 1,05 |  |  |  | Кабель до 35 кВ в проложенных трубах, блоках и коробах, масса 1 м кабеля: до 6 кг
|  | Объем=105 / 100 | [15 empty] | Объем=105 / 100
| Приказ от 04.08.2020 № 421/пр прил.10 табл.1 п.4 | Производство работ осуществляется в охранной зоне действующей воздушной линии электропередачи, вблизи объектов, находящихся под напряжением, внутри объектов капитального строительства, внутренняя проводка в которых не обесточена, если это приведет к ограничению действий рабочих в соответствии с требованиями техники безопасности ОЗП=1,2; ЭМ=1,2 к расх.; ЗПМ=1,2; ТЗ=1,2; ТЗМ=1,2 | [16 empty] | Производство работ осуществляется в охранной зоне действующей воздушной линии электропередачи, вблизи объектов, находящихся под напряжением, внутри объектов капитального строительства, внутренняя проводка в которых не обесточена, если это приведет к ограничению действий рабочих в соответствии с требованиями техники безопасности ОЗП=1,2; ЭМ=1,2 к расх.; ЗПМ=1,2; ТЗ=1,2; ТЗМ=1,2
| Приказ от 04.08.2020 № 421/пр прил.10 табл.1 п.5 | Производство работ осуществляется в стесненных условиях населенных пунктов ОЗП=1,15; ЭМ=1,15 к расх.; ЗПМ=1,15; ТЗ=1,15; ТЗМ=1,15 | [16 empty] | Производство работ осуществляется в стесненных условиях населенных пунктов ОЗП=1,15; ЭМ=1,15 к расх.; ЗПМ=1,15; ТЗ=1,15; ТЗМ=1,15
| 1 | ОТ |  |  | 8: 216.58; 9: 1,35; 10: 307; 11: 33,65; 12: 10331 | [6 empty] | ОТ
| 2 | ЭМ |  |  | 8: 76.32; 9: 1,35; 10: 108.18; 11: 8,98; 12: 971 | [6 empty] | ЭМ
| 3 | в т.ч. ОТм |  |  | 8: 5.02; 9: 1,35; 10: 7.12; 11: 33,65; 12: 240 | [6 empty] | в т.ч. ОТм
| 4 | М |  |  | 8: 39.49; 10: 41.46; 11: 14,9; 12: 618 | [6 empty] | М
|  | ЗТ |  |  | 4: чел.-ч; 5: 23,04; 6: 1,35; 7: 32,6592 | [7 empty] | ЗТ
|  | ЗТм |  |  | 4: чел.-ч; 5: 0,4; 6: 1,35; 7: 0,567 | [7 empty] | ЗТм
|  | Итого по расценке |  |  | 8: 332.39; 10: 456.64 | [8 empty] | Итого по расценке
|  | ФОТ |  |  | 10: 314.12; 12: 10571 | [7 empty] | ФОТ
| Приказ Минстроя России № 812/пр от 21.12.2020 Прил. п.49.3 | НР Электротехнические установки на других объектах |  |  | 4: %; 5: 97; 7: 97; 10: 304.7; 12: 10254 | [7 empty] | НР Электротехнические установки на других объектах
| Приказ Минстроя России № 774/пр от 11.12.2020 Прил. п.49.3 | СП Электротехнические установки на других объектах |  |  | 4: %; 5: 51; 7: 51; 10: 160.2; 12: 5391 | [7 empty] | СП Электротехнические установки на других объектах
|  | Всего по позиции |  |  | 10: 921.54; 12: 27565 | [9 empty] | Всего по позиции
12 | Прайс-лист Плановая закупочная цена | Кабель силовой ААБл-1 4х150 |  |  | 100 м |  |  | 1,05 | 22296.12 | 1,02 | 23879.14 | 3,74 | 89308 |  |  |  | Кабель силовой ААБл-1 4х150
(Материалы для монтажных работ)
|  | Объем=105/100 | [15 empty] | Объем=105/100
|  | Цена=953*100/1,2*1,05/3,74 | [25 empty] | Цена=953*100/1,2*1,05/3,74
| Приказ от 04.08.2020 № 421/пр п.92а | Заготовительно-складские расходы для материальных ресурсов (за исключением металлических конструкций) - 2% ПЗ=2% (ОЗП=2%; ЭМ=2%; МАТ=2%) | [16 empty] | Заготовительно-складские расходы для материальных ресурсов (за исключением металлических конструкций) - 2% ПЗ=2% (ОЗП=2%; ЭМ=2%; МАТ=2%)
13 | ФЕРм08-02-163-03 | Заделка концевая с термоусаживающимися полиэтиленовыми перчатками для 3-5-жильного кабеля с бумажной изоляцией напряжением до 1 кВ, сечение одной жилы: до 240 мм2 |  |  | 4: шт; 7: 2 |  |  |  | Заделка концевая с термоусаживающимися полиэтиленовыми перчатками для 3-5-жильного кабеля с бумажной изоляцией напряжением до 1 кВ, сечение одной жилы: до 240 мм2
| Приказ от 04.08.2020 № 421/пр прил.10 табл.1 п.4 | Производство работ осуществляется в охранной зоне действующей воздушной линии электропередачи, вблизи объектов, находящихся под напряжением, внутри объектов капитального строительства, внутренняя проводка в которых не обесточена, если это приведет к ограничению действий рабочих в соответствии с требованиями техники безопасности ОЗП=1,2; ЭМ=1,2 к расх.; ЗПМ=1,2; ТЗ=1,2; ТЗМ=1,2 | [16 empty] | Производство работ осуществляется в охранной зоне действующей воздушной линии электропередачи, вблизи объектов, находящихся под напряжением, внутри объектов капитального строительства, внутренняя проводка в которых не обесточена, если это приведет к ограничению действий рабочих в соответствии с требованиями техники безопасности ОЗП=1,2; ЭМ=1,2 к расх.; ЗПМ=1,2; ТЗ=1,2; ТЗМ=1,2
| Приказ от 04.08.2020 № 421/пр прил.10 табл.1 п.5 | Производство работ осуществляется в стесненных условиях населенных пунктов ОЗП=1,15; ЭМ=1,15 к расх.; ЗПМ=1,15; ТЗ=1,15; ТЗМ=1,15 | [16 empty] | Производство работ осуществляется в стесненных условиях населенных пунктов ОЗП=1,15; ЭМ=1,15 к расх.; ЗПМ=1,15; ТЗ=1,15; ТЗМ=1,15
| 1 | ОТ |  |  | 8: 15.04; 9: 1,35; 10: 40.61; 11: 33,65; 12: 1367 | [6 empty] | ОТ
| 4 | М |  |  | 8: 4.14; 10: 8.28; 11: 13,01; 12: 108 | [6 empty] | М
|  | ЗТ |  |  | 4: чел.-ч; 5: 1,6; 6: 1,35; 7: 4,32 | [7 empty] | ЗТ
|  | Итого по расценке |  |  | 8: 19.18; 10: 48.89 | [8 empty] | Итого по расценке
|  | ФОТ |  |  | 10: 40.61; 12: 1367 | [7 empty] | ФОТ
| Приказ Минстроя России № 812/пр от 21.12.2020 Прил. п.49.3 | НР Электротехнические установки на других объектах |  |  | 4: %; 5: 97; 7: 97; 10: 39.39; 12: 1326 | [7 empty] | НР Электротехнические установки на других объектах
| Приказ Минстроя России № 774/пр от 11.12.2020 Прил. п.49.3 | СП Электротехнические установки на других объектах |  |  | 4: %; 5: 51; 7: 51; 10: 20.71; 12: 697 | [7 empty] | СП Электротехнические установки на других объектах
|  | Всего по позиции |  |  | 10: 108.99; 12: 3498 | [9 empty] | Всего по позиции
14 | ФССЦ-20.2.09.04-0008 | Муфта термоусаживаемая соединительная для кабеля с полиэтиленовой или бумажной изоляцией на напряжение до 1 кВ, марки СТп-1-4х(150-240) мм2 |  |  | шт |  |  | 2 | 513.32 |  | 1026.64 | 4,76 | 4887 |  |  |  | Муфта термоусаживаемая соединительная для кабеля с полиэтиленовой или бумажной изоляцией на напряжение до 1 кВ, марки СТп-1-4х(150-240) мм2
(Материалы для монтажных работ)
|  | Итоги по разделу 2 ГНБ и КЛ : | [21 empty] | Итоги по разделу 2 ГНБ и КЛ :
|  | Итого прямые затраты (справочно) |  |  | 10: 191545.14 | [11 empty] | Итого прямые затраты (справочно)
|  | в том числе: | [22 empty] | в том числе:
|  | Оплата труда рабочих |  |  | 10: 2382.5 | [11 empty] | Оплата труда рабочих
|  | Эксплуатация машин |  |  | 10: 116192.4 | [11 empty] | Эксплуатация машин
|  | в том числе оплата труда машинистов (Отм) |  |  | 10: 3035.44 | [11 empty] | в том числе оплата труда машинистов (Отм)
|  | Материалы |  |  | 10: 72970.24 | [11 empty] | Материалы
|  | Строительные работы |  |  | 10: 173793.51 | [11 empty] | Строительные работы
|  | в том числе: | [22 empty] | в том числе:
|  | оплата труда |  |  | 10: 2034.89 | [11 empty] | оплата труда
|  | эксплуатация машин и механизмов |  |  | 10: 116084.22 | [11 empty] | эксплуатация машин и механизмов
|  | в том числе оплата труда машинистов (ОТм) |  |  | 10: 3028.32 | [11 empty] | в том числе оплата труда машинистов (ОТм)
|  | материалы |  |  | 10: 48014.72 | [11 empty] | материалы
|  | накладные расходы |  |  | 10: 5370.92 | [11 empty] | накладные расходы
|  | сметная прибыль |  |  | 10: 2288.76 | [11 empty] | сметная прибыль
|  | Монтажные работы |  |  | 10: 25936.31 | [11 empty] | Монтажные работы
|  | в том числе: | [22 empty] | в том числе:
|  | оплата труда |  |  | 10: 347.61 | [11 empty] | оплата труда
|  | эксплуатация машин и механизмов |  |  | 10: 108.18 | [11 empty] | эксплуатация машин и механизмов
|  | в том числе оплата труда машинистов (ОТм) |  |  | 10: 7.12 | [11 empty] | в том числе оплата труда машинистов (ОТм)
|  | материалы |  |  | 10: 24955.52 | [11 empty] | материалы
|  | накладные расходы |  |  | 10: 344.09 | [11 empty] | накладные расходы
|  | сметная прибыль |  |  | 10: 180.91 | [11 empty] | сметная прибыль
|  | Итого ФОТ (справочно) |  |  | 10: 5417.94 | [11 empty] | Итого ФОТ (справочно)
|  | Итого накладные расходы (справочно) |  |  | 10: 5715.01 | [11 empty] | Итого накладные расходы (справочно)
|  | Итого сметная прибыль (справочно) |  |  | 10: 2469.67 | [11 empty] | Итого сметная прибыль (справочно)
|  | Итого по разделу 2 ГНБ и КЛ |  |  | 10: 199729.82 | [12 empty] | Итого по разделу 2 ГНБ и КЛ
|  | Итоги по смете: | [26 empty] | Итоги по смете:
|  | Итого прямые затраты (справочно) |  |  | 10: 191601.62; 12: 876085 | [16 empty] | Итого прямые затраты (справочно)
|  | в том числе: | [27 empty] | в том числе:
|  | Оплата труда рабочих |  |  | 10: 2382.79; 12: 80182 | [16 empty] | Оплата труда рабочих
|  | Эксплуатация машин |  |  | 10: 116248.57; 12: 510812 | [16 empty] | Эксплуатация машин
|  | в том числе оплата труда машинистов (Отм) |  |  | 10: 3042.35; 12: 102377 | [16 empty] | в том числе оплата труда машинистов (Отм)
|  | Материалы |  |  | 10: 72970.26; 12: 285091 | [16 empty] | Материалы
|  | Строительные работы |  |  | 10: 173859.93; 12: 1026580 | [16 empty] | Строительные работы
|  | в том числе: | [27 empty] | в том числе:
|  | оплата труда |  |  | 10: 2035.18; 12: 68484 | [16 empty] | оплата труда
|  | эксплуатация машин и механизмов |  |  | 10: 116140.39; 12: 509841 | [16 empty] | эксплуатация машин и механизмов
|  | в том числе оплата труда машинистов (ОТм) |  |  | 10: 3035.23; 12: 102137 | [16 empty] | в том числе оплата труда машинистов (ОТм)
|  | материалы |  |  | 10: 48014.74; 12: 190170 | [16 empty] | материалы
|  | накладные расходы |  |  | 10: 5377.54; 12: 180956 | [16 empty] | накладные расходы
|  | сметная прибыль |  |  | 10: 2292.08; 12: 77129 | [16 empty] | сметная прибыль
|  | Монтажные работы |  |  | 10: 25936.31; 12: 125258 | [16 empty] | Монтажные работы
|  | в том числе: | [27 empty] | в том числе:
|  | оплата труда |  |  | 10: 347.61; 12: 11698 | [16 empty] | оплата труда
|  | эксплуатация машин и механизмов |  |  | 10: 108.18; 12: 971 | [16 empty] | эксплуатация машин и механизмов
|  | в том числе оплата труда машинистов (ОТм) |  |  | 10: 7.12; 12: 240 | [16 empty] | в том числе оплата труда машинистов (ОТм)
|  | материалы |  |  | 10: 24955.52; 12: 94921 | [16 empty] | материалы
|  | накладные расходы |  |  | 10: 344.09; 12: 11580 | [16 empty] | накладные расходы
|  | сметная прибыль |  |  | 10: 180.91; 12: 6088 | [16 empty] | сметная прибыль
|  | Итого |  |  | 10: 199796.24; 12: 1151838 | [16 empty] | Итого
|  | Итого ФОТ (справочно) |  |  | 10: 5425.14; 12: 182559 | [16 empty] | Итого ФОТ (справочно)
|  | Итого накладные расходы (справочно) |  |  | 10: 5721.63; 12: 192536 | [16 empty] | Итого накладные расходы (справочно)
|  | Итого сметная прибыль (справочно) |  |  | 10: 2472.99; 12: 83217 | [16 empty] | Итого сметная прибыль (справочно)
|  | Командировочные ((228,74292+223,007715)/8)*500 |  |  | 10: 28234.41; 12: 28234 | [16 empty] | Командировочные ((228,74292+223,007715)/8)*500
|  | Зимнее удорожание 3,7% |  |  | 10: 7392.46; 12: 42618 | [16 empty] | Зимнее удорожание 3,7%
|  | Итого |  |  | 10: 235423.11; 12: 1222690 | [16 empty] | Итого
|  | Непредвиденные затраты 1,5% |  |  | 10: 3531.35; 12: 18340 | [16 empty] | Непредвиденные затраты 1,5%
|  | Итого с непредвиденными |  |  | 10: 238954.46; 12: 1241030 | [16 empty] | Итого с непредвиденными
|  | дефлятон на 2022 4,8% |  |  | 10: 11469.81; 12: 59569 | [16 empty] | дефлятон на 2022 4,8%
|  | Итого с учетом доп. работ и затрат |  |  | 10: 250424.27; 12: 1300599 | [16 empty] | Итого с учетом доп. работ и затрат
|  | НДС 20% |  |  | 10: 50084.85; 12: 260119.8 | [17 empty] | НДС 20%
|  | ВСЕГО по смете |  |  | 10: 300509.12; 12: 1560718.8 | [18 empty] | ВСЕГО по смете