## Альбом
Приложение № 2
Утверждено приказом № 421 от 4 августа 2020 г. Минстроя РФ
Наименование редакции сметных нормативов |  |  | Изменения в сметные нормы, утвержденные приказами Минстроя России от 26 декабря № 2019 г. № 871/пр, 872/пр, 874/пр, 875/пр (в ред. приказов от 30.03.2020 № 171/пр, от 01.06.2020 295/пр, от 30.06.2020 № 353/пр, от 20.10.2020 № 635/пр, от 09.02.2021 № 50/пр, от 24.05.2021 № 320/пр, от 24.06.2021 № 407/пр) | [10 empty] | Изменения в сметные нормы, утвержденные приказами Минстроя России от 26 декабря № 2019 г. № 871/пр, 872/пр, 874/пр, 875/пр (в ред. приказов от 30.03.2020 № 171/пр, от 01.06.2020 295/пр, от 30.06.2020 № 353/пр, от 20.10.2020 № 635/пр, от 09.02.2021 № 50/пр, от 24.05.2021 № 320/пр, от 24.06.2021 № 407/пр)
Наименование программного продукта |  |  | "ГРАНД-Смета 2021"
(наименование стройки)
(наименование объекта капитального строительства)
ЛОКАЛЬНЫЙ СМЕТНЫЙ РАСЧЕТ (СМЕТА) №
13 Переход КЛ-6-(10) кВ методом ГНБ (100 м) | [14 empty] | 13 Переход КЛ-6-(10) кВ методом ГНБ (100 м)
(наименование конструктивного решения)
Составлен | базисно-индексным | методом
Основание
(проектная и (или) иная техническая документация)
Составлен(а) в текущем (базисном) уровне цен
Сметная стоимость |  | 1493.68 | (289,12) | тыс.руб.
в том числе:
| строительных работ | 984.21 | (167,54) | тыс.руб. |  | Средства на оплату труда рабочих |  |  |  |  | 82.33 | (2,45) | тыс.руб.
| монтажных работ | 117.13 | (23,8) | тыс.руб. |  | Нормативные затраты труда рабочих | [5 empty] | 236.73 | чел.час.
| оборудования | 0 | (0) | тыс.руб. |  | Нормативные затраты труда машинистов | [5 empty] | 212.53 | чел.час.
| прочих затрат | 0 | (0) | тыс.руб. |  | Расчетный измеритель конструктивного решения
№ п/п | Обоснование | Наименование работ и затрат |  |  | Единица измерения | Количество |  |  | Сметная стоимость в базисном уровне цен (в текущем уровне цен (гр. 8) для ресурсов, отсутствующих в СНБ), руб. |  |  | Индексы | Сметная стоимость в текущем уровне цен, руб.
[6 empty] | на единицу | коэффициенты | всего с учетом коэффициентов | на единицу | коэффициенты | всего
1 | 2 | 3 |  |  | 4 | 5 | 6 | 7 | 8 | 9 | 10 | 11 | 12
Раздел 1. Земляные работы | [15 empty] | Раздел 1. Земляные работы
1 | ФЕР01-01-021-03 | Разработка грунта в котлованах экскаватором с ковшом вместимостью 1,0 м3, группа грунтов: 3 |  |  | 4: 1000 м3; 7: 0,01 |  |  |  | Разработка грунта в котлованах экскаватором с ковшом вместимостью 1,0 м3, группа грунтов: 3
|  | Объем=10 / 1000 | [15 empty] | Объем=10 / 1000
| Приказ от 04.08.2020 № 421/пр прил.10 табл.1 п.4 | Производство работ осуществляется в охранной зоне действующей воздушной линии электропередачи, вблизи объектов, находящихся под напряжением, внутри объектов капитального строительства, внутренняя проводка в которых не обесточена, если это приведет к ограничению действий рабочих в соответствии с требованиями техники безопасности ОЗП=1,2; ЭМ=1,2 к расх.; ЗПМ=1,2; ТЗ=1,2; ТЗМ=1,2 | [16 empty] | Производство работ осуществляется в охранной зоне действующей воздушной линии электропередачи, вблизи объектов, находящихся под напряжением, внутри объектов капитального строительства, внутренняя проводка в которых не обесточена, если это приведет к ограничению действий рабочих в соответствии с требованиями техники безопасности ОЗП=1,2; ЭМ=1,2 к расх.; ЗПМ=1,2; ТЗ=1,2; ТЗМ=1,2
| Приказ от 04.08.2020 № 421/пр прил.10 табл.1 п.5 | Производство работ осуществляется в стесненных условиях населенных пунктов ОЗП=1,15; ЭМ=1,15 к расх.; ЗПМ=1,15; ТЗ=1,15; ТЗМ=1,15 | [16 empty] | Производство работ осуществляется в стесненных условиях населенных пунктов ОЗП=1,15; ЭМ=1,15 к расх.; ЗПМ=1,15; ТЗ=1,15; ТЗМ=1,15
| 2 | ЭМ |  |  | 8: 3441.2; 9: 1,35; 10: 46.46; 11: 17,16; 12: 797 | [6 empty] | ЭМ
| 3 | в т.ч. ОТм |  |  | 8: 378; 9: 1,35; 10: 5.1; 11: 33,65; 12: 172 | [6 empty] | в т.ч. ОТм
|  | ЗТм |  |  | 4: чел.-ч; 5: 28; 6: 1,35; 7: 0,378 | [7 empty] | ЗТм
|  | Итого по расценке |  |  | 8: 3441.2; 10: 46.46 | [8 empty] | Итого по расценке
|  | ФОТ |  |  | 10: 5.1; 12: 172 | [7 empty] | ФОТ
| Приказ Минстроя России № 812/пр от 21.12.2020 Прил. п.1.1 | НР Земляные работы, выполняемые механизированным способом |  |  | 4: %; 5: 92; 7: 92; 10: 4.69; 12: 158 | [7 empty] | НР Земляные работы, выполняемые механизированным способом
| Приказ Минстроя России № 774/пр от 11.12.2020 Прил. п.1.1 | СП Земляные работы, выполняемые механизированным способом |  |  | 4: %; 5: 46; 7: 46; 10: 2.35; 12: 79 | [7 empty] | СП Земляные работы, выполняемые механизированным способом
|  | Всего по позиции |  |  | 10: 53.5; 12: 1034 | [9 empty] | Всего по позиции
2 | ФЕР01-01-016-01 | Работа на отвале, группа грунтов: 1 |  |  | 4: 1000 м3; 7: 0,01 |  |  |  | Работа на отвале, группа грунтов: 1
|  | Объем=10 / 1000 | [15 empty] | Объем=10 / 1000
| Приказ от 04.08.2020 № 421/пр прил.10 табл.1 п.4 | Производство работ осуществляется в охранной зоне действующей воздушной линии электропередачи, вблизи объектов, находящихся под напряжением, внутри объектов капитального строительства, внутренняя проводка в которых не обесточена, если это приведет к ограничению действий рабочих в соответствии с требованиями техники безопасности ОЗП=1,2; ЭМ=1,2 к расх.; ЗПМ=1,2; ТЗ=1,2; ТЗМ=1,2 | [16 empty] | Производство работ осуществляется в охранной зоне действующей воздушной линии электропередачи, вблизи объектов, находящихся под напряжением, внутри объектов капитального строительства, внутренняя проводка в которых не обесточена, если это приведет к ограничению действий рабочих в соответствии с требованиями техники безопасности ОЗП=1,2; ЭМ=1,2 к расх.; ЗПМ=1,2; ТЗ=1,2; ТЗМ=1,2
| Приказ от 04.08.2020 № 421/пр прил.10 табл.1 п.5 | Производство работ осуществляется в стесненных условиях населенных пунктов ОЗП=1,15; ЭМ=1,15 к расх.; ЗПМ=1,15; ТЗ=1,15; ТЗМ=1,15 | [16 empty] | Производство работ осуществляется в стесненных условиях населенных пунктов ОЗП=1,15; ЭМ=1,15 к расх.; ЗПМ=1,15; ТЗ=1,15; ТЗМ=1,15
| 1 | ОТ |  |  | 8: 21.22; 9: 1,35; 10: 0.29; 11: 33,65; 12: 10 | [6 empty] | ОТ
| 2 | ЭМ |  |  | 8: 240.32; 9: 1,35; 10: 3.24; 11: 19,99; 12: 65 | [6 empty] | ЭМ
| 3 | в т.ч. ОТм |  |  | 8: 40.77; 9: 1,35; 10: 0.55; 11: 33,65; 12: 19 | [6 empty] | в т.ч. ОТм
| 4 | М |  |  | 8: 2.17; 10: 0.02; 11: 11,36 | [6 empty] | М
|  | ЗТ |  |  | 4: чел.-ч; 5: 2,72; 6: 1,35; 7: 0,03672 | [7 empty] | ЗТ
|  | ЗТм |  |  | 4: чел.-ч; 5: 3,03; 6: 1,35; 7: 0,040905 | [7 empty] | ЗТм
|  | Итого по расценке |  |  | 8: 263.71; 10: 3.55 | [8 empty] | Итого по расценке
|  | ФОТ |  |  | 10: 0.84; 12: 29 | [7 empty] | ФОТ
| Приказ Минстроя России № 812/пр от 21.12.2020 Прил. п.1.1 | НР Земляные работы, выполняемые механизированным способом |  |  | 4: %; 5: 92; 7: 92; 10: 0.77; 12: 27 | [7 empty] | НР Земляные работы, выполняемые механизированным способом
| Приказ Минстроя России № 774/пр от 11.12.2020 Прил. п.1.1 | СП Земляные работы, выполняемые механизированным способом |  |  | 4: %; 5: 46; 7: 46; 10: 0.39; 12: 13 | [7 empty] | СП Земляные работы, выполняемые механизированным способом
|  | Всего по позиции |  |  | 10: 4.71; 12: 115 | [9 empty] | Всего по позиции
3 | ФЕР01-01-033-02 | Засыпка траншей и котлованов с перемещением грунта до 5 м бульдозерами мощностью: 59 кВт (80 л.с.), группа грунтов 2 |  |  | 4: 1000 м3; 7: 0,01 |  |  |  | Засыпка траншей и котлованов с перемещением грунта до 5 м бульдозерами мощностью: 59 кВт (80 л.с.), группа грунтов 2
|  | Объем=10 / 1000 | [15 empty] | Объем=10 / 1000
| Приказ от 04.08.2020 № 421/пр прил.10 табл.1 п.4 | Производство работ осуществляется в охранной зоне действующей воздушной линии электропередачи, вблизи объектов, находящихся под напряжением, внутри объектов капитального строительства, внутренняя проводка в которых не обесточена, если это приведет к ограничению действий рабочих в соответствии с требованиями техники безопасности ОЗП=1,2; ЭМ=1,2 к расх.; ЗПМ=1,2; ТЗ=1,2; ТЗМ=1,2 | [16 empty] | Производство работ осуществляется в охранной зоне действующей воздушной линии электропередачи, вблизи объектов, находящихся под напряжением, внутри объектов капитального строительства, внутренняя проводка в которых не обесточена, если это приведет к ограничению действий рабочих в соответствии с требованиями техники безопасности ОЗП=1,2; ЭМ=1,2 к расх.; ЗПМ=1,2; ТЗ=1,2; ТЗМ=1,2
| Приказ от 04.08.2020 № 421/пр прил.10 табл.1 п.5 | Производство работ осуществляется в стесненных условиях населенных пунктов ОЗП=1,15; ЭМ=1,15 к расх.; ЗПМ=1,15; ТЗ=1,15; ТЗМ=1,15 | [16 empty] | Производство работ осуществляется в стесненных условиях населенных пунктов ОЗП=1,15; ЭМ=1,15 к расх.; ЗПМ=1,15; ТЗ=1,15; ТЗМ=1,15
| 2 | ЭМ |  |  | 8: 479.33; 9: 1,35; 10: 6.47; 11: 26,96; 12: 174 | [6 empty] | ЭМ
| 3 | в т.ч. ОТм |  |  | 8: 93.5; 9: 1,35; 10: 1.26; 11: 33,65; 12: 42 | [6 empty] | в т.ч. ОТм
|  | ЗТм |  |  | 4: чел.-ч; 5: 8,06; 6: 1,35; 7: 0,10881 | [7 empty] | ЗТм
|  | Итого по расценке |  |  | 8: 479.33; 10: 6.47 | [8 empty] | Итого по расценке
|  | ФОТ |  |  | 10: 1.26; 12: 42 | [7 empty] | ФОТ
| Приказ Минстроя России № 812/пр от 21.12.2020 Прил. п.1.1 | НР Земляные работы, выполняемые механизированным способом |  |  | 4: %; 5: 92; 7: 92; 10: 1.16; 12: 39 | [7 empty] | НР Земляные работы, выполняемые механизированным способом
| Приказ Минстроя России № 774/пр от 11.12.2020 Прил. п.1.1 | СП Земляные работы, выполняемые механизированным способом |  |  | 4: %; 5: 46; 7: 46; 10: 0.58; 12: 19 | [7 empty] | СП Земляные работы, выполняемые механизированным способом
|  | Всего по позиции |  |  | 10: 8.21; 12: 232 | [9 empty] | Всего по позиции
|  | Итоги по разделу 1 Земляные работы : | [21 empty] | Итоги по разделу 1 Земляные работы :
|  | Итого прямые затраты (справочно) |  |  | 10: 56.48 | [11 empty] | Итого прямые затраты (справочно)
|  | в том числе: | [22 empty] | в том числе:
|  | Оплата труда рабочих |  |  | 10: 0.29 | [11 empty] | Оплата труда рабочих
|  | Эксплуатация машин |  |  | 10: 56.17 | [11 empty] | Эксплуатация машин
|  | в том числе оплата труда машинистов (Отм) |  |  | 10: 6.91 | [11 empty] | в том числе оплата труда машинистов (Отм)
|  | Материалы |  |  | 10: 0.02 | [11 empty] | Материалы
|  | Строительные работы |  |  | 10: 66.42 | [11 empty] | Строительные работы
|  | в том числе: | [22 empty] | в том числе:
|  | оплата труда |  |  | 10: 0.29 | [11 empty] | оплата труда
|  | эксплуатация машин и механизмов |  |  | 10: 56.17 | [11 empty] | эксплуатация машин и механизмов
|  | в том числе оплата труда машинистов (ОТм) |  |  | 10: 6.91 | [11 empty] | в том числе оплата труда машинистов (ОТм)
|  | материалы |  |  | 10: 0.02 | [11 empty] | материалы
|  | накладные расходы |  |  | 10: 6.62 | [11 empty] | накладные расходы
|  | сметная прибыль |  |  | 10: 3.32 | [11 empty] | сметная прибыль
|  | Итого ФОТ (справочно) |  |  | 10: 7.2 | [11 empty] | Итого ФОТ (справочно)
|  | Итого накладные расходы (справочно) |  |  | 10: 6.62 | [11 empty] | Итого накладные расходы (справочно)
|  | Итого сметная прибыль (справочно) |  |  | 10: 3.32 | [11 empty] | Итого сметная прибыль (справочно)
|  | Итого по разделу 1 Земляные работы |  |  | 10: 66.42 | [12 empty] | Итого по разделу 1 Земляные работы
Раздел 2. ГНБ и КЛ | [15 empty] | Раздел 2. ГНБ и КЛ
4 | ФЕР04-01-079-01 | Монтаж установки горизонтально направленного бурения: с тяговым усилием 20 тс (200 кН) | [14 empty] | Монтаж установки горизонтально направленного бурения: с тяговым усилием 20 тс (200 кН) | bar: 4; 7
| Приказ от 04.08.2020 № 421/пр прил.10 табл.1 п.4 | Производство работ осуществляется в охранной зоне действующей воздушной линии электропередачи, вблизи объектов, находящихся под напряжением, внутри объектов капитального строительства, внутренняя проводка в которых не обесточена, если это приведет к ограничению действий рабочих в соответствии с требованиями техники безопасности ОЗП=1,2; ЭМ=1,2 к расх.; ЗПМ=1,2; ТЗ=1,2; ТЗМ=1,2 | [16 empty] | Производство работ осуществляется в охранной зоне действующей воздушной линии электропередачи, вблизи объектов, находящихся под напряжением, внутри объектов капитального строительства, внутренняя проводка в которых не обесточена, если это приведет к ограничению действий рабочих в соответствии с требованиями техники безопасности ОЗП=1,2; ЭМ=1,2 к расх.; ЗПМ=1,2; ТЗ=1,2; ТЗМ=1,2
| Приказ от 04.08.2020 № 421/пр прил.10 табл.1 п.5 | Производство работ осуществляется в стесненных условиях населенных пунктов ОЗП=1,15; ЭМ=1,15 к расх.; ЗПМ=1,15; ТЗ=1,15; ТЗМ=1,15 | [16 empty] | Производство работ осуществляется в стесненных условиях населенных пунктов ОЗП=1,15; ЭМ=1,15 к расх.; ЗПМ=1,15; ТЗ=1,15; ТЗМ=1,15
| 1 | ОТ |  |  | 8: 2.6; 9: 1,35; 10: 3.51; 11: 33,65; 12: 118 | [6 empty] | ОТ
| 2 | ЭМ |  |  | 8: 298.12; 9: 1,35; 10: 402.46; 11: 3,18; 12: 1280 | [6 empty] | ЭМ
| 3 | в т.ч. ОТм |  |  | 8: 3.78; 9: 1,35; 10: 5.1; 11: 33,65; 12: 172 | [6 empty] | в т.ч. ОТм
|  | ЗТ |  |  | 4: чел.-ч; 5: 0,27; 6: 1,35; 7: 0,3645 | [7 empty] | ЗТ
|  | ЗТм |  |  | 4: чел.-ч; 5: 0,28; 6: 1,35; 7: 0,378 | [7 empty] | ЗТм
|  | Итого по расценке |  |  | 8: 300.72; 10: 405.97 | [8 empty] | Итого по расценке
|  | ФОТ |  |  | 10: 8.61; 12: 290 | [7 empty] | ФОТ
| Приказ Минстроя России № 812/пр от 21.12.2020 Прил. п.4 | НР Скважины |  |  | 4: %; 5: 106; 7: 106; 10: 9.13; 12: 307 | [7 empty] | НР Скважины
| Приказ Минстроя России № 774/пр от 11.12.2020 Прил. п.4 | СП Скважины |  |  | 4: %; 5: 45; 7: 45; 10: 3.87; 12: 131 | [7 empty] | СП Скважины
|  | Всего по позиции |  |  | 10: 418.97; 12: 1836 | [9 empty] | Всего по позиции
5 | ФЕР04-01-080-01 | Демонтаж установки горизонтально направленного бурения: с тяговым усилием 20 тс (200 кН) | [14 empty] | Демонтаж установки горизонтально направленного бурения: с тяговым усилием 20 тс (200 кН) | bar: 4; 7
| Приказ от 04.08.2020 № 421/пр прил.10 табл.1 п.4 | Производство работ осуществляется в охранной зоне действующей воздушной линии электропередачи, вблизи объектов, находящихся под напряжением, внутри объектов капитального строительства, внутренняя проводка в которых не обесточена, если это приведет к ограничению действий рабочих в соответствии с требованиями техники безопасности ОЗП=1,2; ЭМ=1,2 к расх.; ЗПМ=1,2; ТЗ=1,2; ТЗМ=1,2 | [16 empty] | Производство работ осуществляется в охранной зоне действующей воздушной линии электропередачи, вблизи объектов, находящихся под напряжением, внутри объектов капитального строительства, внутренняя проводка в которых не обесточена, если это приведет к ограничению действий рабочих в соответствии с требованиями техники безопасности ОЗП=1,2; ЭМ=1,2 к расх.; ЗПМ=1,2; ТЗ=1,2; ТЗМ=1,2
| Приказ от 04.08.2020 № 421/пр прил.10 табл.1 п.5 | Производство работ осуществляется в стесненных условиях населенных пунктов ОЗП=1,15; ЭМ=1,15 к расх.; ЗПМ=1,15; ТЗ=1,15; ТЗМ=1,15 | [16 empty] | Производство работ осуществляется в стесненных условиях населенных пунктов ОЗП=1,15; ЭМ=1,15 к расх.; ЗПМ=1,15; ТЗ=1,15; ТЗМ=1,15
| 1 | ОТ |  |  | 8: 2.5; 9: 1,35; 10: 3.38; 11: 33,65; 12: 114 | [6 empty] | ОТ
| 2 | ЭМ |  |  | 8: 276.83; 9: 1,35; 10: 373.72; 11: 3,18; 12: 1188 | [6 empty] | ЭМ
| 3 | в т.ч. ОТм |  |  | 8: 3.51; 9: 1,35; 10: 4.74; 11: 33,65; 12: 160 | [6 empty] | в т.ч. ОТм
|  | ЗТ |  |  | 4: чел.-ч; 5: 0,26; 6: 1,35; 7: 0,351 | [7 empty] | ЗТ
|  | ЗТм |  |  | 4: чел.-ч; 5: 0,26; 6: 1,35; 7: 0,351 | [7 empty] | ЗТм
|  | Итого по расценке |  |  | 8: 279.33; 10: 377.1 | [8 empty] | Итого по расценке
|  | ФОТ |  |  | 10: 8.12; 12: 274 | [7 empty] | ФОТ
| Приказ Минстроя России № 812/пр от 21.12.2020 Прил. п.4 | НР Скважины |  |  | 4: %; 5: 106; 7: 106; 10: 8.61; 12: 290 | [7 empty] | НР Скважины
| Приказ Минстроя России № 774/пр от 11.12.2020 Прил. п.4 | СП Скважины |  |  | 4: %; 5: 45; 7: 45; 10: 3.65; 12: 123 | [7 empty] | СП Скважины
|  | Всего по позиции |  |  | 10: 389.36; 12: 1715 | [9 empty] | Всего по позиции
6 | ФЕР04-01-085-02 | Устройство закрытого подземного перехода методом ГНБ с поэтапным расширением скважины для полиэтиленовых труб в грунтах I-III группы установками с тяговым усилием 20 тс (200 кН): для труб Dу=225 мм длиной до 300 м |  |  | 4: м; 7: 100 |  |  |  | Устройство закрытого подземного перехода методом ГНБ с поэтапным расширением скважины для полиэтиленовых труб в грунтах I-III группы установками с тяговым усилием 20 тс (200 кН): для труб Dу=225 мм длиной до 300 м
| Приказ от 04.08.2020 № 421/пр прил.10 табл.1 п.4 | Производство работ осуществляется в охранной зоне действующей воздушной линии электропередачи, вблизи объектов, находящихся под напряжением, внутри объектов капитального строительства, внутренняя проводка в которых не обесточена, если это приведет к ограничению действий рабочих в соответствии с требованиями техники безопасности ОЗП=1,2; ЭМ=1,2 к расх.; ЗПМ=1,2; ТЗ=1,2; ТЗМ=1,2 | [16 empty] | Производство работ осуществляется в охранной зоне действующей воздушной линии электропередачи, вблизи объектов, находящихся под напряжением, внутри объектов капитального строительства, внутренняя проводка в которых не обесточена, если это приведет к ограничению действий рабочих в соответствии с требованиями техники безопасности ОЗП=1,2; ЭМ=1,2 к расх.; ЗПМ=1,2; ТЗ=1,2; ТЗМ=1,2
| Приказ от 04.08.2020 № 421/пр прил.10 табл.1 п.5 | Производство работ осуществляется в стесненных условиях населенных пунктов ОЗП=1,15; ЭМ=1,15 к расх.; ЗПМ=1,15; ТЗ=1,15; ТЗМ=1,15 | [16 empty] | Производство работ осуществляется в стесненных условиях населенных пунктов ОЗП=1,15; ЭМ=1,15 к расх.; ЗПМ=1,15; ТЗ=1,15; ТЗМ=1,15
| 1 | ОТ |  |  | 8: 14.06; 9: 1,35; 10: 1898.1; 11: 33,65; 12: 63871 | [6 empty] | ОТ
| 2 | ЭМ |  |  | 8: 813.09; 9: 1,35; 10: 109767.15; 11: 4,39; 12: 481878 | [6 empty] | ЭМ
| 3 | в т.ч. ОТм |  |  | 8: 21.29; 9: 1,35; 10: 2874.15; 11: 33,65; 12: 96715 | [6 empty] | в т.ч. ОТм
| 4 | М |  |  | 8: 3.18; 10: 318; 11: 12,51; 12: 3978 | [6 empty] | М
| 01.4.03.01 | Бентонит |  |  | 4: кг; 5: 40,6; 7: 4060 | [13 empty] | Бентонит
| 01.4.03.03 | Полимер для стабилизации грунта |  |  | 4: т; 5: 0,00206; 7: 0,206 | [13 empty] | Полимер для стабилизации грунта
|  | ЗТ |  |  | 4: чел.-ч; 5: 1,32; 6: 1,35; 7: 178,2 | [7 empty] | ЗТ
|  | ЗТм |  |  | 4: чел.-ч; 5: 1,56; 6: 1,35; 7: 210,6 | [7 empty] | ЗТм
|  | Итого по расценке |  |  | 8: 830.33; 10: 111983.25 | [8 empty] | Итого по расценке
|  | ФОТ |  |  | 10: 4772.25; 12: 160586 | [7 empty] | ФОТ
| Приказ Минстроя России № 812/пр от 21.12.2020 Прил. п.4 | НР Скважины |  |  | 4: %; 5: 106; 7: 106; 10: 5058.59; 12: 170221 | [7 empty] | НР Скважины
| Приказ Минстроя России № 774/пр от 11.12.2020 Прил. п.4 | СП Скважины |  |  | 4: %; 5: 45; 7: 45; 10: 2147.51; 12: 72264 | [7 empty] | СП Скважины
|  | Всего по позиции |  |  | 10: 119189.35; 12: 792212 | [9 empty] | Всего по позиции
7 | ФССЦ-01.4.03.01-0011 | Бентонит |  |  | кг |  |  | 4060 | 1.75 |  | 7105 | 7,77 | 55206 |  |  |  | Бентонит
(Скважины)
8 | ФССЦ-01.4.03.03-0031 | Полимер универсальный для стабилизации буровых скважин |  |  | кг |  |  | 0,206 | 69.28 |  | 14.27 | 3,88 | 55 |  |  |  | Полимер универсальный для стабилизации буровых скважин
(Скважины)
9 | ФССЦ-24.3.03.13-0010 | Трубы напорные полиэтиленовые ПЭ100, номинальный наружный диаметр 160 мм |  |  | м |  |  | 105 | 381.49 |  | 40056.45 | 3,17 | 126979 |  |  |  | Трубы напорные полиэтиленовые ПЭ100, номинальный наружный диаметр 160 мм
(Скважины)
10 | ФЕР22-05-004-01 | Заделка битумом и прядью концов футляра диаметром: 400 мм |  |  | 4: футляр; 7: 1 |  |  |  | Заделка битумом и прядью концов футляра диаметром: 400 мм
| Приказ от 04.08.2020 № 421/пр прил.10 табл.1 п.4 | Производство работ осуществляется в охранной зоне действующей воздушной линии электропередачи, вблизи объектов, находящихся под напряжением, внутри объектов капитального строительства, внутренняя проводка в которых не обесточена, если это приведет к ограничению действий рабочих в соответствии с требованиями техники безопасности ОЗП=1,2; ЭМ=1,2 к расх.; ЗПМ=1,2; ТЗ=1,2; ТЗМ=1,2 | [16 empty] | Производство работ осуществляется в охранной зоне действующей воздушной линии электропередачи, вблизи объектов, находящихся под напряжением, внутри объектов капитального строительства, внутренняя проводка в которых не обесточена, если это приведет к ограничению действий рабочих в соответствии с требованиями техники безопасности ОЗП=1,2; ЭМ=1,2 к расх.; ЗПМ=1,2; ТЗ=1,2; ТЗМ=1,2
| Приказ от 04.08.2020 № 421/пр прил.10 табл.1 п.5 | Производство работ осуществляется в стесненных условиях населенных пунктов ОЗП=1,15; ЭМ=1,15 к расх.; ЗПМ=1,15; ТЗ=1,15; ТЗМ=1,15 | [16 empty] | Производство работ осуществляется в стесненных условиях населенных пунктов ОЗП=1,15; ЭМ=1,15 к расх.; ЗПМ=1,15; ТЗ=1,15; ТЗМ=1,15
| 1 | ОТ |  |  | 8: 25.92; 9: 1,35; 10: 34.99; 11: 33,65; 12: 1177 | [6 empty] | ОТ
| 2 | ЭМ |  |  | 8: 38.91; 9: 1,35; 10: 52.53; 11: 6,95; 12: 365 | [6 empty] | ЭМ
| 3 | в т.ч. ОТм |  |  | 8: 0.46; 9: 1,35; 10: 0.62; 11: 33,65; 12: 21 | [6 empty] | в т.ч. ОТм
| 4 | М |  |  | 8: 149.13; 10: 149.13; 11: 6,64; 12: 990 | [6 empty] | М
| 08.1.02.11-0001 | Поковки из квадратных заготовок, масса 1,8 кг |  |  | 4: т; 5: 0; 7: 0 | [13 empty] | Поковки из квадратных заготовок, масса 1,8 кг
|  | ЗТ |  |  | 4: чел.-ч; 5: 2,89; 6: 1,35; 7: 3,9015 | [7 empty] | ЗТ
|  | ЗТм |  |  | 4: чел.-ч; 5: 0,04; 6: 1,35; 7: 0,054 | [7 empty] | ЗТм
|  | Итого по расценке |  |  | 8: 213.96; 10: 236.65 | [8 empty] | Итого по расценке
|  | ФОТ |  |  | 10: 35.61; 12: 1198 | [7 empty] | ФОТ
| Приказ Минстроя России № 812/пр от 21.12.2020 Прил. п.18 | НР Наружные сети водопровода, канализации, теплоснабжения, газопровода |  |  | 4: %; 5: 117; 7: 117; 10: 41.66; 12: 1402 | [7 empty] | НР Наружные сети водопровода, канализации, теплоснабжения, газопровода
| Приказ Минстроя России № 774/пр от 11.12.2020 Прил. п.18 | СП Наружные сети водопровода, канализации, теплоснабжения, газопровода |  |  | 4: %; 5: 74; 7: 74; 10: 26.35; 12: 887 | [7 empty] | СП Наружные сети водопровода, канализации, теплоснабжения, газопровода
|  | Всего по позиции |  |  | 10: 304.66; 12: 4821 | [9 empty] | Всего по позиции
11 | ФЕРм08-02-148-04 | Кабель до 35 кВ в проложенных трубах, блоках и коробах, масса 1 м кабеля: до 6 кг |  |  | 4: 100 м; 7: 1,05 |  |  |  | Кабель до 35 кВ в проложенных трубах, блоках и коробах, масса 1 м кабеля: до 6 кг
|  | Объем=105 / 100 | [15 empty] | Объем=105 / 100
| Приказ от 04.08.2020 № 421/пр прил.10 табл.1 п.4 | Производство работ осуществляется в охранной зоне действующей воздушной линии электропередачи, вблизи объектов, находящихся под напряжением, внутри объектов капитального строительства, внутренняя проводка в которых не обесточена, если это приведет к ограничению действий рабочих в соответствии с требованиями техники безопасности ОЗП=1,2; ЭМ=1,2 к расх.; ЗПМ=1,2; ТЗ=1,2; ТЗМ=1,2 | [16 empty] | Производство работ осуществляется в охранной зоне действующей воздушной линии электропередачи, вблизи объектов, находящихся под напряжением, внутри объектов капитального строительства, внутренняя проводка в которых не обесточена, если это приведет к ограничению действий рабочих в соответствии с требованиями техники безопасности ОЗП=1,2; ЭМ=1,2 к расх.; ЗПМ=1,2; ТЗ=1,2; ТЗМ=1,2
| Приказ от 04.08.2020 № 421/пр прил.10 табл.1 п.5 | Производство работ осуществляется в стесненных условиях населенных пунктов ОЗП=1,15; ЭМ=1,15 к расх.; ЗПМ=1,15; ТЗ=1,15; ТЗМ=1,15 | [16 empty] | Производство работ осуществляется в стесненных условиях населенных пунктов ОЗП=1,15; ЭМ=1,15 к расх.; ЗПМ=1,15; ТЗ=1,15; ТЗМ=1,15
| 1 | ОТ |  |  | 8: 216.58; 9: 1,35; 10: 307; 11: 33,65; 12: 10331 | [6 empty] | ОТ
| 2 | ЭМ |  |  | 8: 76.32; 9: 1,35; 10: 108.18; 11: 8,98; 12: 971 | [6 empty] | ЭМ
| 3 | в т.ч. ОТм |  |  | 8: 5.02; 9: 1,35; 10: 7.12; 11: 33,65; 12: 240 | [6 empty] | в т.ч. ОТм
| 4 | М |  |  | 8: 39.49; 10: 41.46; 11: 14,9; 12: 618 | [6 empty] | М
|  | ЗТ |  |  | 4: чел.-ч; 5: 23,04; 6: 1,35; 7: 32,6592 | [7 empty] | ЗТ
|  | ЗТм |  |  | 4: чел.-ч; 5: 0,4; 6: 1,35; 7: 0,567 | [7 empty] | ЗТм
|  | Итого по расценке |  |  | 8: 332.39; 10: 456.64 | [8 empty] | Итого по расценке
|  | ФОТ |  |  | 10: 314.12; 12: 10571 | [7 empty] | ФОТ
| Приказ Минстроя России № 812/пр от 21.12.2020 Прил. п.49.3 | НР Электротехнические установки на других объектах |  |  | 4: %; 5: 97; 7: 97; 10: 304.7; 12: 10254 | [7 empty] | НР Электротехнические установки на других объектах
| Приказ Минстроя России № 774/пр от 11.12.2020 Прил. п.49.3 | СП Электротехнические установки на других объектах |  |  | 4: %; 5: 51; 7: 51; 10: 160.2; 12: 5391 | [7 empty] | СП Электротехнические установки на других объектах
|  | Всего по позиции |  |  | 10: 921.54; 12: 27565 | [9 empty] | Всего по позиции
12 | ФССЦ-21.1.07.02-0097 | Кабель силовой с алюминиевыми жилами ААБл 3х120-10 |  |  | 1000 м |  |  | 0,105 | 199187.42 |  | 20914.68 | 3,15 | 65881 |  |  |  | Кабель силовой с алюминиевыми жилами ААБл 3х120-10
(Материалы для монтажных работ)
|  | Объем=105 / 1000 | [15 empty] | Объем=105 / 1000
13 | ФЕРм08-02-167-08 | Муфта соединительная эпоксидная для 3-4-жильного кабеля напряжением: до 10 кВ, сечение жил до 120 мм2 |  |  | 4: шт; 7: 2 |  |  |  | Муфта соединительная эпоксидная для 3-4-жильного кабеля напряжением: до 10 кВ, сечение жил до 120 мм2
| Приказ от 04.08.2020 № 421/пр прил.10 табл.1 п.4 | Производство работ осуществляется в охранной зоне действующей воздушной линии электропередачи, вблизи объектов, находящихся под напряжением, внутри объектов капитального строительства, внутренняя проводка в которых не обесточена, если это приведет к ограничению действий рабочих в соответствии с требованиями техники безопасности ОЗП=1,2; ЭМ=1,2 к расх.; ЗПМ=1,2; ТЗ=1,2; ТЗМ=1,2 | [16 empty] | Производство работ осуществляется в охранной зоне действующей воздушной линии электропередачи, вблизи объектов, находящихся под напряжением, внутри объектов капитального строительства, внутренняя проводка в которых не обесточена, если это приведет к ограничению действий рабочих в соответствии с требованиями техники безопасности ОЗП=1,2; ЭМ=1,2 к расх.; ЗПМ=1,2; ТЗ=1,2; ТЗМ=1,2
| Приказ от 04.08.2020 № 421/пр прил.10 табл.1 п.5 | Производство работ осуществляется в стесненных условиях населенных пунктов ОЗП=1,15; ЭМ=1,15 к расх.; ЗПМ=1,15; ТЗ=1,15; ТЗМ=1,15 | [16 empty] | Производство работ осуществляется в стесненных условиях населенных пунктов ОЗП=1,15; ЭМ=1,15 к расх.; ЗПМ=1,15; ТЗ=1,15; ТЗМ=1,15
| 1 | ОТ |  |  | 8: 73.88; 9: 1,35; 10: 199.48; 11: 33,65; 12: 6713 | [6 empty] | ОТ
| 2 | ЭМ |  |  | 8: 1.81; 9: 1,35; 10: 4.89; 11: 14,33; 12: 70 | [6 empty] | ЭМ
| 3 | в т.ч. ОТм |  |  | 8: 0.26; 9: 1,35; 10: 0.7; 11: 33,65; 12: 24 | [6 empty] | в т.ч. ОТм
| 4 | М |  |  | 8: 46.72; 10: 93.44; 11: 8,18; 12: 764 | [6 empty] | М
|  | ЗТ |  |  | 4: чел.-ч; 5: 7,86; 6: 1,35; 7: 21,222 | [7 empty] | ЗТ
|  | ЗТм |  |  | 4: чел.-ч; 5: 0,02; 6: 1,35; 7: 0,054 | [7 empty] | ЗТм
|  | Итого по расценке |  |  | 8: 122.41; 10: 297.81 | [8 empty] | Итого по расценке
|  | ФОТ |  |  | 10: 200.18; 12: 6737 | [7 empty] | ФОТ
| Приказ Минстроя России № 812/пр от 21.12.2020 Прил. п.49.3 | НР Электротехнические установки на других объектах |  |  | 4: %; 5: 97; 7: 97; 10: 194.17; 12: 6535 | [7 empty] | НР Электротехнические установки на других объектах
| Приказ Минстроя России № 774/пр от 11.12.2020 Прил. п.49.3 | СП Электротехнические установки на других объектах |  |  | 4: %; 5: 51; 7: 51; 10: 102.09; 12: 3436 | [7 empty] | СП Электротехнические установки на других объектах
|  | Всего по позиции |  |  | 10: 594.07; 12: 17518 | [9 empty] | Всего по позиции
14 | ФССЦ-20.2.09.04-0009 | Муфта термоусаживаемая соединительная для кабеля с полиэтиленовой или бумажной изоляцией на напряжение до 10 кВ, марки СТп-10-3х(70-120) мм2 |  |  | шт |  |  | 2 | 682.4 |  | 1364.8 | 4,52 | 6169 |  |  |  | Муфта термоусаживаемая соединительная для кабеля с полиэтиленовой или бумажной изоляцией на напряжение до 10 кВ, марки СТп-10-3х(70-120) мм2
(Материалы для монтажных работ)
|  | Итоги по разделу 2 ГНБ и КЛ : | [21 empty] | Итоги по разделу 2 ГНБ и КЛ :
|  | Итого прямые затраты (справочно) |  |  | 10: 183212.62 | [11 empty] | Итого прямые затраты (справочно)
|  | в том числе: | [22 empty] | в том числе:
|  | Оплата труда рабочих |  |  | 10: 2446.46 | [11 empty] | Оплата труда рабочих
|  | Эксплуатация машин |  |  | 10: 110708.93 | [11 empty] | Эксплуатация машин
|  | в том числе оплата труда машинистов (Отм) |  |  | 10: 2892.43 | [11 empty] | в том числе оплата труда машинистов (Отм)
|  | Материалы |  |  | 10: 70057.23 | [11 empty] | Материалы
|  | Строительные работы |  |  | 10: 167478.06 | [11 empty] | Строительные работы
|  | в том числе: | [22 empty] | в том числе:
|  | оплата труда |  |  | 10: 1939.98 | [11 empty] | оплата труда
|  | эксплуатация машин и механизмов |  |  | 10: 110595.86 | [11 empty] | эксплуатация машин и механизмов
|  | в том числе оплата труда машинистов (ОТм) |  |  | 10: 2884.61 | [11 empty] | в том числе оплата труда машинистов (ОТм)
|  | материалы |  |  | 10: 47642.85 | [11 empty] | материалы
|  | накладные расходы |  |  | 10: 5117.99 | [11 empty] | накладные расходы
|  | сметная прибыль |  |  | 10: 2181.38 | [11 empty] | сметная прибыль
|  | Монтажные работы |  |  | 10: 23795.09 | [11 empty] | Монтажные работы
|  | в том числе: | [22 empty] | в том числе:
|  | оплата труда |  |  | 10: 506.48 | [11 empty] | оплата труда
|  | эксплуатация машин и механизмов |  |  | 10: 113.07 | [11 empty] | эксплуатация машин и механизмов
|  | в том числе оплата труда машинистов (ОТм) |  |  | 10: 7.82 | [11 empty] | в том числе оплата труда машинистов (ОТм)
|  | материалы |  |  | 10: 22414.38 | [11 empty] | материалы
|  | накладные расходы |  |  | 10: 498.87 | [11 empty] | накладные расходы
|  | сметная прибыль |  |  | 10: 262.29 | [11 empty] | сметная прибыль
|  | Итого ФОТ (справочно) |  |  | 10: 5338.89 | [11 empty] | Итого ФОТ (справочно)
|  | Итого накладные расходы (справочно) |  |  | 10: 5616.86 | [11 empty] | Итого накладные расходы (справочно)
|  | Итого сметная прибыль (справочно) |  |  | 10: 2443.67 | [11 empty] | Итого сметная прибыль (справочно)
|  | Итого по разделу 2 ГНБ и КЛ |  |  | 10: 191273.15 | [12 empty] | Итого по разделу 2 ГНБ и КЛ
|  | Итоги по смете: | [25 empty] | Итоги по смете:
|  | Итого прямые затраты (справочно) |  |  | 10: 183269.1; 12: 829762 | [15 empty] | Итого прямые затраты (справочно)
|  | в том числе: | [26 empty] | в том числе:
|  | Оплата труда рабочих |  |  | 10: 2446.75; 12: 82334 | [15 empty] | Оплата труда рабочих
|  | Эксплуатация машин |  |  | 10: 110765.1; 12: 486788 | [15 empty] | Эксплуатация машин
|  | в том числе оплата труда машинистов (Отм) |  |  | 10: 2899.34; 12: 97565 | [15 empty] | в том числе оплата труда машинистов (Отм)
|  | Материалы |  |  | 10: 70057.25; 12: 260640 | [15 empty] | Материалы
|  | Строительные работы |  |  | 10: 167544.48; 12: 984205 | [15 empty] | Строительные работы
|  | в том числе: | [26 empty] | в том числе:
|  | оплата труда |  |  | 10: 1940.27; 12: 65290 | [15 empty] | оплата труда
|  | эксплуатация машин и механизмов |  |  | 10: 110652.03; 12: 485747 | [15 empty] | эксплуатация машин и механизмов
|  | в том числе оплата труда машинистов (ОТм) |  |  | 10: 2891.52; 12: 97301 | [15 empty] | в том числе оплата труда машинистов (ОТм)
|  | материалы |  |  | 10: 47642.87; 12: 187208 | [15 empty] | материалы
|  | накладные расходы |  |  | 10: 5124.61; 12: 172444 | [15 empty] | накладные расходы
|  | сметная прибыль |  |  | 10: 2184.7; 12: 73516 | [15 empty] | сметная прибыль
|  | Монтажные работы |  |  | 10: 23795.09; 12: 117133 | [15 empty] | Монтажные работы
|  | в том числе: | [26 empty] | в том числе:
|  | оплата труда |  |  | 10: 506.48; 12: 17044 | [15 empty] | оплата труда
|  | эксплуатация машин и механизмов |  |  | 10: 113.07; 12: 1041 | [15 empty] | эксплуатация машин и механизмов
|  | в том числе оплата труда машинистов (ОТм) |  |  | 10: 7.82; 12: 264 | [15 empty] | в том числе оплата труда машинистов (ОТм)
|  | материалы |  |  | 10: 22414.38; 12: 73432 | [15 empty] | материалы
|  | накладные расходы |  |  | 10: 498.87; 12: 16789 | [15 empty] | накладные расходы
|  | сметная прибыль |  |  | 10: 262.29; 12: 8827 | [15 empty] | сметная прибыль
|  | Итого |  |  | 10: 191339.57; 12: 1101338 | [15 empty] | Итого
|  | Итого ФОТ (справочно) |  |  | 10: 5346.09; 12: 179899 | [15 empty] | Итого ФОТ (справочно)
|  | Итого накладные расходы (справочно) |  |  | 10: 5623.48; 12: 189233 | [15 empty] | Итого накладные расходы (справочно)
|  | Итого сметная прибыль (справочно) |  |  | 10: 2446.99; 12: 82343 | [15 empty] | Итого сметная прибыль (справочно)
|  | Командировочные ((236,73492+212,531715)/8)*500 |  |  | 10: 28079.16; 12: 28079 | [15 empty] | Командировочные ((236,73492+212,531715)/8)*500
|  | Зимнее удорожание 3,7% |  |  | 10: 7079.56; 12: 40750 | [15 empty] | Зимнее удорожание 3,7%
|  | Итого |  |  | 10: 226498.29; 12: 1170167 | [15 empty] | Итого
|  | Непредвиденные затраты 1,5% |  |  | 10: 3397.47; 12: 17553 | [15 empty] | Непредвиденные затраты 1,5%
|  | Итого с непредвиденными |  |  | 10: 229895.76; 12: 1187720 | [15 empty] | Итого с непредвиденными
|  | Индекс-дефлятор на 2022 г. 4,8% |  |  | 10: 11035; 12: 57011 | [15 empty] | Индекс-дефлятор на 2022 г. 4,8%
|  | Итого с учетом доп. работ и затрат |  |  | 10: 240930.76; 12: 1244731 | [15 empty] | Итого с учетом доп. работ и затрат
|  | НДС 20% |  |  | 10: 48186.15; 12: 248946.2 | [16 empty] | НДС 20%
|  | ВСЕГО по смете |  |  | 10: 289116.91; 12: 1493677.2 | [17 empty] | ВСЕГО по смете