## Альбом
Приложение № 2
Утверждено приказом № 421 от 4 августа 2020 г. Минстроя РФ
Наименование редакции сметных нормативов |  |  | Изменения в сметные нормы, утвержденные приказами Минстроя России от 26 декабря № 2019 г. № 871/пр, 872/пр, 874/пр, 875/пр (в ред. приказов от 30.03.2020 № 171/пр, от 01.06.2020 295/пр, от 30.06.2020 № 353/пр, от 20.10.2020 № 635/пр, от 09.02.2021 № 50/пр, от 24.05.2021 № 320/пр, от 24.06.2021 № 407/пр) | [10 empty] | Изменения в сметные нормы, утвержденные приказами Минстроя России от 26 декабря № 2019 г. № 871/пр, 872/пр, 874/пр, 875/пр (в ред. приказов от 30.03.2020 № 171/пр, от 01.06.2020 295/пр, от 30.06.2020 № 353/пр, от 20.10.2020 № 635/пр, от 09.02.2021 № 50/пр, от 24.05.2021 № 320/пр, от 24.06.2021 № 407/пр)
Наименование программного продукта |  |  | "ГРАНД-Смета 2021"
(наименование стройки)
(наименование объекта капитального строительства)
ЛОКАЛЬНЫЙ СМЕТНЫЙ РАСЧЕТ (СМЕТА) №
17. КТПН 1000 кВА | [14 empty] | 17. КТПН 1000 кВА
(наименование конструктивного решения)
Составлен | базисно-индексным | методом
Основание
(проектная и (или) иная техническая документация)
Составлен(а) в текущем (базисном) уровне цен
Сметная стоимость |  | 3837.6 | (663,15) | тыс.руб.
в том числе:
| строительных работ | 162.23 | (8,12) | тыс.руб. |  | Средства на оплату труда рабочих |  |  |  |  | 83.03 | (2,47) | тыс.руб.
| монтажных работ | 85.66 | (4,68) | тыс.руб. |  | Нормативные затраты труда рабочих | [5 empty] | 245.2 | чел.час.
| оборудования | 2806.49 | (512,13) | тыс.руб. |  | Нормативные затраты труда машинистов | [5 empty] | 25.68 | чел.час.
| прочих затрат | 68.77 | (2,04) | тыс.руб. |  | Расчетный измеритель конструктивного решения
№ п/п | Обоснование | Наименование работ и затрат |  |  | Единица измерения | Количество |  |  | Сметная стоимость в базисном уровне цен (в текущем уровне цен (гр. 8) для ресурсов, отсутствующих в СНБ), руб. |  |  | Индексы | Сметная стоимость в текущем уровне цен, руб.
[6 empty] | на единицу | коэффициенты | всего с учетом коэффициентов | на единицу | коэффициенты | всего
1 | 2 | 3 |  |  | 4 | 5 | 6 | 7 | 8 | 9 | 10 | 11 | 12
Раздел 1. СМР | [15 empty] | Раздел 1. СМР
Основание и фундамент под КТПН | [16 empty] | Основание и фундамент под КТПН
1 | ФЕР01-02-027-06 | Планировка площадей: ручным способом, группа грунтов 3 |  |  | 4: 1000 м2; 7: 0,048 |  |  |  |  | Планировка площадей: ручным способом, группа грунтов 3
|  | Объем=8*6/1000 | [16 empty] | Объем=8*6/1000
| Приказ от 04.08.2020 № 421/пр прил.10 табл.2 п.9 | Производство работ осуществляется в стесненных условиях населенных пунктов ОЗП=1,15; ЭМ=1,15 к расх.; ЗПМ=1,15; ТЗ=1,15; ТЗМ=1,15 | [17 empty] | Производство работ осуществляется в стесненных условиях населенных пунктов ОЗП=1,15; ЭМ=1,15 к расх.; ЗПМ=1,15; ТЗ=1,15; ТЗМ=1,15
| Приказ от 04.08.2020 № 421/пр прил.10 табл.2 п.5 | Производство работ осуществляется в охранной зоне действующей воздушной линии электропередачи, вблизи объектов, находящихся под напряжением, внутри объектов капитального строительства, внутренняя проводка в которых не обесточена, если это приведет к ограничению действий рабочих в соответствии с требованиями техники безопасности ОЗП=1,2; ЭМ=1,2 к расх.; ЗПМ=1,2; ТЗ=1,2; ТЗМ=1,2 | [17 empty] | Производство работ осуществляется в охранной зоне действующей воздушной линии электропередачи, вблизи объектов, находящихся под напряжением, внутри объектов капитального строительства, внутренняя проводка в которых не обесточена, если это приведет к ограничению действий рабочих в соответствии с требованиями техники безопасности ОЗП=1,2; ЭМ=1,2 к расх.; ЗПМ=1,2; ТЗ=1,2; ТЗМ=1,2
| 1 | ОТ |  |  | 8: 1390.39; 9: 1,38; 10: 92.1; 11: 33,65; 12: 3099 | [7 empty] | ОТ
|  | ЗТ |  |  | 4: чел.-ч; 5: 163; 6: 1,38; 7: 10,79712 | [8 empty] | ЗТ
|  | Итого по расценке |  |  | 8: 1390.39; 10: 92.1 | [9 empty] | Итого по расценке
|  | ФОТ |  |  | 10: 92.1; 12: 3099 | [8 empty] | ФОТ
| Приказ Минстроя России № 812/пр от 21.12.2020 Прил. п.1.4 | НР Земляные работы, выполняемые по другим видам работ (подготовительным, сопутствующим, укрепительным) |  |  | 4: %; 5: 89; 7: 89; 10: 81.97; 12: 2758 | [8 empty] | НР Земляные работы, выполняемые по другим видам работ (подготовительным, сопутствующим, укрепительным)
| Приказ Минстроя России № 774/пр от 11.12.2020 Прил. п.1.4 | СП Земляные работы, выполняемые по другим видам работ (подготовительным, сопутствующим, укрепительным) |  |  | 4: %; 5: 41; 7: 41; 10: 37.76; 12: 1271 | [8 empty] | СП Земляные работы, выполняемые по другим видам работ (подготовительным, сопутствующим, укрепительным)
|  | Всего по позиции |  |  | 10: 211.83; 12: 7128 | [10 empty] | Всего по позиции
2 | ФЕР08-01-002-01 | Устройство основания под фундаменты: песчаного |  |  | 4: м3; 7: 1,75 |  |  |  |  | Устройство основания под фундаменты: песчаного
| Приказ от 04.08.2020 № 421/пр прил.10 табл.2 п.9 | Производство работ осуществляется в стесненных условиях населенных пунктов ОЗП=1,15; ЭМ=1,15 к расх.; ЗПМ=1,15; ТЗ=1,15; ТЗМ=1,15 | [17 empty] | Производство работ осуществляется в стесненных условиях населенных пунктов ОЗП=1,15; ЭМ=1,15 к расх.; ЗПМ=1,15; ТЗ=1,15; ТЗМ=1,15
| Приказ от 04.08.2020 № 421/пр прил.10 табл.2 п.5 | Производство работ осуществляется в охранной зоне действующей воздушной линии электропередачи, вблизи объектов, находящихся под напряжением, внутри объектов капитального строительства, внутренняя проводка в которых не обесточена, если это приведет к ограничению действий рабочих в соответствии с требованиями техники безопасности ОЗП=1,2; ЭМ=1,2 к расх.; ЗПМ=1,2; ТЗ=1,2; ТЗМ=1,2 | [17 empty] | Производство работ осуществляется в охранной зоне действующей воздушной линии электропередачи, вблизи объектов, находящихся под напряжением, внутри объектов капитального строительства, внутренняя проводка в которых не обесточена, если это приведет к ограничению действий рабочих в соответствии с требованиями техники безопасности ОЗП=1,2; ЭМ=1,2 к расх.; ЗПМ=1,2; ТЗ=1,2; ТЗМ=1,2
| 1 | ОТ |  |  | 8: 6.19; 9: 1,38; 10: 14.95; 11: 33,65; 12: 503 | [7 empty] | ОТ
| 2 | ЭМ |  |  | 8: 8.1; 9: 1,38; 10: 19.56; 11: 10,38; 12: 203 | [7 empty] | ЭМ
| 3 | в т.ч. ОТм |  |  | 8: 0.81; 9: 1,38; 10: 1.96; 11: 33,65; 12: 66 | [7 empty] | в т.ч. ОТм
| 4 | М |  |  | 8: 0.37; 10: 0.65; 11: 11,15; 12: 7 | [7 empty] | М
| 02.3.01.02 | Песок для строительных работ природный |  |  | 4: м3; 5: 1,1; 7: 1,925 | [11 empty] | Песок для строительных работ природный
|  | ЗТ |  |  | 4: чел.-ч; 5: 0,78; 6: 1,38; 7: 1,8837 | [8 empty] | ЗТ
|  | ЗТм |  |  | 4: чел.-ч; 5: 0,07; 6: 1,38; 7: 0,16905 | [8 empty] | ЗТм
|  | Итого по расценке |  |  | 8: 14.66; 10: 35.16 | [9 empty] | Итого по расценке
|  | ФОТ |  |  | 10: 16.91; 12: 569 | [8 empty] | ФОТ
| Приказ Минстроя России № 812/пр от 21.12.2020 Прил. п.8 | НР Конструкции из кирпича и блоков |  |  | 4: %; 5: 110; 7: 110; 10: 18.6; 12: 626 | [8 empty] | НР Конструкции из кирпича и блоков
| Приказ Минстроя России № 774/пр от 11.12.2020 Прил. п.8 | СП Конструкции из кирпича и блоков |  |  | 4: %; 5: 69; 7: 69; 10: 11.67; 12: 393 | [8 empty] | СП Конструкции из кирпича и блоков
|  | Всего по позиции |  |  | 10: 65.43; 12: 1732 | [10 empty] | Всего по позиции
3 | ФЕР08-01-002-03 | Устройство основания под фундаменты: гравийного |  |  | 4: м3; 7: 1,75 |  |  |  |  | Устройство основания под фундаменты: гравийного
| Приказ от 04.08.2020 № 421/пр прил.10 табл.2 п.9 | Производство работ осуществляется в стесненных условиях населенных пунктов ОЗП=1,15; ЭМ=1,15 к расх.; ЗПМ=1,15; ТЗ=1,15; ТЗМ=1,15 | [17 empty] | Производство работ осуществляется в стесненных условиях населенных пунктов ОЗП=1,15; ЭМ=1,15 к расх.; ЗПМ=1,15; ТЗ=1,15; ТЗМ=1,15
| Приказ от 04.08.2020 № 421/пр прил.10 табл.2 п.5 | Производство работ осуществляется в охранной зоне действующей воздушной линии электропередачи, вблизи объектов, находящихся под напряжением, внутри объектов капитального строительства, внутренняя проводка в которых не обесточена, если это приведет к ограничению действий рабочих в соответствии с требованиями техники безопасности ОЗП=1,2; ЭМ=1,2 к расх.; ЗПМ=1,2; ТЗ=1,2; ТЗМ=1,2 | [17 empty] | Производство работ осуществляется в охранной зоне действующей воздушной линии электропередачи, вблизи объектов, находящихся под напряжением, внутри объектов капитального строительства, внутренняя проводка в которых не обесточена, если это приведет к ограничению действий рабочих в соответствии с требованиями техники безопасности ОЗП=1,2; ЭМ=1,2 к расх.; ЗПМ=1,2; ТЗ=1,2; ТЗМ=1,2
| 1 | ОТ |  |  | 8: 6.75; 9: 1,38; 10: 16.3; 11: 33,65; 12: 548 | [7 empty] | ОТ
| 2 | ЭМ |  |  | 8: 8.29; 9: 1,38; 10: 20.02; 11: 10,22; 12: 205 | [7 empty] | ЭМ
| 3 | в т.ч. ОТм |  |  | 8: 0.81; 9: 1,38; 10: 1.96; 11: 33,65; 12: 66 | [7 empty] | в т.ч. ОТм
| 4 | М |  |  | 8: 0.37; 10: 0.65; 11: 11,15; 12: 7 | [7 empty] | М
| 02.2.01.02 | Гравий |  |  | 4: м3; 5: 1,15; 7: 2,0125 | [11 empty] | Гравий
|  | ЗТ |  |  | 4: чел.-ч; 5: 0,85; 6: 1,38; 7: 2,05275 | [8 empty] | ЗТ
|  | ЗТм |  |  | 4: чел.-ч; 5: 0,07; 6: 1,38; 7: 0,16905 | [8 empty] | ЗТм
|  | Итого по расценке |  |  | 8: 15.41; 10: 36.97 | [9 empty] | Итого по расценке
|  | ФОТ |  |  | 10: 18.26; 12: 614 | [8 empty] | ФОТ
| Приказ Минстроя России № 812/пр от 21.12.2020 Прил. п.8 | НР Конструкции из кирпича и блоков |  |  | 4: %; 5: 110; 7: 110; 10: 20.09; 12: 675 | [8 empty] | НР Конструкции из кирпича и блоков
| Приказ Минстроя России № 774/пр от 11.12.2020 Прил. п.8 | СП Конструкции из кирпича и блоков |  |  | 4: %; 5: 69; 7: 69; 10: 12.6; 12: 424 | [8 empty] | СП Конструкции из кирпича и блоков
|  | Всего по позиции |  |  | 10: 69.66; 12: 1859 | [10 empty] | Всего по позиции
4 | ФЕР07-05-001-04 | Установка блоков стен подвалов массой: более 1,5 т |  |  | 4: 100 шт; 7: 0,03 |  |  |  |  | Установка блоков стен подвалов массой: более 1,5 т
|  | Объем=3/100 | [16 empty] | Объем=3/100
| Приказ от 04.08.2020 № 421/пр прил.10 табл.2 п.9 | Производство работ осуществляется в стесненных условиях населенных пунктов ОЗП=1,15; ЭМ=1,15 к расх.; ЗПМ=1,15; ТЗ=1,15; ТЗМ=1,15 | [17 empty] | Производство работ осуществляется в стесненных условиях населенных пунктов ОЗП=1,15; ЭМ=1,15 к расх.; ЗПМ=1,15; ТЗ=1,15; ТЗМ=1,15
| Приказ от 04.08.2020 № 421/пр прил.10 табл.2 п.5 | Производство работ осуществляется в охранной зоне действующей воздушной линии электропередачи, вблизи объектов, находящихся под напряжением, внутри объектов капитального строительства, внутренняя проводка в которых не обесточена, если это приведет к ограничению действий рабочих в соответствии с требованиями техники безопасности ОЗП=1,2; ЭМ=1,2 к расх.; ЗПМ=1,2; ТЗ=1,2; ТЗМ=1,2 | [17 empty] | Производство работ осуществляется в охранной зоне действующей воздушной линии электропередачи, вблизи объектов, находящихся под напряжением, внутри объектов капитального строительства, внутренняя проводка в которых не обесточена, если это приведет к ограничению действий рабочих в соответствии с требованиями техники безопасности ОЗП=1,2; ЭМ=1,2 к расх.; ЗПМ=1,2; ТЗ=1,2; ТЗМ=1,2
| 1 | ОТ |  |  | 8: 1058.46; 9: 1,38; 10: 43.82; 11: 33,65; 12: 1475 | [7 empty] | ОТ
| 2 | ЭМ |  |  | 8: 5967.96; 9: 1,38; 10: 247.07; 11: 14,09; 12: 3481 | [7 empty] | ЭМ
| 3 | в т.ч. ОТм |  |  | 8: 845.17; 9: 1,38; 10: 34.99; 11: 33,65; 12: 1177 | [7 empty] | в т.ч. ОТм
| 4 | М |  |  | 8: 2167.57; 10: 65.03; 11: 9,06; 12: 589 | [7 empty] | М
| 04.1.02.05 | Смеси бетонные тяжелого бетона |  |  | 4: м3; 5: 0,71; 7: 0,0213 | [11 empty] | Смеси бетонные тяжелого бетона
| 05.2.02.01 | Блоки бетонные для стен подвалов |  |  | 4: шт; 5: 100; 7: 3 | [11 empty] | Блоки бетонные для стен подвалов
|  | ЗТ |  |  | 4: чел.-ч; 5: 118; 6: 1,38; 7: 4,8852 | [8 empty] | ЗТ
|  | ЗТм |  |  | 4: чел.-ч; 5: 65,44; 6: 1,38; 7: 2,709216 | [8 empty] | ЗТм
|  | Итого по расценке |  |  | 8: 9193.99; 10: 355.92 | [9 empty] | Итого по расценке
|  | ФОТ |  |  | 10: 78.81; 12: 2652 | [8 empty] | ФОТ
| Приказ Минстроя России № 812/пр от 21.12.2020 Прил. п.7.1 | НР Бетонные и железобетонные сборные конструкции жилых, общественных и административно-бытовых зданий промышленных предприятий |  |  | 4: %; 5: 116; 7: 116; 10: 91.42; 12: 3076 | [8 empty] | НР Бетонные и железобетонные сборные конструкции жилых, общественных и административно-бытовых зданий промышленных предприятий
| Приказ Минстроя России № 774/пр от 11.12.2020 Прил. п.7.1 | СП Бетонные и железобетонные сборные конструкции жилых, общественных и административно-бытовых зданий промышленных предприятий |  |  | 4: %; 5: 80; 7: 80; 10: 63.05; 12: 2122 | [8 empty] | СП Бетонные и железобетонные сборные конструкции жилых, общественных и административно-бытовых зданий промышленных предприятий
|  | Всего по позиции |  |  | 10: 510.39; 12: 10743 | [10 empty] | Всего по позиции
5 | ФЕР07-05-001-02 | Установка блоков стен подвалов массой: до 1 т |  |  | 4: 100 шт; 7: 0,04 |  |  |  |  | Установка блоков стен подвалов массой: до 1 т
|  | Объем=4/100 | [16 empty] | Объем=4/100
| Приказ от 04.08.2020 № 421/пр прил.10 табл.2 п.9 | Производство работ осуществляется в стесненных условиях населенных пунктов ОЗП=1,15; ЭМ=1,15 к расх.; ЗПМ=1,15; ТЗ=1,15; ТЗМ=1,15 | [17 empty] | Производство работ осуществляется в стесненных условиях населенных пунктов ОЗП=1,15; ЭМ=1,15 к расх.; ЗПМ=1,15; ТЗ=1,15; ТЗМ=1,15
| Приказ от 04.08.2020 № 421/пр прил.10 табл.2 п.5 | Производство работ осуществляется в охранной зоне действующей воздушной линии электропередачи, вблизи объектов, находящихся под напряжением, внутри объектов капитального строительства, внутренняя проводка в которых не обесточена, если это приведет к ограничению действий рабочих в соответствии с требованиями техники безопасности ОЗП=1,2; ЭМ=1,2 к расх.; ЗПМ=1,2; ТЗ=1,2; ТЗМ=1,2 | [17 empty] | Производство работ осуществляется в охранной зоне действующей воздушной линии электропередачи, вблизи объектов, находящихся под напряжением, внутри объектов капитального строительства, внутренняя проводка в которых не обесточена, если это приведет к ограничению действий рабочих в соответствии с требованиями техники безопасности ОЗП=1,2; ЭМ=1,2 к расх.; ЗПМ=1,2; ТЗ=1,2; ТЗМ=1,2
| 1 | ОТ |  |  | 8: 583.83; 9: 1,38; 10: 32.23; 11: 33,65; 12: 1085 | [7 empty] | ОТ
| 2 | ЭМ |  |  | 8: 2524.47; 9: 1,38; 10: 139.35; 11: 14,08; 12: 1962 | [7 empty] | ЭМ
| 3 | в т.ч. ОТм |  |  | 8: 355.32; 9: 1,38; 10: 19.61; 11: 33,65; 12: 660 | [7 empty] | в т.ч. ОТм
| 4 | М |  |  | 8: 857.67; 10: 34.31; 11: 9,06; 12: 311 | [7 empty] | М
| 04.1.02.05 | Смеси бетонные тяжелого бетона |  |  | 4: м3; 5: 0,71; 7: 0,0284 | [11 empty] | Смеси бетонные тяжелого бетона
| 05.2.02.01 | Блоки бетонные для стен подвалов |  |  | 4: шт; 5: 100; 7: 4 | [11 empty] | Блоки бетонные для стен подвалов
|  | ЗТ |  |  | 4: чел.-ч; 5: 66,8; 6: 1,38; 7: 3,68736 | [8 empty] | ЗТ
|  | ЗТм |  |  | 4: чел.-ч; 5: 27,06; 6: 1,38; 7: 1,493712 | [8 empty] | ЗТм
|  | Итого по расценке |  |  | 8: 3965.97; 10: 205.89 | [9 empty] | Итого по расценке
|  | ФОТ |  |  | 10: 51.84; 12: 1745 | [8 empty] | ФОТ
| Приказ Минстроя России № 812/пр от 21.12.2020 Прил. п.7.1 | НР Бетонные и железобетонные сборные конструкции жилых, общественных и административно-бытовых зданий промышленных предприятий |  |  | 4: %; 5: 116; 7: 116; 10: 60.13; 12: 2024 | [8 empty] | НР Бетонные и железобетонные сборные конструкции жилых, общественных и административно-бытовых зданий промышленных предприятий
| Приказ Минстроя России № 774/пр от 11.12.2020 Прил. п.7.1 | СП Бетонные и железобетонные сборные конструкции жилых, общественных и административно-бытовых зданий промышленных предприятий |  |  | 4: %; 5: 80; 7: 80; 10: 41.47; 12: 1396 | [8 empty] | СП Бетонные и железобетонные сборные конструкции жилых, общественных и административно-бытовых зданий промышленных предприятий
|  | Всего по позиции |  |  | 10: 307.49; 12: 6778 | [10 empty] | Всего по позиции
6 | ФЕР08-01-003-07 | Гидроизоляция боковая обмазочная битумная в 2 слоя по выровненной поверхности бутовой кладки, кирпичу, бетону |  |  | 4: 100 м2; 7: 0,08 |  |  |  |  | Гидроизоляция боковая обмазочная битумная в 2 слоя по выровненной поверхности бутовой кладки, кирпичу, бетону
|  | Объем=8/100 | [16 empty] | Объем=8/100
| Приказ от 04.08.2020 № 421/пр прил.10 табл.2 п.9 | Производство работ осуществляется в стесненных условиях населенных пунктов ОЗП=1,15; ЭМ=1,15 к расх.; ЗПМ=1,15; ТЗ=1,15; ТЗМ=1,15 | [17 empty] | Производство работ осуществляется в стесненных условиях населенных пунктов ОЗП=1,15; ЭМ=1,15 к расх.; ЗПМ=1,15; ТЗ=1,15; ТЗМ=1,15
| Приказ от 04.08.2020 № 421/пр прил.10 табл.2 п.5 | Производство работ осуществляется в охранной зоне действующей воздушной линии электропередачи, вблизи объектов, находящихся под напряжением, внутри объектов капитального строительства, внутренняя проводка в которых не обесточена, если это приведет к ограничению действий рабочих в соответствии с требованиями техники безопасности ОЗП=1,2; ЭМ=1,2 к расх.; ЗПМ=1,2; ТЗ=1,2; ТЗМ=1,2 | [17 empty] | Производство работ осуществляется в охранной зоне действующей воздушной линии электропередачи, вблизи объектов, находящихся под напряжением, внутри объектов капитального строительства, внутренняя проводка в которых не обесточена, если это приведет к ограничению действий рабочих в соответствии с требованиями техники безопасности ОЗП=1,2; ЭМ=1,2 к расх.; ЗПМ=1,2; ТЗ=1,2; ТЗМ=1,2
| 1 | ОТ |  |  | 8: 201.61; 9: 1,38; 10: 22.26; 11: 33,65; 12: 749 | [7 empty] | ОТ
| 2 | ЭМ |  |  | 8: 71.64; 9: 1,38; 10: 7.91; 11: 6,55; 12: 52 | [7 empty] | ЭМ
| 3 | в т.ч. ОТм |  |  | 8: 2.32; 9: 1,38; 10: 0.26; 11: 33,65; 12: 9 | [7 empty] | в т.ч. ОТм
| 4 | М |  |  | 8: 62.75; 10: 5.02; 11: 34,94; 12: 175 | [7 empty] | М
| 01.2.01.02 | Битум |  |  | 4: т; 5: 0,016; 7: 0,00128 | [11 empty] | Битум
| 01.2.03.03 | Мастика |  |  | 4: т; 5: 0,24; 7: 0,0192 | [11 empty] | Мастика
|  | ЗТ |  |  | 4: чел.-ч; 5: 21,2; 6: 1,38; 7: 2,34048 | [8 empty] | ЗТ
|  | ЗТм |  |  | 4: чел.-ч; 5: 0,2; 6: 1,38; 7: 0,02208 | [8 empty] | ЗТм
|  | Итого по расценке |  |  | 8: 336; 10: 35.19 | [9 empty] | Итого по расценке
|  | ФОТ |  |  | 10: 22.52; 12: 758 | [8 empty] | ФОТ
| Приказ Минстроя России № 812/пр от 21.12.2020 Прил. п.8 | НР Конструкции из кирпича и блоков |  |  | 4: %; 5: 110; 7: 110; 10: 24.77; 12: 834 | [8 empty] | НР Конструкции из кирпича и блоков
| Приказ Минстроя России № 774/пр от 11.12.2020 Прил. п.8 | СП Конструкции из кирпича и блоков |  |  | 4: %; 5: 69; 7: 69; 10: 15.54; 12: 523 | [8 empty] | СП Конструкции из кирпича и блоков
|  | Всего по позиции |  |  | 10: 75.5; 12: 2333 | [10 empty] | Всего по позиции
Заземление КТПН | [16 empty] | Заземление КТПН
7 | ФЕР01-02-057-03 | Разработка грунта вручную в траншеях глубиной до 2 м без креплений с откосами, группа грунтов: 3 |  |  | 4: 100 м3; 7: 0,07 |  |  |  |  | Разработка грунта вручную в траншеях глубиной до 2 м без креплений с откосами, группа грунтов: 3
| Приказ от 04.08.2020 № 421/пр прил.10 табл.2 п.9 | Производство работ осуществляется в стесненных условиях населенных пунктов ОЗП=1,15; ЭМ=1,15 к расх.; ЗПМ=1,15; ТЗ=1,15; ТЗМ=1,15 | [17 empty] | Производство работ осуществляется в стесненных условиях населенных пунктов ОЗП=1,15; ЭМ=1,15 к расх.; ЗПМ=1,15; ТЗ=1,15; ТЗМ=1,15
| Приказ от 04.08.2020 № 421/пр прил.10 табл.2 п.5 | Производство работ осуществляется в охранной зоне действующей воздушной линии электропередачи, вблизи объектов, находящихся под напряжением, внутри объектов капитального строительства, внутренняя проводка в которых не обесточена, если это приведет к ограничению действий рабочих в соответствии с требованиями техники безопасности ОЗП=1,2; ЭМ=1,2 к расх.; ЗПМ=1,2; ТЗ=1,2; ТЗМ=1,2 | [17 empty] | Производство работ осуществляется в охранной зоне действующей воздушной линии электропередачи, вблизи объектов, находящихся под напряжением, внутри объектов капитального строительства, внутренняя проводка в которых не обесточена, если это приведет к ограничению действий рабочих в соответствии с требованиями техники безопасности ОЗП=1,2; ЭМ=1,2 к расх.; ЗПМ=1,2; ТЗ=1,2; ТЗМ=1,2
| 1 | ОТ |  |  | 8: 1934.4; 9: 1,38; 10: 186.86; 11: 33,65; 12: 6288 | [7 empty] | ОТ
|  | ЗТ |  |  | 4: чел.-ч; 5: 248; 6: 1,38; 7: 23,9568 | [8 empty] | ЗТ
|  | Итого по расценке |  |  | 8: 1934.4; 10: 186.86 | [9 empty] | Итого по расценке
|  | ФОТ |  |  | 10: 186.86; 12: 6288 | [8 empty] | ФОТ
| Приказ Минстроя России № 812/пр от 21.12.2020 Прил. п.1.2 | НР Земляные работы, выполняемые ручным способом |  |  | 4: %; 5: 89; 7: 89; 10: 166.31; 12: 5596 | [8 empty] | НР Земляные работы, выполняемые ручным способом
| Приказ Минстроя России № 774/пр от 11.12.2020 Прил. п.1.2 | СП Земляные работы, выполняемые ручным способом |  |  | 4: %; 5: 40; 7: 40; 10: 74.74; 12: 2515 | [8 empty] | СП Земляные работы, выполняемые ручным способом
|  | Всего по позиции |  |  | 10: 427.91; 12: 14399 | [10 empty] | Всего по позиции
8 | ФЕР01-02-061-03 | Засыпка вручную траншей, пазух котлованов и ям, группа грунтов: 3 |  |  | 4: 100 м3; 7: 0,07 |  |  |  |  | Засыпка вручную траншей, пазух котлованов и ям, группа грунтов: 3
| Приказ от 04.08.2020 № 421/пр прил.10 табл.2 п.9 | Производство работ осуществляется в стесненных условиях населенных пунктов ОЗП=1,15; ЭМ=1,15 к расх.; ЗПМ=1,15; ТЗ=1,15; ТЗМ=1,15 | [17 empty] | Производство работ осуществляется в стесненных условиях населенных пунктов ОЗП=1,15; ЭМ=1,15 к расх.; ЗПМ=1,15; ТЗ=1,15; ТЗМ=1,15
| Приказ от 04.08.2020 № 421/пр прил.10 табл.2 п.5 | Производство работ осуществляется в охранной зоне действующей воздушной линии электропередачи, вблизи объектов, находящихся под напряжением, внутри объектов капитального строительства, внутренняя проводка в которых не обесточена, если это приведет к ограничению действий рабочих в соответствии с требованиями техники безопасности ОЗП=1,2; ЭМ=1,2 к расх.; ЗПМ=1,2; ТЗ=1,2; ТЗМ=1,2 | [17 empty] | Производство работ осуществляется в охранной зоне действующей воздушной линии электропередачи, вблизи объектов, находящихся под напряжением, внутри объектов капитального строительства, внутренняя проводка в которых не обесточена, если это приведет к ограничению действий рабочих в соответствии с требованиями техники безопасности ОЗП=1,2; ЭМ=1,2 к расх.; ЗПМ=1,2; ТЗ=1,2; ТЗМ=1,2
| 1 | ОТ |  |  | 8: 907.5; 9: 1,38; 10: 87.66; 11: 33,65; 12: 2950 | [7 empty] | ОТ
|  | ЗТ |  |  | 4: чел.-ч; 5: 121; 6: 1,38; 7: 11,6886 | [8 empty] | ЗТ
|  | Итого по расценке |  |  | 8: 907.5; 10: 87.66 | [9 empty] | Итого по расценке
|  | ФОТ |  |  | 10: 87.66; 12: 2950 | [8 empty] | ФОТ
| Приказ Минстроя России № 812/пр от 21.12.2020 Прил. п.1.2 | НР Земляные работы, выполняемые ручным способом |  |  | 4: %; 5: 89; 7: 89; 10: 78.02; 12: 2626 | [8 empty] | НР Земляные работы, выполняемые ручным способом
| Приказ Минстроя России № 774/пр от 11.12.2020 Прил. п.1.2 | СП Земляные работы, выполняемые ручным способом |  |  | 4: %; 5: 40; 7: 40; 10: 35.06; 12: 1180 | [8 empty] | СП Земляные работы, выполняемые ручным способом
|  | Всего по позиции |  |  | 10: 200.74; 12: 6756 | [10 empty] | Всего по позиции
9 | ФЕР33-03-004-01 | Забивка вертикальных заземлителей механизированная на глубину до 5 м |  |  | 4: шт; 7: 10 |  |  |  |  | Забивка вертикальных заземлителей механизированная на глубину до 5 м
| Приказ от 04.08.2020 № 421/пр прил.10 табл.2 п.9 | Производство работ осуществляется в стесненных условиях населенных пунктов ОЗП=1,15; ЭМ=1,15 к расх.; ЗПМ=1,15; ТЗ=1,15; ТЗМ=1,15 | [17 empty] | Производство работ осуществляется в стесненных условиях населенных пунктов ОЗП=1,15; ЭМ=1,15 к расх.; ЗПМ=1,15; ТЗ=1,15; ТЗМ=1,15
| Приказ от 04.08.2020 № 421/пр прил.10 табл.2 п.5 | Производство работ осуществляется в охранной зоне действующей воздушной линии электропередачи, вблизи объектов, находящихся под напряжением, внутри объектов капитального строительства, внутренняя проводка в которых не обесточена, если это приведет к ограничению действий рабочих в соответствии с требованиями техники безопасности ОЗП=1,2; ЭМ=1,2 к расх.; ЗПМ=1,2; ТЗ=1,2; ТЗМ=1,2 | [17 empty] | Производство работ осуществляется в охранной зоне действующей воздушной линии электропередачи, вблизи объектов, находящихся под напряжением, внутри объектов капитального строительства, внутренняя проводка в которых не обесточена, если это приведет к ограничению действий рабочих в соответствии с требованиями техники безопасности ОЗП=1,2; ЭМ=1,2 к расх.; ЗПМ=1,2; ТЗ=1,2; ТЗМ=1,2
| 1 | ОТ |  |  | 8: 3.81; 9: 1,38; 10: 52.58; 11: 33,65; 12: 1769 | [7 empty] | ОТ
| 2 | ЭМ |  |  | 8: 59.64; 9: 1,38; 10: 823.03; 11: 5,06; 12: 4165 | [7 empty] | ЭМ
| 3 | в т.ч. ОТм |  |  | 8: 3.22; 9: 1,38; 10: 44.44; 11: 33,65; 12: 1495 | [7 empty] | в т.ч. ОТм
| 4 | М |  |  | 8: 32.85; 10: 328.5; 11: 12,26; 12: 4027 | [7 empty] | М
|  | ЗТ |  |  | 4: чел.-ч; 5: 0,45; 6: 1,38; 7: 6,21 | [8 empty] | ЗТ
|  | ЗТм |  |  | 4: чел.-ч; 5: 0,32; 6: 1,38; 7: 4,416 | [8 empty] | ЗТм
|  | Итого по расценке |  |  | 8: 96.3; 10: 1204.11 | [9 empty] | Итого по расценке
|  | ФОТ |  |  | 10: 97.02; 12: 3264 | [8 empty] | ФОТ
| Приказ Минстроя России № 812/пр от 21.12.2020 Прил. п.27 | НР Линии электропередачи |  |  | 4: %; 5: 103; 7: 103; 10: 99.93; 12: 3362 | [8 empty] | НР Линии электропередачи
| Приказ Минстроя России № 774/пр от 11.12.2020 Прил. п.27 | СП Линии электропередачи |  |  | 4: %; 5: 60; 7: 60; 10: 58.21; 12: 1958 | [8 empty] | СП Линии электропередачи
|  | Всего по позиции |  |  | 10: 1362.25; 12: 15281 | [10 empty] | Всего по позиции
10 | ФЕРм08-02-472-02 | Заземлитель горизонтальный из стали: полосовой сечением 160 мм2 |  |  | 4: 100 м; 7: 0,46 |  |  |  |  | Заземлитель горизонтальный из стали: полосовой сечением 160 мм2
| Приказ от 04.08.2020 № 421/пр прил.10 табл.2 п.9 | Производство работ осуществляется в стесненных условиях населенных пунктов ОЗП=1,15; ЭМ=1,15 к расх.; ЗПМ=1,15; ТЗ=1,15; ТЗМ=1,15 | [17 empty] | Производство работ осуществляется в стесненных условиях населенных пунктов ОЗП=1,15; ЭМ=1,15 к расх.; ЗПМ=1,15; ТЗ=1,15; ТЗМ=1,15
| Приказ от 04.08.2020 № 421/пр прил.10 табл.2 п.5 | Производство работ осуществляется в охранной зоне действующей воздушной линии электропередачи, вблизи объектов, находящихся под напряжением, внутри объектов капитального строительства, внутренняя проводка в которых не обесточена, если это приведет к ограничению действий рабочих в соответствии с требованиями техники безопасности ОЗП=1,2; ЭМ=1,2 к расх.; ЗПМ=1,2; ТЗ=1,2; ТЗМ=1,2 | [17 empty] | Производство работ осуществляется в охранной зоне действующей воздушной линии электропередачи, вблизи объектов, находящихся под напряжением, внутри объектов капитального строительства, внутренняя проводка в которых не обесточена, если это приведет к ограничению действий рабочих в соответствии с требованиями техники безопасности ОЗП=1,2; ЭМ=1,2 к расх.; ЗПМ=1,2; ТЗ=1,2; ТЗМ=1,2
| 1 | ОТ |  |  | 8: 135.36; 9: 1,38; 10: 85.93; 11: 33,65; 12: 2892 | [7 empty] | ОТ
| 2 | ЭМ |  |  | 8: 58.09; 9: 1,38; 10: 36.88; 11: 10,98; 12: 405 | [7 empty] | ЭМ
| 3 | в т.ч. ОТм |  |  | 8: 5.02; 9: 1,38; 10: 3.19; 11: 33,65; 12: 107 | [7 empty] | в т.ч. ОТм
| 4 | М |  |  | 8: 894.6; 10: 411.52; 11: 2,07; 12: 852 | [7 empty] | М
|  | ЗТ |  |  | 4: чел.-ч; 5: 14,4; 6: 1,38; 7: 9,14112 | [8 empty] | ЗТ
|  | ЗТм |  |  | 4: чел.-ч; 5: 0,4; 6: 1,38; 7: 0,25392 | [8 empty] | ЗТм
|  | Итого по расценке |  |  | 8: 1088.05; 10: 534.33 | [9 empty] | Итого по расценке
|  | ФОТ |  |  | 10: 89.12; 12: 2999 | [8 empty] | ФОТ
| Приказ Минстроя России № 812/пр от 21.12.2020 Прил. п.49.3 | НР Электротехнические установки на других объектах |  |  | 4: %; 5: 97; 7: 97; 10: 86.45; 12: 2909 | [8 empty] | НР Электротехнические установки на других объектах
| Приказ Минстроя России № 774/пр от 11.12.2020 Прил. п.49.3 | СП Электротехнические установки на других объектах |  |  | 4: %; 5: 51; 7: 51; 10: 45.45; 12: 1529 | [8 empty] | СП Электротехнические установки на других объектах
|  | Всего по позиции |  |  | 10: 666.23; 12: 8587 | [10 empty] | Всего по позиции
11 | ФЕР13-06-003-01 | Очистка поверхности щетками |  |  | 4: м2; 7: 6 |  |  |  |  | Очистка поверхности щетками
| Приказ от 04.08.2020 № 421/пр прил.10 табл.2 п.9 | Производство работ осуществляется в стесненных условиях населенных пунктов ОЗП=1,15; ЭМ=1,15 к расх.; ЗПМ=1,15; ТЗ=1,15; ТЗМ=1,15 | [17 empty] | Производство работ осуществляется в стесненных условиях населенных пунктов ОЗП=1,15; ЭМ=1,15 к расх.; ЗПМ=1,15; ТЗ=1,15; ТЗМ=1,15
| Приказ от 04.08.2020 № 421/пр прил.10 табл.2 п.5 | Производство работ осуществляется в охранной зоне действующей воздушной линии электропередачи, вблизи объектов, находящихся под напряжением, внутри объектов капитального строительства, внутренняя проводка в которых не обесточена, если это приведет к ограничению действий рабочих в соответствии с требованиями техники безопасности ОЗП=1,2; ЭМ=1,2 к расх.; ЗПМ=1,2; ТЗ=1,2; ТЗМ=1,2 | [17 empty] | Производство работ осуществляется в охранной зоне действующей воздушной линии электропередачи, вблизи объектов, находящихся под напряжением, внутри объектов капитального строительства, внутренняя проводка в которых не обесточена, если это приведет к ограничению действий рабочих в соответствии с требованиями техники безопасности ОЗП=1,2; ЭМ=1,2 к расх.; ЗПМ=1,2; ТЗ=1,2; ТЗМ=1,2
| 1 | ОТ |  |  | 8: 7.68; 9: 1,38; 10: 63.59; 11: 33,65; 12: 2140 | [7 empty] | ОТ
|  | ЗТ |  |  | 4: чел.-ч; 5: 0,9; 6: 1,38; 7: 7,452 | [8 empty] | ЗТ
|  | Итого по расценке |  |  | 8: 7.68; 10: 63.59 | [9 empty] | Итого по расценке
|  | ФОТ |  |  | 10: 63.59; 12: 2140 | [8 empty] | ФОТ
| Приказ Минстроя России № 812/пр от 21.12.2020 Прил. п.13 | НР Защита строительных конструкций и оборудования от коррозии |  |  | 4: %; 5: 94; 7: 94; 10: 59.77; 12: 2012 | [8 empty] | НР Защита строительных конструкций и оборудования от коррозии
| Приказ Минстроя России № 774/пр от 11.12.2020 Прил. п.13 | СП Защита строительных конструкций и оборудования от коррозии |  |  | 4: %; 5: 51; 7: 51; 10: 32.43; 12: 1091 | [8 empty] | СП Защита строительных конструкций и оборудования от коррозии
|  | Всего по позиции |  |  | 10: 155.79; 12: 5243 | [10 empty] | Всего по позиции
12 | ФЕР13-03-002-10 | Огрунтовка металлических поверхностей за один раз: грунтовкой ЭП-057 |  |  | 4: 100 м2; 7: 0,12 |  |  |  |  | Огрунтовка металлических поверхностей за один раз: грунтовкой ЭП-057
| Приказ от 04.08.2020 № 421/пр прил.10 табл.2 п.9 | Производство работ осуществляется в стесненных условиях населенных пунктов ОЗП=1,15; ЭМ=1,15 к расх.; ЗПМ=1,15; ТЗ=1,15; ТЗМ=1,15 | [17 empty] | Производство работ осуществляется в стесненных условиях населенных пунктов ОЗП=1,15; ЭМ=1,15 к расх.; ЗПМ=1,15; ТЗ=1,15; ТЗМ=1,15
| Приказ от 04.08.2020 № 421/пр прил.10 табл.2 п.5 | Производство работ осуществляется в охранной зоне действующей воздушной линии электропередачи, вблизи объектов, находящихся под напряжением, внутри объектов капитального строительства, внутренняя проводка в которых не обесточена, если это приведет к ограничению действий рабочих в соответствии с требованиями техники безопасности ОЗП=1,2; ЭМ=1,2 к расх.; ЗПМ=1,2; ТЗ=1,2; ТЗМ=1,2 | [17 empty] | Производство работ осуществляется в охранной зоне действующей воздушной линии электропередачи, вблизи объектов, находящихся под напряжением, внутри объектов капитального строительства, внутренняя проводка в которых не обесточена, если это приведет к ограничению действий рабочих в соответствии с требованиями техники безопасности ОЗП=1,2; ЭМ=1,2 к расх.; ЗПМ=1,2; ТЗ=1,2; ТЗМ=1,2
| 1 | ОТ |  |  | 8: 43.1; 9: 1,38; 10: 7.14; 11: 33,65; 12: 240 | [7 empty] | ОТ
| 2 | ЭМ |  |  | 8: 10.53; 9: 1,38; 10: 1.74; 11: 5,14; 12: 9 | [7 empty] | ЭМ
| 3 | в т.ч. ОТм |  |  | 8: 0.45; 9: 1,38; 10: 0.07; 11: 33,65; 12: 2 | [7 empty] | в т.ч. ОТм
| 4 | М |  |  | 8: 1538.25; 10: 184.59; 11: 3,86; 12: 713 | [7 empty] | М
|  | ЗТ |  |  | 4: чел.-ч; 5: 3,94; 6: 1,38; 7: 0,652464 | [8 empty] | ЗТ
|  | ЗТм |  |  | 4: чел.-ч; 5: 0,04; 6: 1,38; 7: 0,006624 | [8 empty] | ЗТм
|  | Итого по расценке |  |  | 8: 1591.88; 10: 193.47 | [9 empty] | Итого по расценке
|  | ФОТ |  |  | 10: 7.21; 12: 242 | [8 empty] | ФОТ
| Приказ Минстроя России № 812/пр от 21.12.2020 Прил. п.13 | НР Защита строительных конструкций и оборудования от коррозии |  |  | 4: %; 5: 94; 7: 94; 10: 6.78; 12: 227 | [8 empty] | НР Защита строительных конструкций и оборудования от коррозии
| Приказ Минстроя России № 774/пр от 11.12.2020 Прил. п.13 | СП Защита строительных конструкций и оборудования от коррозии |  |  | 4: %; 5: 51; 7: 51; 10: 3.68; 12: 123 | [8 empty] | СП Защита строительных конструкций и оборудования от коррозии
|  | Всего по позиции |  |  | 10: 203.93; 12: 1312 | [10 empty] | Всего по позиции
13 | ФЕР13-03-004-01 | Окраска металлических огрунтованных поверхностей: эмалью ХС-436 |  |  | 4: 100 м2; 7: 0,06 |  |  |  |  | Окраска металлических огрунтованных поверхностей: эмалью ХС-436
| Приказ от 04.08.2020 № 421/пр прил.10 табл.2 п.9 | Производство работ осуществляется в стесненных условиях населенных пунктов ОЗП=1,15; ЭМ=1,15 к расх.; ЗПМ=1,15; ТЗ=1,15; ТЗМ=1,15 | [17 empty] | Производство работ осуществляется в стесненных условиях населенных пунктов ОЗП=1,15; ЭМ=1,15 к расх.; ЗПМ=1,15; ТЗ=1,15; ТЗМ=1,15
| Приказ от 04.08.2020 № 421/пр прил.10 табл.2 п.5 | Производство работ осуществляется в охранной зоне действующей воздушной линии электропередачи, вблизи объектов, находящихся под напряжением, внутри объектов капитального строительства, внутренняя проводка в которых не обесточена, если это приведет к ограничению действий рабочих в соответствии с требованиями техники безопасности ОЗП=1,2; ЭМ=1,2 к расх.; ЗПМ=1,2; ТЗ=1,2; ТЗМ=1,2 | [17 empty] | Производство работ осуществляется в охранной зоне действующей воздушной линии электропередачи, вблизи объектов, находящихся под напряжением, внутри объектов капитального строительства, внутренняя проводка в которых не обесточена, если это приведет к ограничению действий рабочих в соответствии с требованиями техники безопасности ОЗП=1,2; ЭМ=1,2 к расх.; ЗПМ=1,2; ТЗ=1,2; ТЗМ=1,2
| 1 | ОТ |  |  | 8: 25.21; 9: 1,38; 10: 2.09; 11: 33,65; 12: 70 | [7 empty] | ОТ
| 2 | ЭМ |  |  | 8: 16.19; 9: 1,38; 10: 1.34; 11: 4,12; 12: 6 | [7 empty] | ЭМ
| 3 | в т.ч. ОТм |  |  | 8: 0.45; 9: 1,38; 10: 0.04; 11: 33,65; 12: 1 | [7 empty] | в т.ч. ОТм
| 4 | М |  |  | 8: 1354.02; 10: 81.24; 11: 3,85; 12: 313 | [7 empty] | М
|  | ЗТ |  |  | 4: чел.-ч; 5: 2,78; 6: 1,38; 7: 0,230184 | [8 empty] | ЗТ
|  | ЗТм |  |  | 4: чел.-ч; 5: 0,04; 6: 1,38; 7: 0,003312 | [8 empty] | ЗТм
|  | Итого по расценке |  |  | 8: 1395.42; 10: 84.67 | [9 empty] | Итого по расценке
|  | ФОТ |  |  | 10: 2.13; 12: 71 | [8 empty] | ФОТ
| Приказ Минстроя России № 812/пр от 21.12.2020 Прил. п.13 | НР Защита строительных конструкций и оборудования от коррозии |  |  | 4: %; 5: 94; 7: 94; 10: 2; 12: 67 | [8 empty] | НР Защита строительных конструкций и оборудования от коррозии
| Приказ Минстроя России № 774/пр от 11.12.2020 Прил. п.13 | СП Защита строительных конструкций и оборудования от коррозии |  |  | 4: %; 5: 51; 7: 51; 10: 1.09; 12: 36 | [8 empty] | СП Защита строительных конструкций и оборудования от коррозии
|  | Всего по позиции |  |  | 10: 87.76; 12: 492 | [10 empty] | Всего по позиции
Монтаж КТПН | [16 empty] | Монтаж КТПН
14 | ФЕР33-04-029-06 | Установка оборудования для комплектных трансформаторных подстанций киоскового типа: тупиковых подстанций с воздушными вводами |  |  | 4: компл; 7: 1 |  |  |  |  | Установка оборудования для комплектных трансформаторных подстанций киоскового типа: тупиковых подстанций с воздушными вводами
| Приказ от 04.08.2020 № 421/пр прил.10 табл.2 п.9 | Производство работ осуществляется в стесненных условиях населенных пунктов ОЗП=1,15; ЭМ=1,15 к расх.; ЗПМ=1,15; ТЗ=1,15; ТЗМ=1,15 | [17 empty] | Производство работ осуществляется в стесненных условиях населенных пунктов ОЗП=1,15; ЭМ=1,15 к расх.; ЗПМ=1,15; ТЗ=1,15; ТЗМ=1,15
| Приказ от 04.08.2020 № 421/пр прил.10 табл.2 п.5 | Производство работ осуществляется в охранной зоне действующей воздушной линии электропередачи, вблизи объектов, находящихся под напряжением, внутри объектов капитального строительства, внутренняя проводка в которых не обесточена, если это приведет к ограничению действий рабочих в соответствии с требованиями техники безопасности ОЗП=1,2; ЭМ=1,2 к расх.; ЗПМ=1,2; ТЗ=1,2; ТЗМ=1,2 | [17 empty] | Производство работ осуществляется в охранной зоне действующей воздушной линии электропередачи, вблизи объектов, находящихся под напряжением, внутри объектов капитального строительства, внутренняя проводка в которых не обесточена, если это приведет к ограничению действий рабочих в соответствии с требованиями техники безопасности ОЗП=1,2; ЭМ=1,2 к расх.; ЗПМ=1,2; ТЗ=1,2; ТЗМ=1,2
| 1 | ОТ |  |  | 8: 304.51; 9: 1,38; 10: 420.22; 11: 33,65; 12: 14140 | [7 empty] | ОТ
| 2 | ЭМ |  |  | 8: 568.92; 9: 1,38; 10: 785.11; 11: 15,09; 12: 11847 | [7 empty] | ЭМ
| 3 | в т.ч. ОТм |  |  | 8: 66.56; 9: 1,38; 10: 91.85; 11: 33,65; 12: 3091 | [7 empty] | в т.ч. ОТм
| 07.1.04.02 | Детали крепления стальные |  |  | 4: кг; 5: 0; 7: 0 | [11 empty] | Детали крепления стальные
|  | ЗТ |  |  | 4: чел.-ч; 5: 31,2; 6: 1,38; 7: 43,056 | [8 empty] | ЗТ
|  | ЗТм |  |  | 4: чел.-ч; 5: 4,93; 6: 1,38; 7: 6,8034 | [8 empty] | ЗТм
|  | Итого по расценке |  |  | 8: 873.43; 10: 1205.33 | [9 empty] | Итого по расценке
|  | ФОТ |  |  | 10: 512.07; 12: 17231 | [8 empty] | ФОТ
| Приказ Минстроя России № 812/пр от 21.12.2020 Прил. п.27 | НР Линии электропередачи |  |  | 4: %; 5: 103; 7: 103; 10: 527.43; 12: 17748 | [8 empty] | НР Линии электропередачи
| Приказ Минстроя России № 774/пр от 11.12.2020 Прил. п.27 | СП Линии электропередачи |  |  | 4: %; 5: 60; 7: 60; 10: 307.24; 12: 10339 | [8 empty] | СП Линии электропередачи
|  | Всего по позиции |  |  | 10: 2040; 12: 54074 | [10 empty] | Всего по позиции
15 | ФЕРм08-01-062-02 | Трансформатор силовой, автотрансформатор или масляный реактор, масса: до 3 т | [15 empty] | Трансформатор силовой, автотрансформатор или масляный реактор, масса: до 3 т | bar: 4; 7
| Приказ от 04.08.2020 № 421/пр прил.10 табл.2 п.9 | Производство работ осуществляется в стесненных условиях населенных пунктов ОЗП=1,15; ЭМ=1,15 к расх.; ЗПМ=1,15; ТЗ=1,15; ТЗМ=1,15 | [17 empty] | Производство работ осуществляется в стесненных условиях населенных пунктов ОЗП=1,15; ЭМ=1,15 к расх.; ЗПМ=1,15; ТЗ=1,15; ТЗМ=1,15
| Приказ от 04.08.2020 № 421/пр прил.10 табл.2 п.5 | Производство работ осуществляется в охранной зоне действующей воздушной линии электропередачи, вблизи объектов, находящихся под напряжением, внутри объектов капитального строительства, внутренняя проводка в которых не обесточена, если это приведет к ограничению действий рабочих в соответствии с требованиями техники безопасности ОЗП=1,2; ЭМ=1,2 к расх.; ЗПМ=1,2; ТЗ=1,2; ТЗМ=1,2 | [17 empty] | Производство работ осуществляется в охранной зоне действующей воздушной линии электропередачи, вблизи объектов, находящихся под напряжением, внутри объектов капитального строительства, внутренняя проводка в которых не обесточена, если это приведет к ограничению действий рабочих в соответствии с требованиями техники безопасности ОЗП=1,2; ЭМ=1,2 к расх.; ЗПМ=1,2; ТЗ=1,2; ТЗМ=1,2
| 1 | ОТ |  |  | 8: 265.51; 9: 1,38; 10: 366.4; 11: 33,65; 12: 12329 | [7 empty] | ОТ
| 2 | ЭМ |  |  | 8: 624.62; 9: 1,38; 10: 861.98; 11: 14,28; 12: 12309 | [7 empty] | ЭМ
| 3 | в т.ч. ОТм |  |  | 8: 87.31; 9: 1,38; 10: 120.49; 11: 33,65; 12: 4054 | [7 empty] | в т.ч. ОТм
| 4 | М |  |  | 8: 711.51; 10: 711.51; 11: 8,48; 12: 6034 | [7 empty] | М
|  | ЗТ |  |  | 4: чел.-ч; 5: 27,6; 6: 1,38; 7: 38,088 | [8 empty] | ЗТ
|  | ЗТм |  |  | 4: чел.-ч; 5: 6,98; 6: 1,38; 7: 9,6324 | [8 empty] | ЗТм
|  | Итого по расценке |  |  | 8: 1601.64; 10: 1939.89 | [9 empty] | Итого по расценке
|  | ФОТ |  |  | 10: 486.89; 12: 16383 | [8 empty] | ФОТ
| Приказ Минстроя России № 812/пр от 21.12.2020 Прил. п.49.3 | НР Электротехнические установки на других объектах |  |  | 4: %; 5: 97; 7: 97; 10: 472.28; 12: 15892 | [8 empty] | НР Электротехнические установки на других объектах
| Приказ Минстроя России № 774/пр от 11.12.2020 Прил. п.49.3 | СП Электротехнические установки на других объектах |  |  | 4: %; 5: 51; 7: 51; 10: 248.31; 12: 8355 | [8 empty] | СП Электротехнические установки на других объектах
|  | Всего по позиции |  |  | 10: 2660.48; 12: 54919 | [10 empty] | Всего по позиции
|  | Итоги по разделу 1 СМР : | [23 empty] | Итоги по разделу 1 СМР :
|  | Итого прямые затраты (справочно) |  |  | 10: 6261.14 | [13 empty] | Итого прямые затраты (справочно)
|  | в том числе: | [24 empty] | в том числе:
|  | Оплата труда рабочих |  |  | 10: 1494.13 | [13 empty] | Оплата труда рабочих
|  | Эксплуатация машин |  |  | 10: 2943.99 | [13 empty] | Эксплуатация машин
|  | в том числе оплата труда машинистов (Отм) |  |  | 10: 318.86 | [13 empty] | в том числе оплата труда машинистов (Отм)
|  | Материалы |  |  | 10: 1823.02 | [13 empty] | Материалы
|  | Строительные работы |  |  | 10: 5718.68 | [13 empty] | Строительные работы
|  | в том числе: | [24 empty] | в том числе:
|  | оплата труда |  |  | 10: 1041.8 | [13 empty] | оплата труда
|  | эксплуатация машин и механизмов |  |  | 10: 2045.13 | [13 empty] | эксплуатация машин и механизмов
|  | в том числе оплата труда машинистов (ОТм) |  |  | 10: 195.18 | [13 empty] | в том числе оплата труда машинистов (ОТм)
|  | материалы |  |  | 10: 699.99 | [13 empty] | материалы
|  | накладные расходы |  |  | 10: 1237.22 | [13 empty] | накладные расходы
|  | сметная прибыль |  |  | 10: 694.54 | [13 empty] | сметная прибыль
|  | Монтажные работы |  |  | 10: 3326.71 | [13 empty] | Монтажные работы
|  | в том числе: | [24 empty] | в том числе:
|  | оплата труда |  |  | 10: 452.33 | [13 empty] | оплата труда
|  | эксплуатация машин и механизмов |  |  | 10: 898.86 | [13 empty] | эксплуатация машин и механизмов
|  | в том числе оплата труда машинистов (ОТм) |  |  | 10: 123.68 | [13 empty] | в том числе оплата труда машинистов (ОТм)
|  | материалы |  |  | 10: 1123.03 | [13 empty] | материалы
|  | накладные расходы |  |  | 10: 558.73 | [13 empty] | накладные расходы
|  | сметная прибыль |  |  | 10: 293.76 | [13 empty] | сметная прибыль
|  | Итого ФОТ (справочно) |  |  | 10: 1812.99 | [13 empty] | Итого ФОТ (справочно)
|  | Итого накладные расходы (справочно) |  |  | 10: 1795.95 | [13 empty] | Итого накладные расходы (справочно)
|  | Итого сметная прибыль (справочно) |  |  | 10: 988.3 | [13 empty] | Итого сметная прибыль (справочно)
|  | Итого по разделу 1 СМР |  |  | 10: 9045.39 | [14 empty] | Итого по разделу 1 СМР
Раздел 2. Пусконаладочные работы | [15 empty] | Раздел 2. Пусконаладочные работы
16 | ФЕРп01-11-010-01 | Измерение сопротивления растеканию тока: заземлителя |  |  | 4: измерение; 7: 10 |  |  |  |  | Измерение сопротивления растеканию тока: заземлителя
|  | п.10.ТЧ При выполнении пусконаладочных работ на высоте свыше 2 до 8 м от уровня пола и над открытыми подвальными помещениями, траншеями и т. п. (при работе в зданиях и сооружениях, не имеющих постоянной площадки обслуживания) или от уровня земли (при работе вне зданий и сооружений ОЗП=1,1; ТЗ=1,1 | [17 empty] | п.10.ТЧ При выполнении пусконаладочных работ на высоте свыше 2 до 8 м от уровня пола и над открытыми подвальными помещениями, траншеями и т. п. (при работе в зданиях и сооружениях, не имеющих постоянной площадки обслуживания) или от уровня земли (при работе вне зданий и сооружений ОЗП=1,1; ТЗ=1,1
| Приказ от 04.08.2020 № 421/пр прил.10 табл.4 п.3 | Производство работ осуществляется в охранной зоне действующей воздушной линии электропередачи, вблизи объектов, находящихся под напряжением, внутри объектов капитального строительства, внутренняя проводка в которых не обесточена, если это приведет к ограничению действий рабочих в соответствии с требованиями техники безопасности ОЗП=1,2; ЭМ=1,2 к расх.; ЗПМ=1,2; ТЗ=1,2; ТЗМ=1,2 | [17 empty] | Производство работ осуществляется в охранной зоне действующей воздушной линии электропередачи, вблизи объектов, находящихся под напряжением, внутри объектов капитального строительства, внутренняя проводка в которых не обесточена, если это приведет к ограничению действий рабочих в соответствии с требованиями техники безопасности ОЗП=1,2; ЭМ=1,2 к расх.; ЗПМ=1,2; ТЗ=1,2; ТЗМ=1,2
| 1 | ОТ |  |  | 8: 12.81; 9: 1,32; 10: 169.09; 11: 33,65; 12: 5690 | [7 empty] | ОТ
|  | ЗТ |  |  | 4: чел.-ч; 5: 1; 6: 1,32; 7: 13,2 | [8 empty] | ЗТ
|  | Итого по расценке |  |  | 8: 12.81; 10: 169.09 | [9 empty] | Итого по расценке
|  | ФОТ |  |  | 10: 169.09; 12: 5690 | [8 empty] | ФОТ
| Приказ Минстроя России № 812/пр от 21.12.2020 Прил. п.83 | НР Пусконаладочные работы: 'вхолостую' - 80%, 'под нагрузкой' - 20% |  |  | 4: %; 5: 74; 7: 74; 10: 125.13; 12: 4211 | [8 empty] | НР Пусконаладочные работы: 'вхолостую' - 80%, 'под нагрузкой' - 20%
| Приказ Минстроя России № 774/пр от 11.12.2020 Прил. п.83 | СП Пусконаладочные работы: 'вхолостую' - 80%, 'под нагрузкой' - 20% |  |  | 4: %; 5: 36; 7: 36; 10: 60.87; 12: 2048 | [8 empty] | СП Пусконаладочные работы: 'вхолостую' - 80%, 'под нагрузкой' - 20%
|  | Всего по позиции |  |  | 10: 355.09; 12: 11949 | [10 empty] | Всего по позиции
17 | ФЕРп01-11-011-01 | Проверка наличия цепи между заземлителями и заземленными элементами |  |  | 4: 100 измерений; 7: 0,1 |  |  |  |  | Проверка наличия цепи между заземлителями и заземленными элементами
|  | Объем=10/100 | [16 empty] | Объем=10/100
|  | п.10.ТЧ При выполнении пусконаладочных работ на высоте свыше 2 до 8 м от уровня пола и над открытыми подвальными помещениями, траншеями и т. п. (при работе в зданиях и сооружениях, не имеющих постоянной площадки обслуживания) или от уровня земли (при работе вне зданий и сооружений ОЗП=1,1; ТЗ=1,1 | [17 empty] | п.10.ТЧ При выполнении пусконаладочных работ на высоте свыше 2 до 8 м от уровня пола и над открытыми подвальными помещениями, траншеями и т. п. (при работе в зданиях и сооружениях, не имеющих постоянной площадки обслуживания) или от уровня земли (при работе вне зданий и сооружений ОЗП=1,1; ТЗ=1,1
| Приказ от 04.08.2020 № 421/пр прил.10 табл.4 п.3 | Производство работ осуществляется в охранной зоне действующей воздушной линии электропередачи, вблизи объектов, находящихся под напряжением, внутри объектов капитального строительства, внутренняя проводка в которых не обесточена, если это приведет к ограничению действий рабочих в соответствии с требованиями техники безопасности ОЗП=1,2; ЭМ=1,2 к расх.; ЗПМ=1,2; ТЗ=1,2; ТЗМ=1,2 | [17 empty] | Производство работ осуществляется в охранной зоне действующей воздушной линии электропередачи, вблизи объектов, находящихся под напряжением, внутри объектов капитального строительства, внутренняя проводка в которых не обесточена, если это приведет к ограничению действий рабочих в соответствии с требованиями техники безопасности ОЗП=1,2; ЭМ=1,2 к расх.; ЗПМ=1,2; ТЗ=1,2; ТЗМ=1,2
| 1 | ОТ |  |  | 8: 165.95; 9: 1,32; 10: 21.91; 11: 33,65; 12: 737 | [7 empty] | ОТ
|  | ЗТ |  |  | 4: чел.-ч; 5: 12,96; 6: 1,32; 7: 1,71072 | [8 empty] | ЗТ
|  | Итого по расценке |  |  | 8: 165.95; 10: 21.91 | [9 empty] | Итого по расценке
|  | ФОТ |  |  | 10: 21.91; 12: 737 | [8 empty] | ФОТ
| Приказ Минстроя России № 812/пр от 21.12.2020 Прил. п.83 | НР Пусконаладочные работы: 'вхолостую' - 80%, 'под нагрузкой' - 20% |  |  | 4: %; 5: 74; 7: 74; 10: 16.21; 12: 545 | [8 empty] | НР Пусконаладочные работы: 'вхолостую' - 80%, 'под нагрузкой' - 20%
| Приказ Минстроя России № 774/пр от 11.12.2020 Прил. п.83 | СП Пусконаладочные работы: 'вхолостую' - 80%, 'под нагрузкой' - 20% |  |  | 4: %; 5: 36; 7: 36; 10: 7.89; 12: 265 | [8 empty] | СП Пусконаладочные работы: 'вхолостую' - 80%, 'под нагрузкой' - 20%
|  | Всего по позиции |  |  | 10: 46.01; 12: 1547 | [10 empty] | Всего по позиции
18 | ФЕРп01-12-021-02 | Испытание аппарата коммутационного напряжением: до 35 кВ |  |  | 4: испытание; 7: 1 |  |  |  |  | Испытание аппарата коммутационного напряжением: до 35 кВ
| Приказ от 04.08.2020 № 421/пр прил.10 табл.4 п.3 | Производство работ осуществляется в охранной зоне действующей воздушной линии электропередачи, вблизи объектов, находящихся под напряжением, внутри объектов капитального строительства, внутренняя проводка в которых не обесточена, если это приведет к ограничению действий рабочих в соответствии с требованиями техники безопасности ОЗП=1,2; ЭМ=1,2 к расх.; ЗПМ=1,2; ТЗ=1,2; ТЗМ=1,2 | [17 empty] | Производство работ осуществляется в охранной зоне действующей воздушной линии электропередачи, вблизи объектов, находящихся под напряжением, внутри объектов капитального строительства, внутренняя проводка в которых не обесточена, если это приведет к ограничению действий рабочих в соответствии с требованиями техники безопасности ОЗП=1,2; ЭМ=1,2 к расх.; ЗПМ=1,2; ТЗ=1,2; ТЗМ=1,2
| 1 | ОТ |  |  | 8: 32.73; 9: 1,2; 10: 39.28; 11: 33,65; 12: 1322 | [7 empty] | ОТ
|  | ЗТ |  |  | 4: чел.-ч; 5: 2,7; 6: 1,2; 7: 3,24 | [8 empty] | ЗТ
|  | Итого по расценке |  |  | 8: 32.73; 10: 39.28 | [9 empty] | Итого по расценке
|  | ФОТ |  |  | 10: 39.28; 12: 1322 | [8 empty] | ФОТ
| Приказ Минстроя России № 812/пр от 21.12.2020 Прил. п.83 | НР Пусконаладочные работы: 'вхолостую' - 80%, 'под нагрузкой' - 20% |  |  | 4: %; 5: 74; 7: 74; 10: 29.07; 12: 978 | [8 empty] | НР Пусконаладочные работы: 'вхолостую' - 80%, 'под нагрузкой' - 20%
| Приказ Минстроя России № 774/пр от 11.12.2020 Прил. п.83 | СП Пусконаладочные работы: 'вхолостую' - 80%, 'под нагрузкой' - 20% |  |  | 4: %; 5: 36; 7: 36; 10: 14.14; 12: 476 | [8 empty] | СП Пусконаладочные работы: 'вхолостую' - 80%, 'под нагрузкой' - 20%
|  | Всего по позиции |  |  | 10: 82.49; 12: 2776 | [10 empty] | Всего по позиции
19 | ФЕРп01-12-021-01 | Испытание аппарата коммутационного напряжением: до 1 кВ (силовых цепей) |  |  | 4: испытание; 7: 3 |  |  |  |  | Испытание аппарата коммутационного напряжением: до 1 кВ (силовых цепей)
| Приказ от 04.08.2020 № 421/пр прил.10 табл.4 п.3 | Производство работ осуществляется в охранной зоне действующей воздушной линии электропередачи, вблизи объектов, находящихся под напряжением, внутри объектов капитального строительства, внутренняя проводка в которых не обесточена, если это приведет к ограничению действий рабочих в соответствии с требованиями техники безопасности ОЗП=1,2; ЭМ=1,2 к расх.; ЗПМ=1,2; ТЗ=1,2; ТЗМ=1,2 | [17 empty] | Производство работ осуществляется в охранной зоне действующей воздушной линии электропередачи, вблизи объектов, находящихся под напряжением, внутри объектов капитального строительства, внутренняя проводка в которых не обесточена, если это приведет к ограничению действий рабочих в соответствии с требованиями техники безопасности ОЗП=1,2; ЭМ=1,2 к расх.; ЗПМ=1,2; ТЗ=1,2; ТЗМ=1,2
| 1 | ОТ |  |  | 8: 19.63; 9: 1,2; 10: 70.67; 11: 33,65; 12: 2378 | [7 empty] | ОТ
|  | ЗТ |  |  | 4: чел.-ч; 5: 1,62; 6: 1,2; 7: 5,832 | [8 empty] | ЗТ
|  | Итого по расценке |  |  | 8: 19.63; 10: 70.67 | [9 empty] | Итого по расценке
|  | ФОТ |  |  | 10: 70.67; 12: 2378 | [8 empty] | ФОТ
| Приказ Минстроя России № 812/пр от 21.12.2020 Прил. п.83 | НР Пусконаладочные работы: 'вхолостую' - 80%, 'под нагрузкой' - 20% |  |  | 4: %; 5: 74; 7: 74; 10: 52.3; 12: 1760 | [8 empty] | НР Пусконаладочные работы: 'вхолостую' - 80%, 'под нагрузкой' - 20%
| Приказ Минстроя России № 774/пр от 11.12.2020 Прил. п.83 | СП Пусконаладочные работы: 'вхолостую' - 80%, 'под нагрузкой' - 20% |  |  | 4: %; 5: 36; 7: 36; 10: 25.44; 12: 856 | [8 empty] | СП Пусконаладочные работы: 'вхолостую' - 80%, 'под нагрузкой' - 20%
|  | Всего по позиции |  |  | 10: 148.41; 12: 4994 | [10 empty] | Всего по позиции
20 | ФЕРп01-12-020-01 | Испытание сборных и соединительных шин напряжением: до 11 кВ |  |  | 4: испытание; 7: 3 |  |  |  |  | Испытание сборных и соединительных шин напряжением: до 11 кВ
| Приказ от 04.08.2020 № 421/пр прил.10 табл.4 п.3 | Производство работ осуществляется в охранной зоне действующей воздушной линии электропередачи, вблизи объектов, находящихся под напряжением, внутри объектов капитального строительства, внутренняя проводка в которых не обесточена, если это приведет к ограничению действий рабочих в соответствии с требованиями техники безопасности ОЗП=1,2; ЭМ=1,2 к расх.; ЗПМ=1,2; ТЗ=1,2; ТЗМ=1,2 | [17 empty] | Производство работ осуществляется в охранной зоне действующей воздушной линии электропередачи, вблизи объектов, находящихся под напряжением, внутри объектов капитального строительства, внутренняя проводка в которых не обесточена, если это приведет к ограничению действий рабочих в соответствии с требованиями техники безопасности ОЗП=1,2; ЭМ=1,2 к расх.; ЗПМ=1,2; ТЗ=1,2; ТЗМ=1,2
| 1 | ОТ |  |  | 8: 83.55; 9: 1,2; 10: 300.78; 11: 33,65; 12: 10121 | [7 empty] | ОТ
|  | ЗТ |  |  | 4: чел.-ч; 5: 7,29; 6: 1,2; 7: 26,244 | [8 empty] | ЗТ
|  | Итого по расценке |  |  | 8: 83.55; 10: 300.78 | [9 empty] | Итого по расценке
|  | ФОТ |  |  | 10: 300.78; 12: 10121 | [8 empty] | ФОТ
| Приказ Минстроя России № 812/пр от 21.12.2020 Прил. п.83 | НР Пусконаладочные работы: 'вхолостую' - 80%, 'под нагрузкой' - 20% |  |  | 4: %; 5: 74; 7: 74; 10: 222.58; 12: 7490 | [8 empty] | НР Пусконаладочные работы: 'вхолостую' - 80%, 'под нагрузкой' - 20%
| Приказ Минстроя России № 774/пр от 11.12.2020 Прил. п.83 | СП Пусконаладочные работы: 'вхолостую' - 80%, 'под нагрузкой' - 20% |  |  | 4: %; 5: 36; 7: 36; 10: 108.28; 12: 3644 | [8 empty] | СП Пусконаладочные работы: 'вхолостую' - 80%, 'под нагрузкой' - 20%
|  | Всего по позиции |  |  | 10: 631.64; 12: 21255 | [10 empty] | Всего по позиции
21 | ФЕРп01-11-027-02 | Измерение токов утечки: ограничителя напряжения |  |  | 4: измерение; 7: 6 |  |  |  |  | Измерение токов утечки: ограничителя напряжения
|  | Объем=3+3 | [16 empty] | Объем=3+3
| Приказ от 04.08.2020 № 421/пр прил.10 табл.4 п.3 | Производство работ осуществляется в охранной зоне действующей воздушной линии электропередачи, вблизи объектов, находящихся под напряжением, внутри объектов капитального строительства, внутренняя проводка в которых не обесточена, если это приведет к ограничению действий рабочих в соответствии с требованиями техники безопасности ОЗП=1,2; ЭМ=1,2 к расх.; ЗПМ=1,2; ТЗ=1,2; ТЗМ=1,2 | [17 empty] | Производство работ осуществляется в охранной зоне действующей воздушной линии электропередачи, вблизи объектов, находящихся под напряжением, внутри объектов капитального строительства, внутренняя проводка в которых не обесточена, если это приведет к ограничению действий рабочих в соответствии с требованиями техники безопасности ОЗП=1,2; ЭМ=1,2 к расх.; ЗПМ=1,2; ТЗ=1,2; ТЗМ=1,2
| 1 | ОТ |  |  | 8: 23.05; 9: 1,2; 10: 165.96; 11: 33,65; 12: 5585 | [7 empty] | ОТ
|  | ЗТ |  |  | 4: чел.-ч; 5: 1,8; 6: 1,2; 7: 12,96 | [8 empty] | ЗТ
|  | Итого по расценке |  |  | 8: 23.05; 10: 165.96 | [9 empty] | Итого по расценке
|  | ФОТ |  |  | 10: 165.96; 12: 5585 | [8 empty] | ФОТ
| Приказ Минстроя России № 812/пр от 21.12.2020 Прил. п.83 | НР Пусконаладочные работы: 'вхолостую' - 80%, 'под нагрузкой' - 20% |  |  | 4: %; 5: 74; 7: 74; 10: 122.81; 12: 4133 | [8 empty] | НР Пусконаладочные работы: 'вхолостую' - 80%, 'под нагрузкой' - 20%
| Приказ Минстроя России № 774/пр от 11.12.2020 Прил. п.83 | СП Пусконаладочные работы: 'вхолостую' - 80%, 'под нагрузкой' - 20% |  |  | 4: %; 5: 36; 7: 36; 10: 59.75; 12: 2011 | [8 empty] | СП Пусконаладочные работы: 'вхолостую' - 80%, 'под нагрузкой' - 20%
|  | Всего по позиции |  |  | 10: 348.52; 12: 11729 | [10 empty] | Всего по позиции
22 | ФЕРп01-02-002-02 | Трансформатор силовой трехфазный масляный двухобмоточный напряжением: до 11 кВ, мощностью до 1,6 МВА | [15 empty] | Трансформатор силовой трехфазный масляный двухобмоточный напряжением: до 11 кВ, мощностью до 1,6 МВА | bar: 4; 7
| Приказ от 04.08.2020 № 421/пр прил.10 табл.4 п.3 | Производство работ осуществляется в охранной зоне действующей воздушной линии электропередачи, вблизи объектов, находящихся под напряжением, внутри объектов капитального строительства, внутренняя проводка в которых не обесточена, если это приведет к ограничению действий рабочих в соответствии с требованиями техники безопасности ОЗП=1,2; ЭМ=1,2 к расх.; ЗПМ=1,2; ТЗ=1,2; ТЗМ=1,2 | [17 empty] | Производство работ осуществляется в охранной зоне действующей воздушной линии электропередачи, вблизи объектов, находящихся под напряжением, внутри объектов капитального строительства, внутренняя проводка в которых не обесточена, если это приведет к ограничению действий рабочих в соответствии с требованиями техники безопасности ОЗП=1,2; ЭМ=1,2 к расх.; ЗПМ=1,2; ТЗ=1,2; ТЗМ=1,2
| 1 | ОТ |  |  | 8: 139.99; 9: 1,2; 10: 167.99; 11: 33,65; 12: 5653 | [7 empty] | ОТ
|  | ЗТ |  |  | 4: чел.-ч; 5: 10,8; 6: 1,2; 7: 12,96 | [8 empty] | ЗТ
|  | Итого по расценке |  |  | 8: 139.99; 10: 167.99 | [9 empty] | Итого по расценке
|  | ФОТ |  |  | 10: 167.99; 12: 5653 | [8 empty] | ФОТ
| Приказ Минстроя России № 812/пр от 21.12.2020 Прил. п.83 | НР Пусконаладочные работы: 'вхолостую' - 80%, 'под нагрузкой' - 20% |  |  | 4: %; 5: 74; 7: 74; 10: 124.31; 12: 4183 | [8 empty] | НР Пусконаладочные работы: 'вхолостую' - 80%, 'под нагрузкой' - 20%
| Приказ Минстроя России № 774/пр от 11.12.2020 Прил. п.83 | СП Пусконаладочные работы: 'вхолостую' - 80%, 'под нагрузкой' - 20% |  |  | 4: %; 5: 36; 7: 36; 10: 60.48; 12: 2035 | [8 empty] | СП Пусконаладочные работы: 'вхолостую' - 80%, 'под нагрузкой' - 20%
|  | Всего по позиции |  |  | 10: 352.78; 12: 11871 | [10 empty] | Всего по позиции
23 | ФЕРп01-11-024-01 | Фазировка электрической линии или трансформатора с сетью напряжением: до 1 кВ | [15 empty] | Фазировка электрической линии или трансформатора с сетью напряжением: до 1 кВ | bar: 4; 7
| Приказ от 04.08.2020 № 421/пр прил.10 табл.4 п.3 | Производство работ осуществляется в охранной зоне действующей воздушной линии электропередачи, вблизи объектов, находящихся под напряжением, внутри объектов капитального строительства, внутренняя проводка в которых не обесточена, если это приведет к ограничению действий рабочих в соответствии с требованиями техники безопасности ОЗП=1,2; ЭМ=1,2 к расх.; ЗПМ=1,2; ТЗ=1,2; ТЗМ=1,2 | [17 empty] | Производство работ осуществляется в охранной зоне действующей воздушной линии электропередачи, вблизи объектов, находящихся под напряжением, внутри объектов капитального строительства, внутренняя проводка в которых не обесточена, если это приведет к ограничению действий рабочих в соответствии с требованиями техники безопасности ОЗП=1,2; ЭМ=1,2 к расх.; ЗПМ=1,2; ТЗ=1,2; ТЗМ=1,2
| 1 | ОТ |  |  | 8: 10.5; 9: 1,2; 10: 12.6; 11: 33,65; 12: 424 | [7 empty] | ОТ
|  | ЗТ |  |  | 4: чел.-ч; 5: 0,82; 6: 1,2; 7: 0,984 | [8 empty] | ЗТ
|  | Итого по расценке |  |  | 8: 10.5; 10: 12.6 | [9 empty] | Итого по расценке
|  | ФОТ |  |  | 10: 12.6; 12: 424 | [8 empty] | ФОТ
| Приказ Минстроя России № 812/пр от 21.12.2020 Прил. п.83 | НР Пусконаладочные работы: 'вхолостую' - 80%, 'под нагрузкой' - 20% |  |  | 4: %; 5: 74; 7: 74; 10: 9.32; 12: 314 | [8 empty] | НР Пусконаладочные работы: 'вхолостую' - 80%, 'под нагрузкой' - 20%
| Приказ Минстроя России № 774/пр от 11.12.2020 Прил. п.83 | СП Пусконаладочные работы: 'вхолостую' - 80%, 'под нагрузкой' - 20% |  |  | 4: %; 5: 36; 7: 36; 10: 4.54; 12: 153 | [8 empty] | СП Пусконаладочные работы: 'вхолостую' - 80%, 'под нагрузкой' - 20%
|  | Всего по позиции |  |  | 10: 26.46; 12: 891 | [10 empty] | Всего по позиции
24 | ФЕРп01-11-024-02 | Фазировка электрической линии или трансформатора с сетью напряжением: свыше 1 кВ | [15 empty] | Фазировка электрической линии или трансформатора с сетью напряжением: свыше 1 кВ | bar: 4; 7
| Приказ от 04.08.2020 № 421/пр прил.10 табл.4 п.3 | Производство работ осуществляется в охранной зоне действующей воздушной линии электропередачи, вблизи объектов, находящихся под напряжением, внутри объектов капитального строительства, внутренняя проводка в которых не обесточена, если это приведет к ограничению действий рабочих в соответствии с требованиями техники безопасности ОЗП=1,2; ЭМ=1,2 к расх.; ЗПМ=1,2; ТЗ=1,2; ТЗМ=1,2 | [17 empty] | Производство работ осуществляется в охранной зоне действующей воздушной линии электропередачи, вблизи объектов, находящихся под напряжением, внутри объектов капитального строительства, внутренняя проводка в которых не обесточена, если это приведет к ограничению действий рабочих в соответствии с требованиями техники безопасности ОЗП=1,2; ЭМ=1,2 к расх.; ЗПМ=1,2; ТЗ=1,2; ТЗМ=1,2
| 1 | ОТ |  |  | 8: 20.75; 9: 1,2; 10: 24.9; 11: 33,65; 12: 838 | [7 empty] | ОТ
|  | ЗТ |  |  | 4: чел.-ч; 5: 1,62; 6: 1,2; 7: 1,944 | [8 empty] | ЗТ
|  | Итого по расценке |  |  | 8: 20.75; 10: 24.9 | [9 empty] | Итого по расценке
|  | ФОТ |  |  | 10: 24.9; 12: 838 | [8 empty] | ФОТ
| Приказ Минстроя России № 812/пр от 21.12.2020 Прил. п.83 | НР Пусконаладочные работы: 'вхолостую' - 80%, 'под нагрузкой' - 20% |  |  | 4: %; 5: 74; 7: 74; 10: 18.43; 12: 620 | [8 empty] | НР Пусконаладочные работы: 'вхолостую' - 80%, 'под нагрузкой' - 20%
| Приказ Минстроя России № 774/пр от 11.12.2020 Прил. п.83 | СП Пусконаладочные работы: 'вхолостую' - 80%, 'под нагрузкой' - 20% |  |  | 4: %; 5: 36; 7: 36; 10: 8.96; 12: 302 | [8 empty] | СП Пусконаладочные работы: 'вхолостую' - 80%, 'под нагрузкой' - 20%
|  | Всего по позиции |  |  | 10: 52.29; 12: 1760 | [10 empty] | Всего по позиции
|  | Итоги по разделу 2 Пусконаладочные работы : | [23 empty] | Итоги по разделу 2 Пусконаладочные работы :
|  | Итого прямые затраты (справочно) |  |  | 10: 973.18 | [13 empty] | Итого прямые затраты (справочно)
|  | в том числе: | [24 empty] | в том числе:
|  | Оплата труда рабочих |  |  | 10: 973.18 | [13 empty] | Оплата труда рабочих
|  | Прочие затраты |  |  | 10: 2043.69 | [13 empty] | Прочие затраты
|  | Пусконаладочные работы |  |  | 10: 2043.69 | [13 empty] | Пусконаладочные работы
|  | в том числе: | [24 empty] | в том числе:
|  | оплата труда |  |  | 10: 973.18 | [13 empty] | оплата труда
|  | накладные расходы |  |  | 10: 720.16 | [13 empty] | накладные расходы
|  | сметная прибыль |  |  | 10: 350.35 | [13 empty] | сметная прибыль
|  | Итого ФОТ (справочно) |  |  | 10: 973.18 | [13 empty] | Итого ФОТ (справочно)
|  | Итого накладные расходы (справочно) |  |  | 10: 720.16 | [13 empty] | Итого накладные расходы (справочно)
|  | Итого сметная прибыль (справочно) |  |  | 10: 350.35 | [13 empty] | Итого сметная прибыль (справочно)
|  | Итого по разделу 2 Пусконаладочные работы |  |  | 10: 2043.69 | [14 empty] | Итого по разделу 2 Пусконаладочные работы
Раздел 3. Материалы, не вошедшие в расценки | [15 empty] | Раздел 3. Материалы, не вошедшие в расценки
КТПН | [16 empty] | КТПН
25 О | Плановая закупочная цена | Подстанция комплектная трансформаторная наружная со встроенным трансформатором 10 кВ КТПН-1000/10/0,4 |  |  | шт. |  |  | 1 | 491320.45 | 1,04236 | 512132.78 | 5,48 | 2806488 |  |  |  |  | Подстанция комплектная трансформаторная наружная со встроенным трансформатором 10 кВ КТПН-1000/10/0,4
(Оборудование)
|  | Цена=3230923,26/1,2/5,48 | [26 empty] | Цена=3230923,26/1,2/5,48
| Приказ от 04.08.2020 № 421/пр п.91 | Транспортные затраты, в случае невозможности их определения на основании расчета или по результатам конъюнктурного анализа (от отпускной цены оборудования) - до 3% ПЗ=1,03 (ОЗП=1,03; ЭМ=1,03; МАТ=1,03) | [17 empty] | Транспортные затраты, в случае невозможности их определения на основании расчета или по результатам конъюнктурного анализа (от отпускной цены оборудования) - до 3% ПЗ=1,03 (ОЗП=1,03; ЭМ=1,03; МАТ=1,03)
| Приказ от 04.08.2020 № 421/пр п.92в | Заготовительно-складские расходы для оборудования - 1,2% ПЗ=1,2% (ОЗП=1,2%; ЭМ=1,2%; МАТ=1,2%) | [17 empty] | Заготовительно-складские расходы для оборудования - 1,2% ПЗ=1,2% (ОЗП=1,2%; ЭМ=1,2%; МАТ=1,2%)
26 | ФССЦ-08.3.08.02-0071 | Сталь угловая равнополочная, марка Ст3пс, ширина полок 63-63 мм |  |  | т |  |  | 0,1 | 4840.65 | 1,012 | 489.87 | 16,12 | 7897 |  |  |  |  | Сталь угловая равнополочная, марка Ст3пс, ширина полок 63-63 мм
(Материалы для монтажных работ)
|  | Объем=0,01*10 | [16 empty] | Объем=0,01*10
| Приказ от 04.08.2020 № 421/пр п.92в | Заготовительно-складские расходы для оборудования - 1,2% ПЗ=1,2% (ОЗП=1,2%; ЭМ=1,2%; МАТ=1,2%) | [17 empty] | Заготовительно-складские расходы для оборудования - 1,2% ПЗ=1,2% (ОЗП=1,2%; ЭМ=1,2%; МАТ=1,2%)
27 | ФССЦ-08.3.07.01-0042 | Сталь полосовая: 40х4 мм, кипящая |  |  | т |  |  | 0,138 | 6200 | 1,012 | 865.87 | 16,47 | 14261 |  |  |  |  | Сталь полосовая: 40х4 мм, кипящая
(Материалы для монтажных работ)
|  | Объем=46*0,003 | [16 empty] | Объем=46*0,003
| Приказ от 04.08.2020 № 421/пр п.92в | Заготовительно-складские расходы для оборудования - 1,2% ПЗ=1,2% (ОЗП=1,2%; ЭМ=1,2%; МАТ=1,2%) | [17 empty] | Заготовительно-складские расходы для оборудования - 1,2% ПЗ=1,2% (ОЗП=1,2%; ЭМ=1,2%; МАТ=1,2%)
28 | ФССЦ-05.2.02.01-0057 | Блоки бетонные для стен подвалов полнотелые ФБС24-6-6-Т, бетон B7,5 (М100, объем 0,815 м3, расход арматуры 2,36 кг |  |  | шт |  |  | 3 | 472.7 | 1,012 | 1435.12 | 13,98 | 20063 |  |  |  |  | Блоки бетонные для стен подвалов полнотелые ФБС24-6-6-Т, бетон B7,5 (М100, объем 0,815 м3, расход арматуры 2,36 кг
(Материалы)
| Приказ от 04.08.2020 № 421/пр п.92в | Заготовительно-складские расходы для оборудования - 1,2% ПЗ=1,2% (ОЗП=1,2%; ЭМ=1,2%; МАТ=1,2%) | [17 empty] | Заготовительно-складские расходы для оборудования - 1,2% ПЗ=1,2% (ОЗП=1,2%; ЭМ=1,2%; МАТ=1,2%)
29 | ФССЦ-05.2.02.01-0049 | Блоки бетонные для стен подвалов полнотелые ФБС12-6-6-Т, бетон B7,5 (М100, объем 0,398 м3, расход арматуры 1,46 кг |  |  | шт |  |  | 4 | 238.8 | 1,012 | 966.66 | 14,52 | 14036 |  |  |  |  | Блоки бетонные для стен подвалов полнотелые ФБС12-6-6-Т, бетон B7,5 (М100, объем 0,398 м3, расход арматуры 1,46 кг
(Материалы)
| Приказ от 04.08.2020 № 421/пр п.92в | Заготовительно-складские расходы для оборудования - 1,2% ПЗ=1,2% (ОЗП=1,2%; ЭМ=1,2%; МАТ=1,2%) | [17 empty] | Заготовительно-складские расходы для оборудования - 1,2% ПЗ=1,2% (ОЗП=1,2%; ЭМ=1,2%; МАТ=1,2%)
|  | Итоги по разделу 3 Материалы, не вошедшие в расценки : | [23 empty] | Итоги по разделу 3 Материалы, не вошедшие в расценки :
|  | Итого прямые затраты (справочно) |  |  | 10: 3757.52 | [13 empty] | Итого прямые затраты (справочно)
|  | в том числе: | [24 empty] | в том числе:
|  | Материалы |  |  | 10: 3757.52 | [13 empty] | Материалы
|  | Строительные работы |  |  | 10: 2401.78 | [13 empty] | Строительные работы
|  | в том числе: | [24 empty] | в том числе:
|  | материалы |  |  | 10: 2401.78 | [13 empty] | материалы
|  | Монтажные работы |  |  | 10: 1355.74 | [13 empty] | Монтажные работы
|  | в том числе: | [24 empty] | в том числе:
|  | материалы |  |  | 10: 1355.74 | [13 empty] | материалы
|  | Оборудование |  |  | 10: 512132.78 | [13 empty] | Оборудование
|  | Итого по разделу 3 Материалы, не вошедшие в расценки |  |  | 10: 515890.3 | [14 empty] | Итого по разделу 3 Материалы, не вошедшие в расценки
|  | Итоги по смете: | [27 empty] | Итоги по смете:
|  | Итого прямые затраты (справочно) |  |  | 10: 10991.84; 12: 186954 | [17 empty] | Итого прямые затраты (справочно)
|  | в том числе: | [28 empty] | в том числе:
|  | Оплата труда рабочих |  |  | 10: 2467.31; 12: 83025 | [17 empty] | Оплата труда рабочих
|  | Эксплуатация машин |  |  | 10: 2943.99; 12: 34644 | [17 empty] | Эксплуатация машин
|  | в том числе оплата труда машинистов (Отм) |  |  | 10: 318.86; 12: 10728 | [17 empty] | в том числе оплата труда машинистов (Отм)
|  | Материалы |  |  | 10: 5580.54; 12: 69285 | [17 empty] | Материалы
|  | Строительные работы |  |  | 10: 8120.46; 12: 162229 | [17 empty] | Строительные работы
|  | в том числе: | [28 empty] | в том числе:
|  | оплата труда |  |  | 10: 1041.8; 12: 35056 | [17 empty] | оплата труда
|  | эксплуатация машин и механизмов |  |  | 10: 2045.13; 12: 21930 | [17 empty] | эксплуатация машин и механизмов
|  | в том числе оплата труда машинистов (ОТм) |  |  | 10: 195.18; 12: 6567 | [17 empty] | в том числе оплата труда машинистов (ОТм)
|  | материалы |  |  | 10: 3101.77; 12: 40241 | [17 empty] | материалы
|  | накладные расходы |  |  | 10: 1237.22; 12: 41631 | [17 empty] | накладные расходы
|  | сметная прибыль |  |  | 10: 694.54; 12: 23371 | [17 empty] | сметная прибыль
|  | Монтажные работы |  |  | 10: 4682.45; 12: 85664 | [17 empty] | Монтажные работы
|  | в том числе: | [28 empty] | в том числе:
|  | оплата труда |  |  | 10: 452.33; 12: 15221 | [17 empty] | оплата труда
|  | эксплуатация машин и механизмов |  |  | 10: 898.86; 12: 12714 | [17 empty] | эксплуатация машин и механизмов
|  | в том числе оплата труда машинистов (ОТм) |  |  | 10: 123.68; 12: 4161 | [17 empty] | в том числе оплата труда машинистов (ОТм)
|  | материалы |  |  | 10: 2478.77; 12: 29044 | [17 empty] | материалы
|  | накладные расходы |  |  | 10: 558.73; 12: 18801 | [17 empty] | накладные расходы
|  | сметная прибыль |  |  | 10: 293.76; 12: 9884 | [17 empty] | сметная прибыль
|  | Оборудование |  |  | 10: 512132.78; 12: 2806488 | [17 empty] | Оборудование
|  | Прочие затраты |  |  | 10: 2043.69; 12: 68772 | [17 empty] | Прочие затраты
|  | Пусконаладочные работы |  |  | 10: 2043.69; 12: 68772 | [17 empty] | Пусконаладочные работы
|  | в том числе: | [28 empty] | в том числе:
|  | оплата труда |  |  | 10: 973.18; 12: 32748 | [17 empty] | оплата труда
|  | накладные расходы |  |  | 10: 720.16; 12: 24234 | [17 empty] | накладные расходы
|  | сметная прибыль |  |  | 10: 350.35; 12: 11790 | [17 empty] | сметная прибыль
|  | Итого |  |  | 10: 526979.38; 12: 3123153 | [17 empty] | Итого
|  | Итого ФОТ (справочно) |  |  | 10: 2786.17; 12: 93753 | [17 empty] | Итого ФОТ (справочно)
|  | Итого накладные расходы (справочно) |  |  | 10: 2516.11; 12: 84666 | [17 empty] | Итого накладные расходы (справочно)
|  | Итого сметная прибыль (справочно) |  |  | 10: 1338.65; 12: 45045 | [17 empty] | Итого сметная прибыль (справочно)
|  | Итого СМР для расчета лимитированных затрат |  |  | 10: 12802.91; 12: 247893 | [17 empty] | Итого СМР для расчета лимитированных затрат
|  | Командировочные ((245,196498+25,678764)/8)*500 |  |  | 10: 16929.7; 12: 16930 | [17 empty] | Командировочные ((245,196498+25,678764)/8)*500
|  | Зимнее удорожание 4,3% |  |  | 10: 550.53; 12: 10659 | [17 empty] | Зимнее удорожание 4,3%
|  | Итого |  |  | 10: 30283.14; 12: 275482 | [17 empty] | Итого
|  | Итого с оборудованием и прочими затратами |  |  | 10: 544459.61; 12: 3150742 | [17 empty] | Итого с оборудованием и прочими затратами
|  | Непредвиденные затраты 1,5% |  |  | 10: 8166.89; 12: 47261 | [17 empty] | Непредвиденные затраты 1,5%
|  | Итого с непредвиденными |  |  | 10: 552626.5; 12: 3198003 | [17 empty] | Итого с непредвиденными
|  | Итого с учетом доп. работ и затрат |  |  | 10: 552626.5; 12: 3198003 | [17 empty] | Итого с учетом доп. работ и затрат
|  | НДС 20% |  |  | 10: 110525.3; 12: 639600.6 | [18 empty] | НДС 20%
|  | ВСЕГО по смете |  |  | 10: 663151.8; 12: 3837603.6 | [19 empty] | ВСЕГО по смете