## Альбом
Приложение № 2
Утверждено приказом № 421 от 4 августа 2020 г. Минстроя РФ
Наименование редакции сметных нормативов |  |  | Изменения в сметные нормы, утвержденные приказами Минстроя России от 26 декабря № 2019 г. № 871/пр, 872/пр, 874/пр, 875/пр (в ред. приказов от 30.03.2020 № 171/пр, от 01.06.2020 295/пр, от 30.06.2020 № 353/пр, от 20.10.2020 № 635/пр, от 09.02.2021 № 50/пр, от 24.05.2021 № 320/пр, от 24.06.2021 № 407/пр) | [10 empty] | Изменения в сметные нормы, утвержденные приказами Минстроя России от 26 декабря № 2019 г. № 871/пр, 872/пр, 874/пр, 875/пр (в ред. приказов от 30.03.2020 № 171/пр, от 01.06.2020 295/пр, от 30.06.2020 № 353/пр, от 20.10.2020 № 635/пр, от 09.02.2021 № 50/пр, от 24.05.2021 № 320/пр, от 24.06.2021 № 407/пр)
Наименование программного продукта |  |  | "ГРАНД-Смета 2021"
(наименование стройки)
(наименование объекта капитального строительства)
ЛОКАЛЬНЫЙ СМЕТНЫЙ РАСЧЕТ (СМЕТА) №
11. Установка ТМГ 630 кВА | [14 empty] | 11. Установка ТМГ 630 кВА
(наименование конструктивного решения)
Составлен | базисно-индексным | методом
Основание
(проектная и (или) иная техническая документация)
Составлен(а) в текущем (базисном) уровне цен
Сметная стоимость |  | 204.62 | (27,97) | тыс.руб.
в том числе:
| строительных работ | 3.22 | (0,17) | тыс.руб. |  | Средства на оплату труда рабочих |  |  |  |  | 26.61 | (0,79) | тыс.руб.
| монтажных работ | 44.36 | (1,87) | тыс.руб. |  | Нормативные затраты труда рабочих | [5 empty] | 71.77 | чел.час.
| оборудования | 77.93 | (14,22) | тыс.руб. |  | Нормативные затраты труда машинистов | [5 empty] | 3.91 | чел.час.
| прочих затрат | 28.02 | (0,83) | тыс.руб. |  | Расчетный измеритель конструктивного решения
№ п/п | Обоснование | Наименование работ и затрат |  |  | Единица измерения | Количество |  |  | Сметная стоимость в базисном уровне цен (в текущем уровне цен (гр. 8) для ресурсов, отсутствующих в СНБ), руб. |  |  | Индексы | Сметная стоимость в текущем уровне цен, руб.
[6 empty] | на единицу | коэффициенты | всего с учетом коэффициентов | на единицу | коэффициенты | всего
1 | 2 | 3 |  |  | 4 | 5 | 6 | 7 | 8 | 9 | 10 | 11 | 12
Раздел 1. СМР | [15 empty] | Раздел 1. СМР
1 | ФЕРм08-01-062-01 | Трансформатор силовой, автотрансформатор или масляный реактор, масса: до 1 т | [14 empty] | Трансформатор силовой, автотрансформатор или масляный реактор, масса: до 1 т | bar: 4; 7
| Приказ от 04.08.2020 № 421/пр прил.10 табл.2 п.9 | Производство работ осуществляется в стесненных условиях населенных пунктов ОЗП=1,15; ЭМ=1,15 к расх.; ЗПМ=1,15; ТЗ=1,15; ТЗМ=1,15 | [15 empty] | Производство работ осуществляется в стесненных условиях населенных пунктов ОЗП=1,15; ЭМ=1,15 к расх.; ЗПМ=1,15; ТЗ=1,15; ТЗМ=1,15
| Приказ от 04.08.2020 № 421/пр прил.10 табл.2 п.5 | Производство работ осуществляется в охранной зоне действующей воздушной линии электропередачи, вблизи объектов, находящихся под напряжением, внутри объектов капитального строительства, внутренняя проводка в которых не обесточена, если это приведет к ограничению действий рабочих в соответствии с требованиями техники безопасности ОЗП=1,2; ЭМ=1,2 к расх.; ЗПМ=1,2; ТЗ=1,2; ТЗМ=1,2 | [15 empty] | Производство работ осуществляется в охранной зоне действующей воздушной линии электропередачи, вблизи объектов, находящихся под напряжением, внутри объектов капитального строительства, внутренняя проводка в которых не обесточена, если это приведет к ограничению действий рабочих в соответствии с требованиями техники безопасности ОЗП=1,2; ЭМ=1,2 к расх.; ЗПМ=1,2; ТЗ=1,2; ТЗМ=1,2
| 1 | ОТ |  |  | 8: 189.51; 9: 1,38; 10: 261.52; 11: 33,65; 12: 8800 | [5 empty] | ОТ
| 2 | ЭМ |  |  | 8: 168.26; 9: 1,38; 10: 232.2; 11: 14,28; 12: 3316 | [5 empty] | ЭМ
| 3 | в т.ч. ОТм |  |  | 8: 23.52; 9: 1,38; 10: 32.46; 11: 33,65; 12: 1092 | [5 empty] | в т.ч. ОТм
| 4 | М |  |  | 8: 474.59; 10: 474.59; 11: 8,49; 12: 4029 | [5 empty] | М
|  | ЗТ |  |  | 4: чел.-ч; 5: 19,7; 6: 1,38; 7: 27,186 | [6 empty] | ЗТ
|  | ЗТм |  |  | 4: чел.-ч; 5: 1,88; 6: 1,38; 7: 2,5944 | [6 empty] | ЗТм
|  | Итого по расценке |  |  | 8: 832.36; 10: 968.31 | [7 empty] | Итого по расценке
|  | ФОТ |  |  | 10: 293.98; 12: 9892 | [6 empty] | ФОТ
| Приказ Минстроя России № 812/пр от 21.12.2020 Прил. п.49.3 | НР Электротехнические установки на других объектах |  |  | 4: %; 5: 97; 7: 97; 10: 285.16; 12: 9595 | [6 empty] | НР Электротехнические установки на других объектах
| Приказ Минстроя России № 774/пр от 11.12.2020 Прил. п.49.3 | СП Электротехнические установки на других объектах |  |  | 4: %; 5: 51; 7: 51; 10: 149.93; 12: 5045 | [6 empty] | СП Электротехнические установки на других объектах
|  | Всего по позиции |  |  | 10: 1403.4; 12: 30785 | [8 empty] | Всего по позиции
|  | Итоги по разделу 1 СМР : | [20 empty] | Итоги по разделу 1 СМР :
|  | Итого прямые затраты (справочно) |  |  | 10: 968.31 | [10 empty] | Итого прямые затраты (справочно)
|  | в том числе: | [21 empty] | в том числе:
|  | Оплата труда рабочих |  |  | 10: 261.52 | [10 empty] | Оплата труда рабочих
|  | Эксплуатация машин |  |  | 10: 232.2 | [10 empty] | Эксплуатация машин
|  | в том числе оплата труда машинистов (Отм) |  |  | 10: 32.46 | [10 empty] | в том числе оплата труда машинистов (Отм)
|  | Материалы |  |  | 10: 474.59 | [10 empty] | Материалы
|  | Монтажные работы |  |  | 10: 1403.4 | [10 empty] | Монтажные работы
|  | в том числе: | [21 empty] | в том числе:
|  | оплата труда |  |  | 10: 261.52 | [10 empty] | оплата труда
|  | эксплуатация машин и механизмов |  |  | 10: 232.2 | [10 empty] | эксплуатация машин и механизмов
|  | в том числе оплата труда машинистов (ОТм) |  |  | 10: 32.46 | [10 empty] | в том числе оплата труда машинистов (ОТм)
|  | материалы |  |  | 10: 474.59 | [10 empty] | материалы
|  | накладные расходы |  |  | 10: 285.16 | [10 empty] | накладные расходы
|  | сметная прибыль |  |  | 10: 149.93 | [10 empty] | сметная прибыль
|  | Итого ФОТ (справочно) |  |  | 10: 293.98 | [10 empty] | Итого ФОТ (справочно)
|  | Итого накладные расходы (справочно) |  |  | 10: 285.16 | [10 empty] | Итого накладные расходы (справочно)
|  | Итого сметная прибыль (справочно) |  |  | 10: 149.93 | [10 empty] | Итого сметная прибыль (справочно)
|  | Итого по разделу 1 СМР |  |  | 10: 1403.4 | [11 empty] | Итого по разделу 1 СМР
Раздел 2. Демонтаж | [15 empty] | Раздел 2. Демонтаж
11 | ФЕРм08-01-062-01 | Демонтаж трансформатора силового, масса: до 1 т | [14 empty] | Демонтаж трансформатора силового, масса: до 1 т | bar: 4; 7
| Приказ от 04.09.2019 № 507/пр табл.3 п.1 | Демонтаж оборудования, пригодного для дальнейшего использования, со снятием с места установки, необходимой (частичной) разборкой и консервированием с целью длительного или кратковременного хранения ОЗП=0,7; ЭМ=0,7 к расх.; ЗПМ=0,7; МАТ=0 к расх.; ТЗ=0,7; ТЗМ=0,7 | [15 empty] | Демонтаж оборудования, пригодного для дальнейшего использования, со снятием с места установки, необходимой (частичной) разборкой и консервированием с целью длительного или кратковременного хранения ОЗП=0,7; ЭМ=0,7 к расх.; ЗПМ=0,7; МАТ=0 к расх.; ТЗ=0,7; ТЗМ=0,7
| 1 | ОТ |  |  | 8: 189.51; 9: 0,7; 10: 132.66; 11: 33,65; 12: 4464 | [5 empty] | ОТ
| 2 | ЭМ |  |  | 8: 168.26; 9: 0,7; 10: 117.78; 11: 14,28; 12: 1682 | [5 empty] | ЭМ
| 3 | в т.ч. ОТм |  |  | 8: 23.52; 9: 0,7; 10: 16.46; 11: 33,65; 12: 554 | [5 empty] | в т.ч. ОТм
| 4 | М |  |  | 8: 474.59; 9: 0; 10: 0; 11: 8,49 | [5 empty] | М
|  | ЗТ |  |  | 4: чел.-ч; 5: 19,7; 6: 0,7; 7: 13,79 | [6 empty] | ЗТ
|  | ЗТм |  |  | 4: чел.-ч; 5: 1,88; 6: 0,7; 7: 1,316 | [6 empty] | ЗТм
|  | Итого по расценке |  |  | 8: 832.36; 10: 250.44 | [7 empty] | Итого по расценке
|  | ФОТ |  |  | 10: 149.12; 12: 5018 | [6 empty] | ФОТ
| Приказ Минстроя России № 812/пр от 21.12.2020 Прил. п.49.3 | НР Электротехнические установки на других объектах |  |  | 4: %; 5: 97; 7: 97; 10: 144.65; 12: 4867 | [6 empty] | НР Электротехнические установки на других объектах
| Приказ Минстроя России № 774/пр от 11.12.2020 Прил. п.49.3 | СП Электротехнические установки на других объектах |  |  | 4: %; 5: 51; 7: 51; 10: 76.05; 12: 2559 | [6 empty] | СП Электротехнические установки на других объектах
|  | Всего по позиции |  |  | 10: 471.14; 12: 13572 | [8 empty] | Всего по позиции
14 | ФССЦпг-03-01-02-015 Демонтированное КТП партизанск- Новицкое | Перевозка грузов автомобилями бортовыми грузоподъемностью до 15 т на расстояние: II класс груза до 15 км |  |  | 1 т груза |  |  | 1,3 | 16.51 |  | 21.46 | 14,1 | 303 |  |  |  | Перевозка грузов автомобилями бортовыми грузоподъемностью до 15 т на расстояние: II класс груза до 15 км
(Перевозка грузов автотранспортом)
15 | ФССЦпг-01-01-01-045 | Погрузо-разгрузочные работы при автомобильных перевозках: Погрузка прочих материалов, деталей (с использованием погрузчика) |  |  | 1 т груза |  |  | 1,3 | 17.95 |  | 23.34 | 21,59 | 504 |  |  |  | Погрузо-разгрузочные работы при автомобильных перевозках: Погрузка прочих материалов, деталей (с использованием погрузчика)
(Погрузо-разгрузочные работы)
16 | ФССЦпг-01-01-01-045 | Погрузо-разгрузочные работы при автомобильных перевозках: Погрузка прочих материалов, деталей (с использованием погрузчика) |  |  | 1 т груза |  |  | 1,3 | 17.95 |  | 23.34 | 21,59 | 504 |  |  |  | Погрузо-разгрузочные работы при автомобильных перевозках: Погрузка прочих материалов, деталей (с использованием погрузчика)
(Погрузо-разгрузочные работы)
|  | Итоги по разделу 2 Демонтаж : | [20 empty] | Итоги по разделу 2 Демонтаж :
|  | Итого прямые затраты (справочно) |  |  | 10: 318.58 | [10 empty] | Итого прямые затраты (справочно)
|  | в том числе: | [21 empty] | в том числе:
|  | Оплата труда рабочих |  |  | 10: 132.66 | [10 empty] | Оплата труда рабочих
|  | Эксплуатация машин |  |  | 10: 117.78 | [10 empty] | Эксплуатация машин
|  | в том числе оплата труда машинистов (Отм) |  |  | 10: 16.46 | [10 empty] | в том числе оплата труда машинистов (Отм)
|  | Материалы |  |  | 10: 68.14 | [10 empty] | Материалы
|  | Строительные работы |  |  | 10: 68.14 | [10 empty] | Строительные работы
|  | в том числе: | [21 empty] | в том числе:
|  | материалы |  |  | 10: 68.14 | [10 empty] | материалы
|  | Монтажные работы |  |  | 10: 471.14 | [10 empty] | Монтажные работы
|  | в том числе: | [21 empty] | в том числе:
|  | оплата труда |  |  | 10: 132.66 | [10 empty] | оплата труда
|  | эксплуатация машин и механизмов |  |  | 10: 117.78 | [10 empty] | эксплуатация машин и механизмов
|  | в том числе оплата труда машинистов (ОТм) |  |  | 10: 16.46 | [10 empty] | в том числе оплата труда машинистов (ОТм)
|  | накладные расходы |  |  | 10: 144.65 | [10 empty] | накладные расходы
|  | сметная прибыль |  |  | 10: 76.05 | [10 empty] | сметная прибыль
|  | Итого ФОТ (справочно) |  |  | 10: 149.12 | [10 empty] | Итого ФОТ (справочно)
|  | Итого накладные расходы (справочно) |  |  | 10: 144.65 | [10 empty] | Итого накладные расходы (справочно)
|  | Итого сметная прибыль (справочно) |  |  | 10: 76.05 | [10 empty] | Итого сметная прибыль (справочно)
|  | Итого по разделу 2 Демонтаж |  |  | 10: 539.28 | [11 empty] | Итого по разделу 2 Демонтаж
Раздел 3. Погрузо-разгрузочные работы, перевозка и развозка по линии материалов | [15 empty] | Раздел 3. Погрузо-разгрузочные работы, перевозка и развозка по линии материалов
13 | ФССЦпг-03-01-02-015 Демонтированное КТП партизанск- Новицкое | Перевозка грузов автомобилями бортовыми грузоподъемностью до 15 т на расстояние: II класс груза до 15 км |  |  | 1 т груза |  |  | 1,895 | 16.51 |  | 31.29 | 14,1 | 441 |  |  |  | Перевозка грузов автомобилями бортовыми грузоподъемностью до 15 т на расстояние: II класс груза до 15 км
(Перевозка грузов автотранспортом)
9 | ФССЦпг-01-01-01-045 | Погрузо-разгрузочные работы при автомобильных перевозках: Погрузка прочих материалов, деталей (с использованием погрузчика) |  |  | 1 т груза |  |  | 1,895 | 17.95 |  | 34.02 | 21,59 | 734 |  |  |  | Погрузо-разгрузочные работы при автомобильных перевозках: Погрузка прочих материалов, деталей (с использованием погрузчика)
(Погрузо-разгрузочные работы)
10 | ФССЦпг-01-01-01-045 | Погрузо-разгрузочные работы при автомобильных перевозках: Погрузка прочих материалов, деталей (с использованием погрузчика) |  |  | 1 т груза |  |  | 1,895 | 17.95 |  | 34.02 | 21,59 | 734 |  |  |  | Погрузо-разгрузочные работы при автомобильных перевозках: Погрузка прочих материалов, деталей (с использованием погрузчика)
(Погрузо-разгрузочные работы)
|  | Итоги по разделу 3 Погрузо-разгрузочные работы, перевозка и развозка по линии материалов : | [20 empty] | Итоги по разделу 3 Погрузо-разгрузочные работы, перевозка и развозка по линии материалов :
|  | Итого прямые затраты (справочно) |  |  | 10: 99.33 | [10 empty] | Итого прямые затраты (справочно)
|  | в том числе: | [21 empty] | в том числе:
|  | Материалы |  |  | 10: 99.33 | [10 empty] | Материалы
|  | Строительные работы |  |  | 10: 99.33 | [10 empty] | Строительные работы
|  | в том числе: | [21 empty] | в том числе:
|  | материалы |  |  | 10: 99.33 | [10 empty] | материалы
|  | Итого по разделу 3 Погрузо-разгрузочные работы, перевозка и развозка по линии материалов |  |  | 10: 99.33 | [11 empty] | Итого по разделу 3 Погрузо-разгрузочные работы, перевозка и развозка по линии материалов
Раздел 4. Пусконаладочные работы | [15 empty] | Раздел 4. Пусконаладочные работы
2 | ФЕРп01-11-010-01 | Измерение сопротивления растеканию тока: заземлителя |  |  | 4: измерение; 7: 10 |  |  |  | Измерение сопротивления растеканию тока: заземлителя
|  | п.10.ТЧ При выполнении пусконаладочных работ на высоте свыше 2 до 8 м от уровня пола и над открытыми подвальными помещениями, траншеями и т. п. (при работе в зданиях и сооружениях, не имеющих постоянной площадки обслуживания) или от уровня земли (при работе вне зданий и сооружений ОЗП=1,1; ТЗ=1,1 | [15 empty] | п.10.ТЧ При выполнении пусконаладочных работ на высоте свыше 2 до 8 м от уровня пола и над открытыми подвальными помещениями, траншеями и т. п. (при работе в зданиях и сооружениях, не имеющих постоянной площадки обслуживания) или от уровня земли (при работе вне зданий и сооружений ОЗП=1,1; ТЗ=1,1
| Приказ от 04.08.2020 № 421/пр прил.10 табл.4 п.3 | Производство работ осуществляется в охранной зоне действующей воздушной линии электропередачи, вблизи объектов, находящихся под напряжением, внутри объектов капитального строительства, внутренняя проводка в которых не обесточена, если это приведет к ограничению действий рабочих в соответствии с требованиями техники безопасности ОЗП=1,2; ЭМ=1,2 к расх.; ЗПМ=1,2; ТЗ=1,2; ТЗМ=1,2 | [15 empty] | Производство работ осуществляется в охранной зоне действующей воздушной линии электропередачи, вблизи объектов, находящихся под напряжением, внутри объектов капитального строительства, внутренняя проводка в которых не обесточена, если это приведет к ограничению действий рабочих в соответствии с требованиями техники безопасности ОЗП=1,2; ЭМ=1,2 к расх.; ЗПМ=1,2; ТЗ=1,2; ТЗМ=1,2
| 1 | ОТ |  |  | 8: 12.81; 9: 1,32; 10: 169.09; 11: 33,65; 12: 5690 | [5 empty] | ОТ
|  | ЗТ |  |  | 4: чел.-ч; 5: 1; 6: 1,32; 7: 13,2 | [6 empty] | ЗТ
|  | Итого по расценке |  |  | 8: 12.81; 10: 169.09 | [7 empty] | Итого по расценке
|  | ФОТ |  |  | 10: 169.09; 12: 5690 | [6 empty] | ФОТ
| Приказ Минстроя России № 812/пр от 21.12.2020 Прил. п.83 | НР Пусконаладочные работы: 'вхолостую' - 80%, 'под нагрузкой' - 20% |  |  | 4: %; 5: 74; 7: 74; 10: 125.13; 12: 4211 | [6 empty] | НР Пусконаладочные работы: 'вхолостую' - 80%, 'под нагрузкой' - 20%
| Приказ Минстроя России № 774/пр от 11.12.2020 Прил. п.83 | СП Пусконаладочные работы: 'вхолостую' - 80%, 'под нагрузкой' - 20% |  |  | 4: %; 5: 36; 7: 36; 10: 60.87; 12: 2048 | [6 empty] | СП Пусконаладочные работы: 'вхолостую' - 80%, 'под нагрузкой' - 20%
|  | Всего по позиции |  |  | 10: 355.09; 12: 11949 | [8 empty] | Всего по позиции
3 | ФЕРп01-11-011-01 | Проверка наличия цепи между заземлителями и заземленными элементами |  |  | 4: 100 измерений; 7: 0,1 |  |  |  | Проверка наличия цепи между заземлителями и заземленными элементами
|  | Объем=10/100 | [23 empty] | Объем=10/100
|  | п.10.ТЧ При выполнении пусконаладочных работ на высоте свыше 2 до 8 м от уровня пола и над открытыми подвальными помещениями, траншеями и т. п. (при работе в зданиях и сооружениях, не имеющих постоянной площадки обслуживания) или от уровня земли (при работе вне зданий и сооружений ОЗП=1,1; ТЗ=1,1 | [15 empty] | п.10.ТЧ При выполнении пусконаладочных работ на высоте свыше 2 до 8 м от уровня пола и над открытыми подвальными помещениями, траншеями и т. п. (при работе в зданиях и сооружениях, не имеющих постоянной площадки обслуживания) или от уровня земли (при работе вне зданий и сооружений ОЗП=1,1; ТЗ=1,1
| Приказ от 04.08.2020 № 421/пр прил.10 табл.4 п.3 | Производство работ осуществляется в охранной зоне действующей воздушной линии электропередачи, вблизи объектов, находящихся под напряжением, внутри объектов капитального строительства, внутренняя проводка в которых не обесточена, если это приведет к ограничению действий рабочих в соответствии с требованиями техники безопасности ОЗП=1,2; ЭМ=1,2 к расх.; ЗПМ=1,2; ТЗ=1,2; ТЗМ=1,2 | [15 empty] | Производство работ осуществляется в охранной зоне действующей воздушной линии электропередачи, вблизи объектов, находящихся под напряжением, внутри объектов капитального строительства, внутренняя проводка в которых не обесточена, если это приведет к ограничению действий рабочих в соответствии с требованиями техники безопасности ОЗП=1,2; ЭМ=1,2 к расх.; ЗПМ=1,2; ТЗ=1,2; ТЗМ=1,2
| 1 | ОТ |  |  | 8: 165.95; 9: 1,32; 10: 21.91; 11: 33,65; 12: 737 | [5 empty] | ОТ
|  | ЗТ |  |  | 4: чел.-ч; 5: 12,96; 6: 1,32; 7: 1,71072 | [6 empty] | ЗТ
|  | Итого по расценке |  |  | 8: 165.95; 10: 21.91 | [7 empty] | Итого по расценке
|  | ФОТ |  |  | 10: 21.91; 12: 737 | [6 empty] | ФОТ
| Приказ Минстроя России № 812/пр от 21.12.2020 Прил. п.83 | НР Пусконаладочные работы: 'вхолостую' - 80%, 'под нагрузкой' - 20% |  |  | 4: %; 5: 74; 7: 74; 10: 16.21; 12: 545 | [6 empty] | НР Пусконаладочные работы: 'вхолостую' - 80%, 'под нагрузкой' - 20%
| Приказ Минстроя России № 774/пр от 11.12.2020 Прил. п.83 | СП Пусконаладочные работы: 'вхолостую' - 80%, 'под нагрузкой' - 20% |  |  | 4: %; 5: 36; 7: 36; 10: 7.89; 12: 265 | [6 empty] | СП Пусконаладочные работы: 'вхолостую' - 80%, 'под нагрузкой' - 20%
|  | Всего по позиции |  |  | 10: 46.01; 12: 1547 | [8 empty] | Всего по позиции
4 | ФЕРп01-02-002-02 | Трансформатор силовой трехфазный масляный двухобмоточный напряжением: до 11 кВ, мощностью до 1,6 МВА | [14 empty] | Трансформатор силовой трехфазный масляный двухобмоточный напряжением: до 11 кВ, мощностью до 1,6 МВА | bar: 4; 7
| Приказ от 04.08.2020 № 421/пр прил.10 табл.4 п.3 | Производство работ осуществляется в охранной зоне действующей воздушной линии электропередачи, вблизи объектов, находящихся под напряжением, внутри объектов капитального строительства, внутренняя проводка в которых не обесточена, если это приведет к ограничению действий рабочих в соответствии с требованиями техники безопасности ОЗП=1,2; ЭМ=1,2 к расх.; ЗПМ=1,2; ТЗ=1,2; ТЗМ=1,2 | [15 empty] | Производство работ осуществляется в охранной зоне действующей воздушной линии электропередачи, вблизи объектов, находящихся под напряжением, внутри объектов капитального строительства, внутренняя проводка в которых не обесточена, если это приведет к ограничению действий рабочих в соответствии с требованиями техники безопасности ОЗП=1,2; ЭМ=1,2 к расх.; ЗПМ=1,2; ТЗ=1,2; ТЗМ=1,2
| 1 | ОТ |  |  | 8: 139.99; 9: 1,2; 10: 167.99; 11: 33,65; 12: 5653 | [5 empty] | ОТ
|  | ЗТ |  |  | 4: чел.-ч; 5: 10,8; 6: 1,2; 7: 12,96 | [6 empty] | ЗТ
|  | Итого по расценке |  |  | 8: 139.99; 10: 167.99 | [7 empty] | Итого по расценке
|  | ФОТ |  |  | 10: 167.99; 12: 5653 | [6 empty] | ФОТ
| Приказ Минстроя России № 812/пр от 21.12.2020 Прил. п.83 | НР Пусконаладочные работы: 'вхолостую' - 80%, 'под нагрузкой' - 20% |  |  | 4: %; 5: 74; 7: 74; 10: 124.31; 12: 4183 | [6 empty] | НР Пусконаладочные работы: 'вхолостую' - 80%, 'под нагрузкой' - 20%
| Приказ Минстроя России № 774/пр от 11.12.2020 Прил. п.83 | СП Пусконаладочные работы: 'вхолостую' - 80%, 'под нагрузкой' - 20% |  |  | 4: %; 5: 36; 7: 36; 10: 60.48; 12: 2035 | [6 empty] | СП Пусконаладочные работы: 'вхолостую' - 80%, 'под нагрузкой' - 20%
|  | Всего по позиции |  |  | 10: 352.78; 12: 11871 | [8 empty] | Всего по позиции
5 | ФЕРп01-11-024-01 | Фазировка электрической линии или трансформатора с сетью напряжением: до 1 кВ | [14 empty] | Фазировка электрической линии или трансформатора с сетью напряжением: до 1 кВ | bar: 4; 7
| Приказ от 04.08.2020 № 421/пр прил.10 табл.4 п.3 | Производство работ осуществляется в охранной зоне действующей воздушной линии электропередачи, вблизи объектов, находящихся под напряжением, внутри объектов капитального строительства, внутренняя проводка в которых не обесточена, если это приведет к ограничению действий рабочих в соответствии с требованиями техники безопасности ОЗП=1,2; ЭМ=1,2 к расх.; ЗПМ=1,2; ТЗ=1,2; ТЗМ=1,2 | [15 empty] | Производство работ осуществляется в охранной зоне действующей воздушной линии электропередачи, вблизи объектов, находящихся под напряжением, внутри объектов капитального строительства, внутренняя проводка в которых не обесточена, если это приведет к ограничению действий рабочих в соответствии с требованиями техники безопасности ОЗП=1,2; ЭМ=1,2 к расх.; ЗПМ=1,2; ТЗ=1,2; ТЗМ=1,2
| 1 | ОТ |  |  | 8: 10.5; 9: 1,2; 10: 12.6; 11: 33,65; 12: 424 | [5 empty] | ОТ
|  | ЗТ |  |  | 4: чел.-ч; 5: 0,82; 6: 1,2; 7: 0,984 | [6 empty] | ЗТ
|  | Итого по расценке |  |  | 8: 10.5; 10: 12.6 | [7 empty] | Итого по расценке
|  | ФОТ |  |  | 10: 12.6; 12: 424 | [6 empty] | ФОТ
| Приказ Минстроя России № 812/пр от 21.12.2020 Прил. п.83 | НР Пусконаладочные работы: 'вхолостую' - 80%, 'под нагрузкой' - 20% |  |  | 4: %; 5: 74; 7: 74; 10: 9.32; 12: 314 | [6 empty] | НР Пусконаладочные работы: 'вхолостую' - 80%, 'под нагрузкой' - 20%
| Приказ Минстроя России № 774/пр от 11.12.2020 Прил. п.83 | СП Пусконаладочные работы: 'вхолостую' - 80%, 'под нагрузкой' - 20% |  |  | 4: %; 5: 36; 7: 36; 10: 4.54; 12: 153 | [6 empty] | СП Пусконаладочные работы: 'вхолостую' - 80%, 'под нагрузкой' - 20%
|  | Всего по позиции |  |  | 10: 26.46; 12: 891 | [8 empty] | Всего по позиции
6 | ФЕРп01-11-024-02 | Фазировка электрической линии или трансформатора с сетью напряжением: свыше 1 кВ | [14 empty] | Фазировка электрической линии или трансформатора с сетью напряжением: свыше 1 кВ | bar: 4; 7
| Приказ от 04.08.2020 № 421/пр прил.10 табл.4 п.3 | Производство работ осуществляется в охранной зоне действующей воздушной линии электропередачи, вблизи объектов, находящихся под напряжением, внутри объектов капитального строительства, внутренняя проводка в которых не обесточена, если это приведет к ограничению действий рабочих в соответствии с требованиями техники безопасности ОЗП=1,2; ЭМ=1,2 к расх.; ЗПМ=1,2; ТЗ=1,2; ТЗМ=1,2 | [15 empty] | Производство работ осуществляется в охранной зоне действующей воздушной линии электропередачи, вблизи объектов, находящихся под напряжением, внутри объектов капитального строительства, внутренняя проводка в которых не обесточена, если это приведет к ограничению действий рабочих в соответствии с требованиями техники безопасности ОЗП=1,2; ЭМ=1,2 к расх.; ЗПМ=1,2; ТЗ=1,2; ТЗМ=1,2
| 1 | ОТ |  |  | 8: 20.75; 9: 1,2; 10: 24.9; 11: 33,65; 12: 838 | [5 empty] | ОТ
|  | ЗТ |  |  | 4: чел.-ч; 5: 1,62; 6: 1,2; 7: 1,944 | [6 empty] | ЗТ
|  | Итого по расценке |  |  | 8: 20.75; 10: 24.9 | [7 empty] | Итого по расценке
|  | ФОТ |  |  | 10: 24.9; 12: 838 | [6 empty] | ФОТ
| Приказ Минстроя России № 812/пр от 21.12.2020 Прил. п.83 | НР Пусконаладочные работы: 'вхолостую' - 80%, 'под нагрузкой' - 20% |  |  | 4: %; 5: 74; 7: 74; 10: 18.43; 12: 620 | [6 empty] | НР Пусконаладочные работы: 'вхолостую' - 80%, 'под нагрузкой' - 20%
| Приказ Минстроя России № 774/пр от 11.12.2020 Прил. п.83 | СП Пусконаладочные работы: 'вхолостую' - 80%, 'под нагрузкой' - 20% |  |  | 4: %; 5: 36; 7: 36; 10: 8.96; 12: 302 | [6 empty] | СП Пусконаладочные работы: 'вхолостую' - 80%, 'под нагрузкой' - 20%
|  | Всего по позиции |  |  | 10: 52.29; 12: 1760 | [8 empty] | Всего по позиции
|  | Итоги по разделу 4 Пусконаладочные работы : | [20 empty] | Итоги по разделу 4 Пусконаладочные работы :
|  | Итого прямые затраты (справочно) |  |  | 10: 396.49 | [10 empty] | Итого прямые затраты (справочно)
|  | в том числе: | [21 empty] | в том числе:
|  | Оплата труда рабочих |  |  | 10: 396.49 | [10 empty] | Оплата труда рабочих
|  | Прочие затраты |  |  | 10: 832.63 | [10 empty] | Прочие затраты
|  | Пусконаладочные работы |  |  | 10: 832.63 | [10 empty] | Пусконаладочные работы
|  | в том числе: | [21 empty] | в том числе:
|  | оплата труда |  |  | 10: 396.49 | [10 empty] | оплата труда
|  | накладные расходы |  |  | 10: 293.4 | [10 empty] | накладные расходы
|  | сметная прибыль |  |  | 10: 142.74 | [10 empty] | сметная прибыль
|  | Итого ФОТ (справочно) |  |  | 10: 396.49 | [10 empty] | Итого ФОТ (справочно)
|  | Итого накладные расходы (справочно) |  |  | 10: 293.4 | [10 empty] | Итого накладные расходы (справочно)
|  | Итого сметная прибыль (справочно) |  |  | 10: 142.74 | [10 empty] | Итого сметная прибыль (справочно)
|  | Итого по разделу 4 Пусконаладочные работы |  |  | 10: 832.63 | [11 empty] | Итого по разделу 4 Пусконаладочные работы
Раздел 5. Материалы, не вошедшие в расценки | [15 empty] | Раздел 5. Материалы, не вошедшие в расценки
7 О | прайс-лист поставщика Плановая закупочная цена | Трансформатор силовой ТМГ-630/6/0,4 УХЛ1 Yн-Y-0 |  |  | шт. |  |  | 1 | 76093.37 | 1,024144 | 14220.99 | 5,48 | 77931 |  |  |  | Трансформатор силовой ТМГ-630/6/0,4 УХЛ1 Yн-Y-0
(Оборудование)
|  | Цена=500390/1,2/5,48 | [24 empty] | Цена=500390/1,2/5,48
|  | Заготовительно-складские расходы - согласно п.4.64 из МДС 81-35.2004 ПЗ=1,012 (ОЗП=1,012; ЭМ=1,012 к расх.; ЗПМ=1,012; МАТ=1,012 к расх.; ТЗ=1,012; ТЗМ=1,012) | [15 empty] | Заготовительно-складские расходы - согласно п.4.64 из МДС 81-35.2004 ПЗ=1,012 (ОЗП=1,012; ЭМ=1,012 к расх.; ЗПМ=1,012; МАТ=1,012 к расх.; ТЗ=1,012; ТЗМ=1,012)
| Приказ от 04.08.2020 № 421/пр п.92в | Заготовительно-складские расходы для оборудования - 1,2% ПЗ=1,2% (ОЗП=1,2%; ЭМ=1,2%; МАТ=1,2%) | [15 empty] | Заготовительно-складские расходы для оборудования - 1,2% ПЗ=1,2% (ОЗП=1,2%; ЭМ=1,2%; МАТ=1,2%)
|  | Итоги по разделу 5 Материалы, не вошедшие в расценки : | [20 empty] | Итоги по разделу 5 Материалы, не вошедшие в расценки :
|  | Оборудование |  |  | 10: 14220.99 | [10 empty] | Оборудование
|  | Итого по разделу 5 Материалы, не вошедшие в расценки |  |  | 10: 14220.99 | [11 empty] | Итого по разделу 5 Материалы, не вошедшие в расценки
|  | Итоги по смете: | [25 empty] | Итоги по смете:
|  | Итого прямые затраты (справочно) |  |  | 10: 1782.71; 12: 38853 | [15 empty] | Итого прямые затраты (справочно)
|  | в том числе: | [26 empty] | в том числе:
|  | Оплата труда рабочих |  |  | 10: 790.67; 12: 26606 | [15 empty] | Оплата труда рабочих
|  | Эксплуатация машин |  |  | 10: 349.98; 12: 4998 | [15 empty] | Эксплуатация машин
|  | в том числе оплата труда машинистов (Отм) |  |  | 10: 48.92; 12: 1646 | [15 empty] | в том числе оплата труда машинистов (Отм)
|  | Материалы |  |  | 10: 642.06; 12: 7249 | [15 empty] | Материалы
|  | Строительные работы |  |  | 10: 167.47; 12: 3220 | [15 empty] | Строительные работы
|  | в том числе: | [26 empty] | в том числе:
|  | материалы |  |  | 10: 167.47; 12: 3220 | [15 empty] | материалы
|  | Монтажные работы |  |  | 10: 1874.54; 12: 44357 | [15 empty] | Монтажные работы
|  | в том числе: | [26 empty] | в том числе:
|  | оплата труда |  |  | 10: 394.18; 12: 13264 | [15 empty] | оплата труда
|  | эксплуатация машин и механизмов |  |  | 10: 349.98; 12: 4998 | [15 empty] | эксплуатация машин и механизмов
|  | в том числе оплата труда машинистов (ОТм) |  |  | 10: 48.92; 12: 1646 | [15 empty] | в том числе оплата труда машинистов (ОТм)
|  | материалы |  |  | 10: 474.59; 12: 4029 | [15 empty] | материалы
|  | накладные расходы |  |  | 10: 429.81; 12: 14462 | [15 empty] | накладные расходы
|  | сметная прибыль |  |  | 10: 225.98; 12: 7604 | [15 empty] | сметная прибыль
|  | Оборудование |  |  | 10: 14220.99; 12: 77931 | [15 empty] | Оборудование
|  | Прочие затраты |  |  | 10: 832.63; 12: 28018 | [15 empty] | Прочие затраты
|  | Пусконаладочные работы |  |  | 10: 832.63; 12: 28018 | [15 empty] | Пусконаладочные работы
|  | в том числе: | [26 empty] | в том числе:
|  | оплата труда |  |  | 10: 396.49; 12: 13342 | [15 empty] | оплата труда
|  | накладные расходы |  |  | 10: 293.4; 12: 9873 | [15 empty] | накладные расходы
|  | сметная прибыль |  |  | 10: 142.74; 12: 4803 | [15 empty] | сметная прибыль
|  | Итого |  |  | 10: 17095.63; 12: 153526 | [15 empty] | Итого
|  | Итого ФОТ (справочно) |  |  | 10: 839.59; 12: 28252 | [15 empty] | Итого ФОТ (справочно)
|  | Итого накладные расходы (справочно) |  |  | 10: 723.21; 12: 24335 | [15 empty] | Итого накладные расходы (справочно)
|  | Итого сметная прибыль (справочно) |  |  | 10: 368.72; 12: 12407 | [15 empty] | Итого сметная прибыль (справочно)
|  | Итого СМР для расчета лимитированных затрат |  |  | 10: 2042.01; 12: 47577 | [15 empty] | Итого СМР для расчета лимитированных затрат
|  | Командировочные ((71,77472+3,9104)/8)*500 |  |  | 10: 4730.32; 12: 4730 | [15 empty] | Командировочные ((71,77472+3,9104)/8)*500
|  | Зимнее удорожание 4,3% |  |  | 10: 87.81; 12: 2046 | [15 empty] | Зимнее удорожание 4,3%
|  | Итого |  |  | 10: 6860.14; 12: 54353 | [15 empty] | Итого
|  | Итого с оборудованием и прочими затратами |  |  | 10: 21913.76; 12: 160302 | [15 empty] | Итого с оборудованием и прочими затратами
|  | Непредвиденные затраты 1,5% |  |  | 10: 328.71; 12: 2405 | [15 empty] | Непредвиденные затраты 1,5%
|  | Итого с непредвиденными |  |  | 10: 22242.47; 12: 162707 | [15 empty] | Итого с непредвиденными
|  | Индекс-дефлятор на 2020 г. 4,8% |  |  | 10: 1067.64; 12: 7810 | [15 empty] | Индекс-дефлятор на 2020 г. 4,8%
|  | Итого с учетом доп. работ и затрат |  |  | 10: 23310.11; 12: 170517 | [15 empty] | Итого с учетом доп. работ и затрат
|  | НДС 20% |  |  | 10: 4662.02; 12: 34103.4 | [16 empty] | НДС 20%
|  | ВСЕГО по смете |  |  | 10: 27972.13; 12: 204620.4 | [17 empty] | ВСЕГО по смете