## Альбом
Приложение № 2
Утверждено приказом № 421 от 4 августа 2020 г. Минстроя РФ
Наименование редакции сметных нормативов |  |  | Изменения в сметные нормы, утвержденные приказами Минстроя России от 26 декабря № 2019 г. № 871/пр, 872/пр, 874/пр, 875/пр (в ред. приказов от 30.03.2020 № 171/пр, от 01.06.2020 295/пр, от 30.06.2020 № 353/пр, от 20.10.2020 № 635/пр, от 09.02.2021 № 50/пр, от 24.05.2021 № 320/пр, от 24.06.2021 № 407/пр) | [10 empty] | Изменения в сметные нормы, утвержденные приказами Минстроя России от 26 декабря № 2019 г. № 871/пр, 872/пр, 874/пр, 875/пр (в ред. приказов от 30.03.2020 № 171/пр, от 01.06.2020 295/пр, от 30.06.2020 № 353/пр, от 20.10.2020 № 635/пр, от 09.02.2021 № 50/пр, от 24.05.2021 № 320/пр, от 24.06.2021 № 407/пр)
Наименование программного продукта |  |  | "ГРАНД-Смета 2021"
(наименование стройки)
(наименование объекта капитального строительства)
ЛОКАЛЬНЫЙ СМЕТНЫЙ РАСЧЕТ (СМЕТА) №
3 Установка одностоечной опоры с 2 подк. 6(10) кВ | [14 empty] | 3 Установка одностоечной опоры с 2 подк. 6(10) кВ
(наименование конструктивного решения)
Составлен | базисно-индексным | методом
Основание
(проектная и (или) иная техническая документация)
Составлен(а) в текущем (базисном) уровне цен
Сметная стоимость |  | 109.91 | (13,77) | тыс.руб.
в том числе:
| строительных работ | 28.49 | (1,55) | тыс.руб. |  | Средства на оплату труда рабочих |  |  |  |  | 6.04 | (0,18) | тыс.руб.
| монтажных работ | 47.6 | (6,18) | тыс.руб. |  | Нормативные затраты труда рабочих | [5 empty] | 19.97 | чел.час.
| оборудования | 0 | (0) | тыс.руб. |  | Нормативные затраты труда машинистов | [5 empty] | 6.95 | чел.час.
| прочих затрат | 5.51 | (1,09) | тыс.руб. |  | Расчетный измеритель конструктивного решения
№ п/п | Обоснование | Наименование работ и затрат |  |  | Единица измерения | Количество |  |  | Сметная стоимость в базисном уровне цен (в текущем уровне цен (гр. 8) для ресурсов, отсутствующих в СНБ), руб. |  |  | Индексы | Сметная стоимость в текущем уровне цен, руб.
[6 empty] | на единицу | коэффициенты | всего с учетом коэффициентов | на единицу | коэффициенты | всего
1 | 2 | 3 |  |  | 4 | 5 | 6 | 7 | 8 | 9 | 10 | 11 | 12
Раздел 1. СМР | [15 empty] | Раздел 1. СМР
1 | ФЕР33-04-003-03 | Установка железобетонных опор ВЛ 0,38; 6-10 кВ с траверсами без приставок: одностоечных с двумя подкосами | [14 empty] | Установка железобетонных опор ВЛ 0,38; 6-10 кВ с траверсами без приставок: одностоечных с двумя подкосами | bar: 4; 7
| Прил.33.4 п.3.4 | При установке железобетонных опор с крюками-скобами или крюками-кронштейнами ОЗП=0,94; ТЗ=0,94 | [15 empty] | При установке железобетонных опор с крюками-скобами или крюками-кронштейнами ОЗП=0,94; ТЗ=0,94
| Приказ от 04.08.2020 № 421/пр прил.10 табл.2 п.9 | Производство работ осуществляется в стесненных условиях населенных пунктов ОЗП=1,15; ЭМ=1,15 к расх.; ЗПМ=1,15; ТЗ=1,15; ТЗМ=1,15 | [15 empty] | Производство работ осуществляется в стесненных условиях населенных пунктов ОЗП=1,15; ЭМ=1,15 к расх.; ЗПМ=1,15; ТЗ=1,15; ТЗМ=1,15
| Приказ от 04.08.2020 № 421/пр прил.10 табл.2 п.5 | Производство работ осуществляется в охранной зоне действующей воздушной линии электропередачи, вблизи объектов, находящихся под напряжением, внутри объектов капитального строительства, внутренняя проводка в которых не обесточена, если это приведет к ограничению действий рабочих в соответствии с требованиями техники безопасности ОЗП=1,2; ЭМ=1,2 к расх.; ЗПМ=1,2; ТЗ=1,2; ТЗМ=1,2 | [15 empty] | Производство работ осуществляется в охранной зоне действующей воздушной линии электропередачи, вблизи объектов, находящихся под напряжением, внутри объектов капитального строительства, внутренняя проводка в которых не обесточена, если это приведет к ограничению действий рабочих в соответствии с требованиями техники безопасности ОЗП=1,2; ЭМ=1,2 к расх.; ЗПМ=1,2; ТЗ=1,2; ТЗМ=1,2
| 1 | ОТ |  |  | 8: 79.74; 9: 1,2972; 10: 103.44; 11: 33,65; 12: 3481 | [5 empty] | ОТ
| 2 | ЭМ |  |  | 8: 400.28; 9: 1,38; 10: 552.39; 11: 9,86; 12: 5447 | [5 empty] | ЭМ
| 3 | в т.ч. ОТм |  |  | 8: 37.24; 9: 1,38; 10: 51.39; 11: 33,65; 12: 1729 | [5 empty] | в т.ч. ОТм
| 4 | М |  |  | 8: 45.54; 10: 45.54; 11: 4,48; 12: 204 | [5 empty] | М
| 01.7.15.03-0042 | Болты с гайками и шайбами строительные |  |  | 4: кг; 5: 0; 7: 0 | [6 empty] | Болты с гайками и шайбами строительные
| 05.1.02.07-0021 | Стойка железобетонная вибрированная для опор |  |  | 4: шт; 5: 0; 7: 0 | [6 empty] | Стойка железобетонная вибрированная для опор
| 07.2.02.05 | Траверсы стальные |  |  | 4: т; 5: 0; 7: 0 | [6 empty] | Траверсы стальные
| 07.2.07.13 | Хомуты стальные |  |  | 4: кг; 5: 0; 7: 0 | [6 empty] | Хомуты стальные
| 08.3.04.02 | Сталь стержневая диаметром до 10 мм |  |  | 4: т; 5: 0; 7: 0 | [6 empty] | Сталь стержневая диаметром до 10 мм
| 22.2.01.04 | Изоляторы штыревые |  |  | 4: шт; 5: 0; 7: 0 | [6 empty] | Изоляторы штыревые
| 22.2.02.07 | Детали крепления стальные |  |  | 4: кг; 5: 0; 7: 0 | [6 empty] | Детали крепления стальные
| 22.2.02.09 | Детали крепления стальные |  |  | 4: кг; 5: 0; 7: 0 | [6 empty] | Детали крепления стальные
| 22.2.02.21 | Штыри |  |  | 4: шт; 5: 0; 7: 0 | [6 empty] | Штыри
| 22.2.02.23 | Металлические плакаты |  |  | 4: шт; 5: 0,1; 7: 0,1 | [6 empty] | Металлические плакаты
|  | ЗТ |  |  | 4: чел.-ч; 5: 9; 6: 1,2972; 7: 11,6748 | [7 empty] | ЗТ
|  | ЗТм |  |  | 4: чел.-ч; 5: 3,21; 6: 1,38; 7: 4,4298 | [7 empty] | ЗТм
|  | Итого по расценке |  |  | 8: 525.56; 10: 701.37 | [8 empty] | Итого по расценке
|  | ФОТ |  |  | 10: 154.83; 12: 5210 | [7 empty] | ФОТ
| Приказ Минстроя России № 812/пр от 21.12.2020 Прил. п.27 | НР Линии электропередачи |  |  | 4: %; 5: 103; 7: 103; 10: 159.47; 12: 5366 | [7 empty] | НР Линии электропередачи
| Приказ Минстроя России № 774/пр от 11.12.2020 Прил. п.27 | СП Линии электропередачи |  |  | 4: %; 5: 60; 7: 60; 10: 92.9; 12: 3126 | [7 empty] | СП Линии электропередачи
|  | Всего по позиции |  |  | 10: 953.74; 12: 17624 | [9 empty] | Всего по позиции
|  | Итоги по разделу 1 СМР : | [21 empty] | Итоги по разделу 1 СМР :
|  | Итого прямые затраты (справочно) |  |  | 10: 701.37 | [11 empty] | Итого прямые затраты (справочно)
|  | в том числе: | [22 empty] | в том числе:
|  | Оплата труда рабочих |  |  | 10: 103.44 | [11 empty] | Оплата труда рабочих
|  | Эксплуатация машин |  |  | 10: 552.39 | [11 empty] | Эксплуатация машин
|  | в том числе оплата труда машинистов (Отм) |  |  | 10: 51.39 | [11 empty] | в том числе оплата труда машинистов (Отм)
|  | Материалы |  |  | 10: 45.54 | [11 empty] | Материалы
|  | Строительные работы |  |  | 10: 953.74 | [11 empty] | Строительные работы
|  | в том числе: | [22 empty] | в том числе:
|  | оплата труда |  |  | 10: 103.44 | [11 empty] | оплата труда
|  | эксплуатация машин и механизмов |  |  | 10: 552.39 | [11 empty] | эксплуатация машин и механизмов
|  | в том числе оплата труда машинистов (ОТм) |  |  | 10: 51.39 | [11 empty] | в том числе оплата труда машинистов (ОТм)
|  | материалы |  |  | 10: 45.54 | [11 empty] | материалы
|  | накладные расходы |  |  | 10: 159.47 | [11 empty] | накладные расходы
|  | сметная прибыль |  |  | 10: 92.9 | [11 empty] | сметная прибыль
|  | Итого ФОТ (справочно) |  |  | 10: 154.83 | [11 empty] | Итого ФОТ (справочно)
|  | Итого накладные расходы (справочно) |  |  | 10: 159.47 | [11 empty] | Итого накладные расходы (справочно)
|  | Итого сметная прибыль (справочно) |  |  | 10: 92.9 | [11 empty] | Итого сметная прибыль (справочно)
|  | Итого по разделу 1 СМР |  |  | 10: 953.74 | [12 empty] | Итого по разделу 1 СМР
Раздел 2. Погрузо-разгрузочные работы, перевозка и развозка по линии материалов | [15 empty] | Раздел 2. Погрузо-разгрузочные работы, перевозка и развозка по линии материалов
2 | ФЕР33-04-016-02 | Развозка конструкций и материалов опор ВЛ 0,38-10 кВ по трассе: одностоечных железобетонных опор |  |  | 4: шт; 7: 3 |  |  |  | Развозка конструкций и материалов опор ВЛ 0,38-10 кВ по трассе: одностоечных железобетонных опор
| 1 | ОТ |  |  | 8: 3.59; 10: 10.77; 11: 33,65; 12: 362 | [5 empty] | ОТ
| 2 | ЭМ |  |  | 8: 46.57; 10: 139.71; 11: 14,23; 12: 1988 | [5 empty] | ЭМ
| 3 | в т.ч. ОТм |  |  | 8: 6.48; 10: 19.44; 11: 33,65; 12: 654 | [5 empty] | в т.ч. ОТм
|  | ЗТ |  |  | 4: чел.-ч; 5: 0,44; 7: 1,32 | [7 empty] | ЗТ
|  | ЗТм |  |  | 4: чел.-ч; 5: 0,48; 7: 1,44 | [7 empty] | ЗТм
|  | Итого по расценке |  |  | 8: 50.16; 10: 150.48 | [8 empty] | Итого по расценке
|  | ФОТ |  |  | 10: 30.21; 12: 1016 | [7 empty] | ФОТ
| Приказ Минстроя России № 812/пр от 21.12.2020 Прил. п.27 | НР Линии электропередачи |  |  | 4: %; 5: 103; 7: 103; 10: 31.12; 12: 1046 | [7 empty] | НР Линии электропередачи
| Приказ Минстроя России № 774/пр от 11.12.2020 Прил. п.27 | СП Линии электропередачи |  |  | 4: %; 5: 60; 7: 60; 10: 18.13; 12: 610 | [7 empty] | СП Линии электропередачи
|  | Всего по позиции |  |  | 10: 199.73; 12: 4006 | [9 empty] | Всего по позиции
3 | ФЕР33-04-016-05 | Развозка конструкций и материалов опор ВЛ 0,38-10 кВ по трассе: материалов оснастки одностоечных опор |  |  | 4: шт; 7: 3 |  |  |  | Развозка конструкций и материалов опор ВЛ 0,38-10 кВ по трассе: материалов оснастки одностоечных опор
| 1 | ОТ |  |  | 8: 2.04; 10: 6.12; 11: 33,65; 12: 206 | [5 empty] | ОТ
| 2 | ЭМ |  |  | 8: 11.01; 10: 33.03; 11: 12,98; 12: 429 | [5 empty] | ЭМ
| 3 | в т.ч. ОТм |  |  | 8: 1.89; 10: 5.67; 11: 33,65; 12: 191 | [5 empty] | в т.ч. ОТм
|  | ЗТ |  |  | 4: чел.-ч; 5: 0,25; 7: 0,75 | [7 empty] | ЗТ
|  | ЗТм |  |  | 4: чел.-ч; 5: 0,14; 7: 0,42 | [7 empty] | ЗТм
|  | Итого по расценке |  |  | 8: 13.05; 10: 39.15 | [8 empty] | Итого по расценке
|  | ФОТ |  |  | 10: 11.79; 12: 397 | [7 empty] | ФОТ
| Приказ Минстроя России № 812/пр от 21.12.2020 Прил. п.27 | НР Линии электропередачи |  |  | 4: %; 5: 103; 7: 103; 10: 12.14; 12: 409 | [7 empty] | НР Линии электропередачи
| Приказ Минстроя России № 774/пр от 11.12.2020 Прил. п.27 | СП Линии электропередачи |  |  | 4: %; 5: 60; 7: 60; 10: 7.07; 12: 238 | [7 empty] | СП Линии электропередачи
|  | Всего по позиции |  |  | 10: 58.36; 12: 1282 | [9 empty] | Всего по позиции
4 | ФССЦпг-01-01-02-003 | Погрузочные работы при автомобильных перевозках: Разгрузка изделий из сборного железобетона, бетона, керамзитобетона массой до 3 т |  |  | 1 т груза |  |  | 3,375 | 10.71 |  | 36.15 | 20,77 | 751 |  |  |  | Погрузочные работы при автомобильных перевозках: Разгрузка изделий из сборного железобетона, бетона, керамзитобетона массой до 3 т
(Погрузо-разгрузочные работы)
5 | ФССЦпг-01-01-02-003 | Разгрузочные работы при автомобильных перевозках: Разгрузка изделий из сборного железобетона, бетона, керамзитобетона массой до 3 т |  |  | 1 т груза |  |  | 3,375 | 10.71 |  | 36.15 | 20,77 | 751 |  |  |  | Разгрузочные работы при автомобильных перевозках: Разгрузка изделий из сборного железобетона, бетона, керамзитобетона массой до 3 т
(Погрузо-разгрузочные работы)
|  | Итоги по разделу 2 Погрузо-разгрузочные работы, перевозка и развозка по линии материалов : | [21 empty] | Итоги по разделу 2 Погрузо-разгрузочные работы, перевозка и развозка по линии материалов :
|  | Итого прямые затраты (справочно) |  |  | 10: 261.93 | [11 empty] | Итого прямые затраты (справочно)
|  | в том числе: | [22 empty] | в том числе:
|  | Оплата труда рабочих |  |  | 10: 16.89 | [11 empty] | Оплата труда рабочих
|  | Эксплуатация машин |  |  | 10: 172.74 | [11 empty] | Эксплуатация машин
|  | в том числе оплата труда машинистов (Отм) |  |  | 10: 25.11 | [11 empty] | в том числе оплата труда машинистов (Отм)
|  | Материалы |  |  | 10: 72.3 | [11 empty] | Материалы
|  | Строительные работы |  |  | 10: 330.39 | [11 empty] | Строительные работы
|  | в том числе: | [22 empty] | в том числе:
|  | оплата труда |  |  | 10: 16.89 | [11 empty] | оплата труда
|  | эксплуатация машин и механизмов |  |  | 10: 172.74 | [11 empty] | эксплуатация машин и механизмов
|  | в том числе оплата труда машинистов (ОТм) |  |  | 10: 25.11 | [11 empty] | в том числе оплата труда машинистов (ОТм)
|  | материалы |  |  | 10: 72.3 | [11 empty] | материалы
|  | накладные расходы |  |  | 10: 43.26 | [11 empty] | накладные расходы
|  | сметная прибыль |  |  | 10: 25.2 | [11 empty] | сметная прибыль
|  | Итого ФОТ (справочно) |  |  | 10: 42 | [11 empty] | Итого ФОТ (справочно)
|  | Итого накладные расходы (справочно) |  |  | 10: 43.26 | [11 empty] | Итого накладные расходы (справочно)
|  | Итого сметная прибыль (справочно) |  |  | 10: 25.2 | [11 empty] | Итого сметная прибыль (справочно)
|  | Итого по разделу 2 Погрузо-разгрузочные работы, перевозка и развозка по линии материалов |  |  | 10: 330.39 | [12 empty] | Итого по разделу 2 Погрузо-разгрузочные работы, перевозка и развозка по линии материалов
Раздел 3. Заземлители опор | [15 empty] | Раздел 3. Заземлители опор
6 | ФЕР01-02-057-03 | Разработка грунта вручную в траншеях глубиной до 2 м без креплений с откосами, группа грунтов: 3 |  |  | 4: 100 м3; 7: 0,0075 |  |  |  | Разработка грунта вручную в траншеях глубиной до 2 м без креплений с откосами, группа грунтов: 3
|  | Объем=0,75 / 100 | [24 empty] | Объем=0,75 / 100
| 1 | ОТ |  |  | 8: 1934.4; 10: 14.51; 11: 33,65; 12: 488 | [5 empty] | ОТ
|  | ЗТ |  |  | 4: чел.-ч; 5: 248; 7: 1,86 | [7 empty] | ЗТ
|  | Итого по расценке |  |  | 8: 1934.4; 10: 14.51 | [8 empty] | Итого по расценке
|  | ФОТ |  |  | 10: 14.51; 12: 488 | [7 empty] | ФОТ
| Приказ Минстроя России № 812/пр от 21.12.2020 Прил. п.1.2 | НР Земляные работы, выполняемые ручным способом |  |  | 4: %; 5: 89; 7: 89; 10: 12.91; 12: 434 | [7 empty] | НР Земляные работы, выполняемые ручным способом
| Приказ Минстроя России № 774/пр от 11.12.2020 Прил. п.1.2 | СП Земляные работы, выполняемые ручным способом |  |  | 4: %; 5: 40; 7: 40; 10: 5.8; 12: 195 | [7 empty] | СП Земляные работы, выполняемые ручным способом
|  | Всего по позиции |  |  | 10: 33.22; 12: 1117 | [9 empty] | Всего по позиции
7 | ФЕР01-02-061-03 | Засыпка вручную траншей, пазух котлованов и ям, группа грунтов: 3 |  |  | 4: 100 м3; 7: 0,0075 |  |  |  | Засыпка вручную траншей, пазух котлованов и ям, группа грунтов: 3
|  | Объем=0,75 / 100 | [24 empty] | Объем=0,75 / 100
| 1 | ОТ |  |  | 8: 907.5; 10: 6.81; 11: 33,65; 12: 229 | [5 empty] | ОТ
|  | ЗТ |  |  | 4: чел.-ч; 5: 121; 7: 0,9075 | [7 empty] | ЗТ
|  | Итого по расценке |  |  | 8: 907.5; 10: 6.81 | [8 empty] | Итого по расценке
|  | ФОТ |  |  | 10: 6.81; 12: 229 | [7 empty] | ФОТ
| Приказ Минстроя России № 812/пр от 21.12.2020 Прил. п.1.2 | НР Земляные работы, выполняемые ручным способом |  |  | 4: %; 5: 89; 7: 89; 10: 6.06; 12: 204 | [7 empty] | НР Земляные работы, выполняемые ручным способом
| Приказ Минстроя России № 774/пр от 11.12.2020 Прил. п.1.2 | СП Земляные работы, выполняемые ручным способом |  |  | 4: %; 5: 40; 7: 40; 10: 2.72; 12: 92 | [7 empty] | СП Земляные работы, выполняемые ручным способом
|  | Всего по позиции |  |  | 10: 15.59; 12: 525 | [9 empty] | Всего по позиции
8 | ФЕР33-03-004-01 | Забивка вертикальных заземлителей механизированная на глубину до 5 м |  |  | 4: шт; 7: 2 |  |  |  | Забивка вертикальных заземлителей механизированная на глубину до 5 м
| 1 | ОТ |  |  | 8: 3.81; 10: 7.62; 11: 33,65; 12: 256 | [5 empty] | ОТ
| 2 | ЭМ |  |  | 8: 59.64; 10: 119.28; 11: 5,06; 12: 604 | [5 empty] | ЭМ
| 3 | в т.ч. ОТм |  |  | 8: 3.22; 10: 6.44; 11: 33,65; 12: 217 | [5 empty] | в т.ч. ОТм
| 4 | М |  |  | 8: 32.85; 10: 65.7; 11: 12,26; 12: 805 | [5 empty] | М
|  | ЗТ |  |  | 4: чел.-ч; 5: 0,45; 7: 0,9 | [7 empty] | ЗТ
|  | ЗТм |  |  | 4: чел.-ч; 5: 0,32; 7: 0,64 | [7 empty] | ЗТм
|  | Итого по расценке |  |  | 8: 96.3; 10: 192.6 | [8 empty] | Итого по расценке
|  | ФОТ |  |  | 10: 14.06; 12: 473 | [7 empty] | ФОТ
| Приказ Минстроя России № 812/пр от 21.12.2020 Прил. п.27 | НР Линии электропередачи |  |  | 4: %; 5: 103; 7: 103; 10: 14.48; 12: 487 | [7 empty] | НР Линии электропередачи
| Приказ Минстроя России № 774/пр от 11.12.2020 Прил. п.27 | СП Линии электропередачи |  |  | 4: %; 5: 60; 7: 60; 10: 8.44; 12: 284 | [7 empty] | СП Линии электропередачи
|  | Всего по позиции |  |  | 10: 215.52; 12: 2436 | [9 empty] | Всего по позиции
9 | ФЕРм08-02-472-02 | Заземлитель горизонтальный из стали: полосовой сечением 160 мм2 |  |  | 4: 100 м; 7: 0,05 |  |  |  | Заземлитель горизонтальный из стали: полосовой сечением 160 мм2
|  | Объем=5 / 100 | [24 empty] | Объем=5 / 100
| 1 | ОТ |  |  | 8: 135.36; 10: 6.77; 11: 33,65; 12: 228 | [5 empty] | ОТ
| 2 | ЭМ |  |  | 8: 58.09; 10: 2.9; 11: 10,98; 12: 32 | [5 empty] | ЭМ
| 3 | в т.ч. ОТм |  |  | 8: 5.02; 10: 0.25; 11: 33,65; 12: 8 | [5 empty] | в т.ч. ОТм
| 4 | М |  |  | 8: 894.6; 10: 44.73; 11: 2,07; 12: 93 | [5 empty] | М
|  | ЗТ |  |  | 4: чел.-ч; 5: 14,4; 7: 0,72 | [7 empty] | ЗТ
|  | ЗТм |  |  | 4: чел.-ч; 5: 0,4; 7: 0,02 | [7 empty] | ЗТм
|  | Итого по расценке |  |  | 8: 1088.05; 10: 54.4 | [8 empty] | Итого по расценке
|  | ФОТ |  |  | 10: 7.02; 12: 236 | [7 empty] | ФОТ
| Приказ Минстроя России № 812/пр от 21.12.2020 Прил. п.49.3 | НР Электротехнические установки на других объектах |  |  | 4: %; 5: 97; 7: 97; 10: 6.81; 12: 229 | [7 empty] | НР Электротехнические установки на других объектах
| Приказ Минстроя России № 774/пр от 11.12.2020 Прил. п.49.3 | СП Электротехнические установки на других объектах |  |  | 4: %; 5: 51; 7: 51; 10: 3.58; 12: 120 | [7 empty] | СП Электротехнические установки на других объектах
|  | Всего по позиции |  |  | 10: 64.79; 12: 702 | [9 empty] | Всего по позиции
|  | Итоги по разделу 3 Заземлители опор : | [21 empty] | Итоги по разделу 3 Заземлители опор :
|  | Итого прямые затраты (справочно) |  |  | 10: 268.32 | [11 empty] | Итого прямые затраты (справочно)
|  | в том числе: | [22 empty] | в том числе:
|  | Оплата труда рабочих |  |  | 10: 35.71 | [11 empty] | Оплата труда рабочих
|  | Эксплуатация машин |  |  | 10: 122.18 | [11 empty] | Эксплуатация машин
|  | в том числе оплата труда машинистов (Отм) |  |  | 10: 6.69 | [11 empty] | в том числе оплата труда машинистов (Отм)
|  | Материалы |  |  | 10: 110.43 | [11 empty] | Материалы
|  | Строительные работы |  |  | 10: 264.33 | [11 empty] | Строительные работы
|  | в том числе: | [22 empty] | в том числе:
|  | оплата труда |  |  | 10: 28.94 | [11 empty] | оплата труда
|  | эксплуатация машин и механизмов |  |  | 10: 119.28 | [11 empty] | эксплуатация машин и механизмов
|  | в том числе оплата труда машинистов (ОТм) |  |  | 10: 6.44 | [11 empty] | в том числе оплата труда машинистов (ОТм)
|  | материалы |  |  | 10: 65.7 | [11 empty] | материалы
|  | накладные расходы |  |  | 10: 33.45 | [11 empty] | накладные расходы
|  | сметная прибыль |  |  | 10: 16.96 | [11 empty] | сметная прибыль
|  | Монтажные работы |  |  | 10: 64.79 | [11 empty] | Монтажные работы
|  | в том числе: | [22 empty] | в том числе:
|  | оплата труда |  |  | 10: 6.77 | [11 empty] | оплата труда
|  | эксплуатация машин и механизмов |  |  | 10: 2.9 | [11 empty] | эксплуатация машин и механизмов
|  | в том числе оплата труда машинистов (ОТм) |  |  | 10: 0.25 | [11 empty] | в том числе оплата труда машинистов (ОТм)
|  | материалы |  |  | 10: 44.73 | [11 empty] | материалы
|  | накладные расходы |  |  | 10: 6.81 | [11 empty] | накладные расходы
|  | сметная прибыль |  |  | 10: 3.58 | [11 empty] | сметная прибыль
|  | Итого ФОТ (справочно) |  |  | 10: 42.4 | [11 empty] | Итого ФОТ (справочно)
|  | Итого накладные расходы (справочно) |  |  | 10: 40.26 | [11 empty] | Итого накладные расходы (справочно)
|  | Итого сметная прибыль (справочно) |  |  | 10: 20.54 | [11 empty] | Итого сметная прибыль (справочно)
|  | Итого по разделу 3 Заземлители опор |  |  | 10: 329.12 | [12 empty] | Итого по разделу 3 Заземлители опор
Раздел 4. Пусконаладочные работы | [15 empty] | Раздел 4. Пусконаладочные работы
10 | ФЕРп01-11-010-01 | Измерение сопротивления растеканию тока: заземлителя |  |  | 4: измерение; 7: 1 |  |  |  | Измерение сопротивления растеканию тока: заземлителя
|  | п.10.ТЧ При выполнении пусконаладочных работ на высоте свыше 2 до 8 м от уровня пола и над открытыми подвальными помещениями, траншеями и т. п. (при работе в зданиях и сооружениях, не имеющих постоянной площадки обслуживания) или от уровня земли (при работе вне зданий и сооружений ОЗП=1,1; ТЗ=1,1 | [15 empty] | п.10.ТЧ При выполнении пусконаладочных работ на высоте свыше 2 до 8 м от уровня пола и над открытыми подвальными помещениями, траншеями и т. п. (при работе в зданиях и сооружениях, не имеющих постоянной площадки обслуживания) или от уровня земли (при работе вне зданий и сооружений ОЗП=1,1; ТЗ=1,1
| Приказ от 04.08.2020 № 421/пр прил.10 табл.4 п.3 | Производство работ осуществляется в охранной зоне действующей воздушной линии электропередачи, вблизи объектов, находящихся под напряжением, внутри объектов капитального строительства, внутренняя проводка в которых не обесточена, если это приведет к ограничению действий рабочих в соответствии с требованиями техники безопасности ОЗП=1,2; ЭМ=1,2 к расх.; ЗПМ=1,2; ТЗ=1,2; ТЗМ=1,2 | [15 empty] | Производство работ осуществляется в охранной зоне действующей воздушной линии электропередачи, вблизи объектов, находящихся под напряжением, внутри объектов капитального строительства, внутренняя проводка в которых не обесточена, если это приведет к ограничению действий рабочих в соответствии с требованиями техники безопасности ОЗП=1,2; ЭМ=1,2 к расх.; ЗПМ=1,2; ТЗ=1,2; ТЗМ=1,2
| 1 | ОТ |  |  | 8: 12.81; 9: 1,32; 10: 16.91; 11: 33,65; 12: 569 | [5 empty] | ОТ
|  | ЗТ |  |  | 4: чел.-ч; 5: 1; 6: 1,32; 7: 1,32 | [7 empty] | ЗТ
|  | Итого по расценке |  |  | 8: 12.81; 10: 16.91 | [8 empty] | Итого по расценке
|  | ФОТ |  |  | 10: 16.91; 12: 569 | [7 empty] | ФОТ
| Приказ Минстроя России № 812/пр от 21.12.2020 Прил. п.83 | НР Пусконаладочные работы: 'вхолостую' - 80%, 'под нагрузкой' - 20% |  |  | 4: %; 5: 74; 7: 74; 10: 12.51; 12: 421 | [7 empty] | НР Пусконаладочные работы: 'вхолостую' - 80%, 'под нагрузкой' - 20%
| Приказ Минстроя России № 774/пр от 11.12.2020 Прил. п.83 | СП Пусконаладочные работы: 'вхолостую' - 80%, 'под нагрузкой' - 20% |  |  | 4: %; 5: 36; 7: 36; 10: 6.09; 12: 205 | [7 empty] | СП Пусконаладочные работы: 'вхолостую' - 80%, 'под нагрузкой' - 20%
|  | Всего по позиции |  |  | 10: 35.51; 12: 1195 | [9 empty] | Всего по позиции
11 | ФЕРп01-11-011-01 | Проверка наличия цепи между заземлителями и заземленными элементами |  |  | 4: 100 измерений; 7: 0,03 |  |  |  | Проверка наличия цепи между заземлителями и заземленными элементами
|  | п.10.ТЧ При выполнении пусконаладочных работ на высоте свыше 2 до 8 м от уровня пола и над открытыми подвальными помещениями, траншеями и т. п. (при работе в зданиях и сооружениях, не имеющих постоянной площадки обслуживания) или от уровня земли (при работе вне зданий и сооружений ОЗП=1,1; ТЗ=1,1 | [15 empty] | п.10.ТЧ При выполнении пусконаладочных работ на высоте свыше 2 до 8 м от уровня пола и над открытыми подвальными помещениями, траншеями и т. п. (при работе в зданиях и сооружениях, не имеющих постоянной площадки обслуживания) или от уровня земли (при работе вне зданий и сооружений ОЗП=1,1; ТЗ=1,1
| Приказ от 04.08.2020 № 421/пр прил.10 табл.4 п.3 | Производство работ осуществляется в охранной зоне действующей воздушной линии электропередачи, вблизи объектов, находящихся под напряжением, внутри объектов капитального строительства, внутренняя проводка в которых не обесточена, если это приведет к ограничению действий рабочих в соответствии с требованиями техники безопасности ОЗП=1,2; ЭМ=1,2 к расх.; ЗПМ=1,2; ТЗ=1,2; ТЗМ=1,2 | [15 empty] | Производство работ осуществляется в охранной зоне действующей воздушной линии электропередачи, вблизи объектов, находящихся под напряжением, внутри объектов капитального строительства, внутренняя проводка в которых не обесточена, если это приведет к ограничению действий рабочих в соответствии с требованиями техники безопасности ОЗП=1,2; ЭМ=1,2 к расх.; ЗПМ=1,2; ТЗ=1,2; ТЗМ=1,2
| 1 | ОТ |  |  | 8: 165.95; 9: 1,32; 10: 6.57; 11: 33,65; 12: 221 | [5 empty] | ОТ
|  | ЗТ |  |  | 4: чел.-ч; 5: 12,96; 6: 1,32; 7: 0,513216 | [7 empty] | ЗТ
|  | Итого по расценке |  |  | 8: 165.95; 10: 6.57 | [8 empty] | Итого по расценке
|  | ФОТ |  |  | 10: 6.57; 12: 221 | [7 empty] | ФОТ
| Приказ Минстроя России № 812/пр от 21.12.2020 Прил. п.83 | НР Пусконаладочные работы: 'вхолостую' - 80%, 'под нагрузкой' - 20% |  |  | 4: %; 5: 74; 7: 74; 10: 4.86; 12: 164 | [7 empty] | НР Пусконаладочные работы: 'вхолостую' - 80%, 'под нагрузкой' - 20%
| Приказ Минстроя России № 774/пр от 11.12.2020 Прил. п.83 | СП Пусконаладочные работы: 'вхолостую' - 80%, 'под нагрузкой' - 20% |  |  | 4: %; 5: 36; 7: 36; 10: 2.37; 12: 80 | [7 empty] | СП Пусконаладочные работы: 'вхолостую' - 80%, 'под нагрузкой' - 20%
|  | Всего по позиции |  |  | 10: 13.8; 12: 465 | [9 empty] | Всего по позиции
|  | Итоги по разделу 4 Пусконаладочные работы : | [21 empty] | Итоги по разделу 4 Пусконаладочные работы :
|  | Итого прямые затраты (справочно) |  |  | 10: 23.48 | [11 empty] | Итого прямые затраты (справочно)
|  | в том числе: | [22 empty] | в том числе:
|  | Оплата труда рабочих |  |  | 10: 23.48 | [11 empty] | Оплата труда рабочих
|  | Прочие затраты |  |  | 10: 49.31 | [11 empty] | Прочие затраты
|  | Пусконаладочные работы |  |  | 10: 49.31 | [11 empty] | Пусконаладочные работы
|  | в том числе: | [22 empty] | в том числе:
|  | оплата труда |  |  | 10: 23.48 | [11 empty] | оплата труда
|  | накладные расходы |  |  | 10: 17.37 | [11 empty] | накладные расходы
|  | сметная прибыль |  |  | 10: 8.46 | [11 empty] | сметная прибыль
|  | Итого ФОТ (справочно) |  |  | 10: 23.48 | [11 empty] | Итого ФОТ (справочно)
|  | Итого накладные расходы (справочно) |  |  | 10: 17.37 | [11 empty] | Итого накладные расходы (справочно)
|  | Итого сметная прибыль (справочно) |  |  | 10: 8.46 | [11 empty] | Итого сметная прибыль (справочно)
|  | Итого по разделу 4 Пусконаладочные работы |  |  | 10: 49.31 | [12 empty] | Итого по разделу 4 Пусконаладочные работы
Раздел 5. Материалы, не вошедшие в расценки | [15 empty] | Раздел 5. Материалы, не вошедшие в расценки
ВЛ-10 кВ | [27 empty] | ВЛ-10 кВ
12 | ФССЦ-05.1.02.07-0075 | Стойка опоры СВ 110-5, бетон B30, объем 0,45 м3, расход арматуры 77,08 кг |  |  | шт |  |  | 3 | 1606.12 | 1,012 | 4876.18 | 7,77 | 37888 |  |  |  | Стойка опоры СВ 110-5, бетон B30, объем 0,45 м3, расход арматуры 77,08 кг
(Материалы для монтажных работ)
| Приказ от 04.08.2020 № 421/пр п.92в | Заготовительно-складские расходы для оборудования - 1,2% ПЗ=1,2% (ОЗП=1,2%; ЭМ=1,2%; МАТ=1,2%) | [15 empty] | Заготовительно-складские расходы для оборудования - 1,2% ПЗ=1,2% (ОЗП=1,2%; ЭМ=1,2%; МАТ=1,2%)
13 | ФССЦ-22.2.01.04-0002 | Изолятор линейный штыревой фарфоровый ШФ 20-Г |  |  | шт |  |  | 3 | 46.72 | 1,012 | 141.84 | 12,69 | 1800 |  |  |  | Изолятор линейный штыревой фарфоровый ШФ 20-Г
(Материалы для монтажных работ)
| Приказ от 04.08.2020 № 421/пр п.92в | Заготовительно-складские расходы для оборудования - 1,2% ПЗ=1,2% (ОЗП=1,2%; ЭМ=1,2%; МАТ=1,2%) | [15 empty] | Заготовительно-складские расходы для оборудования - 1,2% ПЗ=1,2% (ОЗП=1,2%; ЭМ=1,2%; МАТ=1,2%)
14 | прайс-лист поставщика Плановая закупочная цена | Узел крепления укоса У-52И |  |  | шт |  |  | 2 | 115.34 | 1,03224 | 238.12 | 5,9 | 1405 |  |  |  | Узел крепления укоса У-52И
(Материалы для монтажных работ)
|  | Цена=800/1,2/5,78 | [26 empty] | Цена=800/1,2/5,78
| Приказ от 04.08.2020 № 421/пр п.92а | Заготовительно-складские расходы для материальных ресурсов (за исключением металлических конструкций) - 2% ПЗ=2% (ОЗП=2%; ЭМ=2%; МАТ=2%) | [15 empty] | Заготовительно-складские расходы для материальных ресурсов (за исключением металлических конструкций) - 2% ПЗ=2% (ОЗП=2%; ЭМ=2%; МАТ=2%)
| Приказ от 04.08.2020 № 421/пр п.92в | Заготовительно-складские расходы для оборудования - 1,2% ПЗ=1,2% (ОЗП=1,2%; ЭМ=1,2%; МАТ=1,2%) | [15 empty] | Заготовительно-складские расходы для оборудования - 1,2% ПЗ=1,2% (ОЗП=1,2%; ЭМ=1,2%; МАТ=1,2%)
15 | прайс-лист поставщика Плановая закупочная цена | Траверса ТМ90ИШ |  |  | шт. |  |  | 1 | 282.58 | 1,03224 | 291.69 | 5,9 | 1721 |  |  |  | Траверса ТМ90ИШ
(Материалы для монтажных работ)
|  | Цена=1960/1,2/5,78 | [26 empty] | Цена=1960/1,2/5,78
| Приказ от 04.08.2020 № 421/пр п.92а | Заготовительно-складские расходы для материальных ресурсов (за исключением металлических конструкций) - 2% ПЗ=2% (ОЗП=2%; ЭМ=2%; МАТ=2%) | [15 empty] | Заготовительно-складские расходы для материальных ресурсов (за исключением металлических конструкций) - 2% ПЗ=2% (ОЗП=2%; ЭМ=2%; МАТ=2%)
| Приказ от 04.08.2020 № 421/пр п.92в | Заготовительно-складские расходы для оборудования - 1,2% ПЗ=1,2% (ОЗП=1,2%; ЭМ=1,2%; МАТ=1,2%) | [15 empty] | Заготовительно-складские расходы для оборудования - 1,2% ПЗ=1,2% (ОЗП=1,2%; ЭМ=1,2%; МАТ=1,2%)
16 | прайс-лист поставщика Плановая закупочная цена | Траверса ТМ 85И |  |  | шт. |  |  | 1 | 89.39 | 1,03224 | 92.27 | 5,9 | 544 |  |  |  | Траверса ТМ 85И
(Материалы для монтажных работ)
|  | Цена=620/1,2/5,78 | [26 empty] | Цена=620/1,2/5,78
| Приказ от 04.08.2020 № 421/пр п.92а | Заготовительно-складские расходы для материальных ресурсов (за исключением металлических конструкций) - 2% ПЗ=2% (ОЗП=2%; ЭМ=2%; МАТ=2%) | [15 empty] | Заготовительно-складские расходы для материальных ресурсов (за исключением металлических конструкций) - 2% ПЗ=2% (ОЗП=2%; ЭМ=2%; МАТ=2%)
| Приказ от 04.08.2020 № 421/пр п.92в | Заготовительно-складские расходы для оборудования - 1,2% ПЗ=1,2% (ОЗП=1,2%; ЭМ=1,2%; МАТ=1,2%) | [15 empty] | Заготовительно-складские расходы для оборудования - 1,2% ПЗ=1,2% (ОЗП=1,2%; ЭМ=1,2%; МАТ=1,2%)
17 | прайс-лист поставщика Плановая закупочная цена | Заземляющий проводник ЗП1 |  |  | м |  |  | 1,5 | 14.56 | 1,03224 | 22.54 | 5,9 | 133 |  |  |  | Заземляющий проводник ЗП1
(Материалы для монтажных работ)
|  | Цена=101/1,2/5,78 | [26 empty] | Цена=101/1,2/5,78
| Приказ от 04.08.2020 № 421/пр п.92а | Заготовительно-складские расходы для материальных ресурсов (за исключением металлических конструкций) - 2% ПЗ=2% (ОЗП=2%; ЭМ=2%; МАТ=2%) | [15 empty] | Заготовительно-складские расходы для материальных ресурсов (за исключением металлических конструкций) - 2% ПЗ=2% (ОЗП=2%; ЭМ=2%; МАТ=2%)
| Приказ от 04.08.2020 № 421/пр п.92в | Заготовительно-складские расходы для оборудования - 1,2% ПЗ=1,2% (ОЗП=1,2%; ЭМ=1,2%; МАТ=1,2%) | [15 empty] | Заготовительно-складские расходы для оборудования - 1,2% ПЗ=1,2% (ОЗП=1,2%; ЭМ=1,2%; МАТ=1,2%)
18 | ФССЦ-20.2.02.04-0006 | Колпачки полиэтиленовые |  |  | 100 шт |  |  | 0,03 | 610 | 1,012 | 18.52 | 4,37 | 81 |  |  |  | Колпачки полиэтиленовые
(Материалы для монтажных работ)
|  | Объем=3 / 100 | [24 empty] | Объем=3 / 100
| Приказ от 04.08.2020 № 421/пр п.92в | Заготовительно-складские расходы для оборудования - 1,2% ПЗ=1,2% (ОЗП=1,2%; ЭМ=1,2%; МАТ=1,2%) | [15 empty] | Заготовительно-складские расходы для оборудования - 1,2% ПЗ=1,2% (ОЗП=1,2%; ЭМ=1,2%; МАТ=1,2%)
19 | прайс-лист поставщика Плановая закупочная цена | Вязка спиральная СВ 35 |  |  | шт. |  |  | 0,5 | 70.65 | 1,03224 | 36.46 | 5,9 | 215 |  |  |  | Вязка спиральная СВ 35
(Материалы для монтажных работ)
|  | Объем=3/6 | [24 empty] | Объем=3/6
|  | Цена=490/1,2/5,78 | [26 empty] | Цена=490/1,2/5,78
| Приказ от 04.08.2020 № 421/пр п.92а | Заготовительно-складские расходы для материальных ресурсов (за исключением металлических конструкций) - 2% ПЗ=2% (ОЗП=2%; ЭМ=2%; МАТ=2%) | [15 empty] | Заготовительно-складские расходы для материальных ресурсов (за исключением металлических конструкций) - 2% ПЗ=2% (ОЗП=2%; ЭМ=2%; МАТ=2%)
| Приказ от 04.08.2020 № 421/пр п.92в | Заготовительно-складские расходы для оборудования - 1,2% ПЗ=1,2% (ОЗП=1,2%; ЭМ=1,2%; МАТ=1,2%) | [15 empty] | Заготовительно-складские расходы для оборудования - 1,2% ПЗ=1,2% (ОЗП=1,2%; ЭМ=1,2%; МАТ=1,2%)
20 | ФССЦ-20.1.01.11-0022 | Зажим соединительный: плашечный ПС-2-1А |  |  | шт |  |  | 6 | 12.53 | 1,012 | 76.08 | 5 | 380 |  |  |  | Зажим соединительный: плашечный ПС-2-1А
(Материалы для монтажных работ)
| Приказ от 04.08.2020 № 421/пр п.92в | Заготовительно-складские расходы для оборудования - 1,2% ПЗ=1,2% (ОЗП=1,2%; ЭМ=1,2%; МАТ=1,2%) | [15 empty] | Заготовительно-складские расходы для оборудования - 1,2% ПЗ=1,2% (ОЗП=1,2%; ЭМ=1,2%; МАТ=1,2%)
21 | ФССЦ-22.2.01.03-0003 | Изолятор подвесной стеклянный ПСД-70Е |  |  | шт |  |  | 6 | 169.25 | 1,012 | 1027.69 | 3,62 | 3720 |  |  |  | Изолятор подвесной стеклянный ПСД-70Е
(Пусконаладочные работы: 'вхолостую' - 80%, 'под нагрузкой' - 20%)
| Приказ от 04.08.2020 № 421/пр п.92в | Заготовительно-складские расходы для оборудования - 1,2% ПЗ=1,2% (ОЗП=1,2%; ЭМ=1,2%; МАТ=1,2%) | [15 empty] | Заготовительно-складские расходы для оборудования - 1,2% ПЗ=1,2% (ОЗП=1,2%; ЭМ=1,2%; МАТ=1,2%)
22 | прайс-лист поставщика ООО ПО "Росэнергоресурс" | Зажим ответвительный ОRP150 |  |  | шт |  |  | 3 | 404.5 | 1,012 | 208.14 | 5,9 | 1228 |  |  |  | Зажим ответвительный ОRP150
(Материалы для монтажных работ)
|  | Цена=485,40/1,2 | [26 empty] | Цена=485,40/1,2
| Приказ от 04.08.2020 № 421/пр п.92в | Заготовительно-складские расходы для оборудования - 1,2% ПЗ=1,2% (ОЗП=1,2%; ЭМ=1,2%; МАТ=1,2%) | [15 empty] | Заготовительно-складские расходы для оборудования - 1,2% ПЗ=1,2% (ОЗП=1,2%; ЭМ=1,2%; МАТ=1,2%)
23 | ФССЦ-08.4.03.02-0003 | Сталь арматурная, горячекатаная, гладкая, класс А-I, диаметр 10 мм |  |  | т |  |  | 0,003085 | 6726.18 | 1,012 | 21 | 12,05 | 253 |  |  |  | Сталь арматурная, горячекатаная, гладкая, класс А-I, диаметр 10 мм
(Материалы для монтажных работ)
|  | Объем=(0,617*5)/1000 | [24 empty] | Объем=(0,617*5)/1000
| Приказ от 04.08.2020 № 421/пр п.92в | Заготовительно-складские расходы для оборудования - 1,2% ПЗ=1,2% (ОЗП=1,2%; ЭМ=1,2%; МАТ=1,2%) | [15 empty] | Заготовительно-складские расходы для оборудования - 1,2% ПЗ=1,2% (ОЗП=1,2%; ЭМ=1,2%; МАТ=1,2%)
24 | ФССЦ-08.4.03.02-0006 | Сталь арматурная, горячекатаная, гладкая, класс А-I, диаметр 16-18 мм |  |  | т |  |  | 0,0158 | 5650 | 1,012 | 90.34 | 13,87 | 1253 |  |  |  | Сталь арматурная, горячекатаная, гладкая, класс А-I, диаметр 16-18 мм
(Материалы для монтажных работ)
|  | Объем=(1,58*10)/1000 | [24 empty] | Объем=(1,58*10)/1000
| Приказ от 04.08.2020 № 421/пр п.92в | Заготовительно-складские расходы для оборудования - 1,2% ПЗ=1,2% (ОЗП=1,2%; ЭМ=1,2%; МАТ=1,2%) | [15 empty] | Заготовительно-складские расходы для оборудования - 1,2% ПЗ=1,2% (ОЗП=1,2%; ЭМ=1,2%; МАТ=1,2%)
25 | ФССЦ-02.2.05.04-1677 | Щебень М 200, фракция 10-20 мм, группа 2 |  |  | м3 |  |  | 0,12 | 106.3 | 1,012 | 12.91 | 10,03 | 129 |  |  |  | Щебень М 200, фракция 10-20 мм, группа 2
(Пусконаладочные работы: 'вхолостую' - 80%, 'под нагрузкой' - 20%)
| Приказ от 04.08.2020 № 421/пр п.92в | Заготовительно-складские расходы для оборудования - 1,2% ПЗ=1,2% (ОЗП=1,2%; ЭМ=1,2%; МАТ=1,2%) | [15 empty] | Заготовительно-складские расходы для оборудования - 1,2% ПЗ=1,2% (ОЗП=1,2%; ЭМ=1,2%; МАТ=1,2%)
|  | Итоги по разделу 5 Материалы, не вошедшие в расценки : | [21 empty] | Итоги по разделу 5 Материалы, не вошедшие в расценки :
|  | Итого прямые затраты (справочно) |  |  | 10: 7153.78 | [11 empty] | Итого прямые затраты (справочно)
|  | в том числе: | [22 empty] | в том числе:
|  | Материалы |  |  | 10: 7153.78 | [11 empty] | Материалы
|  | Монтажные работы |  |  | 10: 6113.18 | [11 empty] | Монтажные работы
|  | в том числе: | [22 empty] | в том числе:
|  | материалы |  |  | 10: 6113.18 | [11 empty] | материалы
|  | Прочие затраты |  |  | 10: 1040.6 | [11 empty] | Прочие затраты
|  | Пусконаладочные работы |  |  | 10: 1040.6 | [11 empty] | Пусконаладочные работы
|  | в том числе: | [22 empty] | в том числе:
|  | материалы |  |  | 10: 1040.6 | [11 empty] | материалы
|  | Итого по разделу 5 Материалы, не вошедшие в расценки |  |  | 10: 7153.78 | [12 empty] | Итого по разделу 5 Материалы, не вошедшие в расценки
|  | Итоги по смете: | [27 empty] | Итоги по смете:
|  | Итого прямые затраты (справочно) |  |  | 10: 8408.88; 12: 67894 | [17 empty] | Итого прямые затраты (справочно)
|  | в том числе: | [28 empty] | в том числе:
|  | Оплата труда рабочих |  |  | 10: 179.52; 12: 6040 | [17 empty] | Оплата труда рабочих
|  | Эксплуатация машин |  |  | 10: 847.31; 12: 8500 | [17 empty] | Эксплуатация машин
|  | в том числе оплата труда машинистов (Отм) |  |  | 10: 83.19; 12: 2799 | [17 empty] | в том числе оплата труда машинистов (Отм)
|  | Материалы |  |  | 10: 7382.05; 12: 53354 | [17 empty] | Материалы
|  | Строительные работы |  |  | 10: 1548.46; 12: 28492 | [17 empty] | Строительные работы
|  | в том числе: | [28 empty] | в том числе:
|  | оплата труда |  |  | 10: 149.27; 12: 5022 | [17 empty] | оплата труда
|  | эксплуатация машин и механизмов |  |  | 10: 844.41; 12: 8468 | [17 empty] | эксплуатация машин и механизмов
|  | в том числе оплата труда машинистов (ОТм) |  |  | 10: 82.94; 12: 2791 | [17 empty] | в том числе оплата труда машинистов (ОТм)
|  | материалы |  |  | 10: 183.54; 12: 2511 | [17 empty] | материалы
|  | накладные расходы |  |  | 10: 236.18; 12: 7946 | [17 empty] | накладные расходы
|  | сметная прибыль |  |  | 10: 135.06; 12: 4545 | [17 empty] | сметная прибыль
|  | Монтажные работы |  |  | 10: 6177.97; 12: 47603 | [17 empty] | Монтажные работы
|  | в том числе: | [28 empty] | в том числе:
|  | оплата труда |  |  | 10: 6.77; 12: 228 | [17 empty] | оплата труда
|  | эксплуатация машин и механизмов |  |  | 10: 2.9; 12: 32 | [17 empty] | эксплуатация машин и механизмов
|  | в том числе оплата труда машинистов (ОТм) |  |  | 10: 0.25; 12: 8 | [17 empty] | в том числе оплата труда машинистов (ОТм)
|  | материалы |  |  | 10: 6157.91; 12: 46994 | [17 empty] | материалы
|  | накладные расходы |  |  | 10: 6.81; 12: 229 | [17 empty] | накладные расходы
|  | сметная прибыль |  |  | 10: 3.58; 12: 120 | [17 empty] | сметная прибыль
|  | Прочие затраты |  |  | 10: 1089.91; 12: 5509 | [17 empty] | Прочие затраты
|  | Пусконаладочные работы |  |  | 10: 1089.91; 12: 5509 | [17 empty] | Пусконаладочные работы
|  | в том числе: | [28 empty] | в том числе:
|  | оплата труда |  |  | 10: 23.48; 12: 790 | [17 empty] | оплата труда
|  | материалы |  |  | 10: 1040.6; 12: 3849 | [17 empty] | материалы
|  | накладные расходы |  |  | 10: 17.37; 12: 585 | [17 empty] | накладные расходы
|  | сметная прибыль |  |  | 10: 8.46; 12: 285 | [17 empty] | сметная прибыль
|  | Итого |  |  | 10: 8816.34; 12: 81604 | [17 empty] | Итого
|  | Итого ФОТ (справочно) |  |  | 10: 262.71; 12: 8839 | [17 empty] | Итого ФОТ (справочно)
|  | Итого накладные расходы (справочно) |  |  | 10: 260.36; 12: 8760 | [17 empty] | Итого накладные расходы (справочно)
|  | Итого сметная прибыль (справочно) |  |  | 10: 147.1; 12: 4950 | [17 empty] | Итого сметная прибыль (справочно)
|  | Итого СМР для расчета лимитированных затрат |  |  | 10: 7726.43; 12: 76095 | [17 empty] | Итого СМР для расчета лимитированных затрат
|  | Командировочные ((19,965516+6,9498)/8)*500 |  |  | 10: 1682.21; 12: 1682 | [17 empty] | Командировочные ((19,965516+6,9498)/8)*500
|  | Зимнее удорожание 3,7% |  |  | 10: 285.88; 12: 2816 | [17 empty] | Зимнее удорожание 3,7%
|  | Итого |  |  | 10: 9694.52; 12: 80593 | [17 empty] | Итого
|  | Итого с прочими затратами |  |  | 10: 10784.43; 12: 86102 | [17 empty] | Итого с прочими затратами
|  | Непредвиденные затраты 1,5% |  |  | 10: 161.77; 12: 1292 | [17 empty] | Непредвиденные затраты 1,5%
|  | Итого с непредвиденными |  |  | 10: 10946.2; 12: 87394 | [17 empty] | Итого с непредвиденными
|  | Индекс-дефлятор на 2022 г. 4,8% |  |  | 10: 525.42; 12: 4195 | [17 empty] | Индекс-дефлятор на 2022 г. 4,8%
|  | Итого с учетом доп. работ и затрат |  |  | 10: 11471.62; 12: 91589 | [17 empty] | Итого с учетом доп. работ и затрат
|  | НДС 20% |  |  | 10: 2294.32; 12: 18317.8 | [18 empty] | НДС 20%
|  | ВСЕГО по смете |  |  | 10: 13765.94; 12: 109906.8 | [19 empty] | ВСЕГО по смете