## Лист1
Приложение № 2
Утверждено приказом № 421 от 4 августа 2020 г. Минстроя РФ
Наименование редакции сметных нормативов |  |  | Изменения в сметные нормы, утвержденные приказами Минстроя России от 26 декабря № 2019 г. № 871/пр, 872/пр, 874/пр, 875/пр (в ред. приказов от 30.03.2020 № 171/пр, от 01.06.2020 295/пр, от 30.06.2020 № 353/пр, от 20.10.2020 № 635/пр, от 09.02.2021 № 50/пр, от 24.05.2021 № 320/пр, от 24.06.2021 № 407/пр) | [10 empty] | Изменения в сметные нормы, утвержденные приказами Минстроя России от 26 декабря № 2019 г. № 871/пр, 872/пр, 874/пр, 875/пр (в ред. приказов от 30.03.2020 № 171/пр, от 01.06.2020 295/пр, от 30.06.2020 № 353/пр, от 20.10.2020 № 635/пр, от 09.02.2021 № 50/пр, от 24.05.2021 № 320/пр, от 24.06.2021 № 407/пр)
Наименование программного продукта |  |  | "ГРАНД-Смета 2021"
(наименование стройки)
(наименование объекта капитального строительства)
ЛОКАЛЬНЫЙ СМЕТНЫЙ РАСЧЕТ (СМЕТА) № 02-02-01
19. Установка ПКУЭ 6(10) кВ | [14 empty] | 19. Установка ПКУЭ 6(10) кВ
(наименование конструктивного решения)
Составлен | базисно-индексным | методом
Основание
(проектная и (или) иная техническая документация)
Составлен(а) в текущем (базисном) уровне цен
Сметная стоимость |  | 346.43 | (54,12) | тыс.руб.
в том числе:
| строительных работ | 0.18 | (0,04) | тыс.руб. |  | Средства на оплату труда рабочих |  |  |  |  | 13.42 | (0,4) | тыс.руб.
| монтажных работ | 33.99 | (1,28) | тыс.руб. |  | Нормативные затраты труда рабочих | [5 empty] | 38.68 | чел.час.
| оборудования | 215.73 | (36,56) | тыс.руб. |  | Нормативные затраты труда машинистов | [5 empty] | 7.77 | чел.час.
| прочих затрат | 13.18 | (0,94) | тыс.руб. |  | Расчетный измеритель конструктивного решения
№ п/п | Обоснование | Наименование работ и затрат |  |  | Единица измерения | Количество |  |  | Сметная стоимость в базисном уровне цен (в текущем уровне цен (гр. 8) для ресурсов, отсутствующих в СНБ), руб. |  |  | Индексы | Сметная стоимость в текущем уровне цен, руб.
[6 empty] | на единицу | коэффициенты | всего с учетом коэффициентов | на единицу | коэффициенты | всего
1 | 2 | 3 |  |  | 4 | 5 | 6 | 7 | 8 | 9 | 10 | 11 | 12
Раздел 1. Физические лица. Однофазные приборы учета. | [15 empty] | Раздел 1. Физические лица. Однофазные приборы учета.
Монтажные работы | [16 empty] | Монтажные работы
1 | ФЕРм08-01-066-01 | Разрядник напряжением: до 10 кВ |  |  | 4: компл; 7: 1 |  |  |  |  | Разрядник напряжением: до 10 кВ
| Приказ от 04.08.2020 № 421/пр прил.10 табл.1 п.2 | Производство работ осуществляется на территории действующего предприятия с наличием в зоне производства работ одного или нескольких из перечисленных ниже факторов: - разветвленной сети транспортных и инженерных коммуникаций; - стесненных условий для складирования материалов; - действующего технологического оборудования; - движения технологического транспорта ОЗП=1,15; ЭМ=1,15 к расх.; ЗПМ=1,15; ТЗ=1,15; ТЗМ=1,15 | [16 empty] | Производство работ осуществляется на территории действующего предприятия с наличием в зоне производства работ одного или нескольких из перечисленных ниже факторов: - разветвленной сети транспортных и инженерных коммуникаций; - стесненных условий для складирования материалов; - действующего технологического оборудования; - движения технологического транспорта ОЗП=1,15; ЭМ=1,15 к расх.; ЗПМ=1,15; ТЗ=1,15; ТЗМ=1,15
| Приказ от 04.08.2020 № 421/пр прил.10 табл.2 п.5 | Производство работ осуществляется в охранной зоне действующей воздушной линии электропередачи, вблизи объектов, находящихся под напряжением, внутри объектов капитального строительства, внутренняя проводка в которых не обесточена, если это приведет к ограничению действий рабочих в соответствии с требованиями техники безопасности ОЗП=1,2; ЭМ=1,2 к расх.; ЗПМ=1,2; ТЗ=1,2; ТЗМ=1,2 | [16 empty] | Производство работ осуществляется в охранной зоне действующей воздушной линии электропередачи, вблизи объектов, находящихся под напряжением, внутри объектов капитального строительства, внутренняя проводка в которых не обесточена, если это приведет к ограничению действий рабочих в соответствии с требованиями техники безопасности ОЗП=1,2; ЭМ=1,2 к расх.; ЗПМ=1,2; ТЗ=1,2; ТЗМ=1,2
| 1 | ОТ |  |  | 8: 26.46; 9: 1,38; 10: 36.51; 11: 33,65; 12: 1229 | [6 empty] | ОТ
| 2 | ЭМ |  |  | 8: 18.11; 9: 1,38; 10: 24.99; 11: 14,32; 12: 358 | [6 empty] | ЭМ
| 3 | в т.ч. ОТм |  |  | 8: 2.51; 9: 1,38; 10: 3.46; 11: 33,65; 12: 116 | [6 empty] | в т.ч. ОТм
| 4 | М |  |  | 8: 7.87; 10: 7.87; 11: 21,52; 12: 169 | [6 empty] | М
|  | ЗТ |  |  | 4: чел.-ч; 5: 2,75; 6: 1,38; 7: 3,795 | [7 empty] | ЗТ
|  | ЗТм |  |  | 4: чел.-ч; 5: 0,2; 6: 1,38; 7: 0,276 | [7 empty] | ЗТм
|  | Итого по расценке |  |  | 8: 52.44; 10: 69.37 | [8 empty] | Итого по расценке
|  | ФОТ |  |  | 10: 39.97; 12: 1345 | [7 empty] | ФОТ
| Приказ Минстроя России № 812/пр от 21.12.2020 Прил. п.49.3 | НР Электротехнические установки на других объектах |  |  | 4: %; 5: 97; 7: 97; 10: 38.77; 12: 1305 | [7 empty] | НР Электротехнические установки на других объектах
| Приказ Минстроя России № 774/пр от 11.12.2020 Прил. п.49.3 | СП Электротехнические установки на других объектах |  |  | 4: %; 5: 51; 7: 51; 10: 20.38; 12: 686 | [7 empty] | СП Электротехнические установки на других объектах
|  | Всего по позиции |  |  | 10: 128.52; 12: 3747 | [9 empty] | Всего по позиции
2 | ФЕРм08-03-573-04 | Шкаф (пульт) управления навесной, высота, ширина и глубина: до 600х600х350 мм |  |  | 4: шт; 7: 2 |  |  |  |  | Шкаф (пульт) управления навесной, высота, ширина и глубина: до 600х600х350 мм
|  | Объем=1*2 | [21 empty] | Объем=1*2
| Приказ от 04.08.2020 № 421/пр прил.10 табл.1 п.2 | Производство работ осуществляется на территории действующего предприятия с наличием в зоне производства работ одного или нескольких из перечисленных ниже факторов: - разветвленной сети транспортных и инженерных коммуникаций; - стесненных условий для складирования материалов; - действующего технологического оборудования; - движения технологического транспорта ОЗП=1,15; ЭМ=1,15 к расх.; ЗПМ=1,15; ТЗ=1,15; ТЗМ=1,15 | [16 empty] | Производство работ осуществляется на территории действующего предприятия с наличием в зоне производства работ одного или нескольких из перечисленных ниже факторов: - разветвленной сети транспортных и инженерных коммуникаций; - стесненных условий для складирования материалов; - действующего технологического оборудования; - движения технологического транспорта ОЗП=1,15; ЭМ=1,15 к расх.; ЗПМ=1,15; ТЗ=1,15; ТЗМ=1,15
| Приказ от 04.08.2020 № 421/пр прил.10 табл.2 п.5 | Производство работ осуществляется в охранной зоне действующей воздушной линии электропередачи, вблизи объектов, находящихся под напряжением, внутри объектов капитального строительства, внутренняя проводка в которых не обесточена, если это приведет к ограничению действий рабочих в соответствии с требованиями техники безопасности ОЗП=1,2; ЭМ=1,2 к расх.; ЗПМ=1,2; ТЗ=1,2; ТЗМ=1,2 | [16 empty] | Производство работ осуществляется в охранной зоне действующей воздушной линии электропередачи, вблизи объектов, находящихся под напряжением, внутри объектов капитального строительства, внутренняя проводка в которых не обесточена, если это приведет к ограничению действий рабочих в соответствии с требованиями техники безопасности ОЗП=1,2; ЭМ=1,2 к расх.; ЗПМ=1,2; ТЗ=1,2; ТЗМ=1,2
| 1 | ОТ |  |  | 8: 20.44; 9: 1,38; 10: 56.41; 11: 33,65; 12: 1898 | [6 empty] | ОТ
| 2 | ЭМ |  |  | 8: 33.47; 9: 1,38; 10: 92.38; 11: 9,67; 12: 893 | [6 empty] | ЭМ
| 3 | в т.ч. ОТм |  |  | 8: 3.42; 9: 1,38; 10: 9.44; 11: 33,65; 12: 318 | [6 empty] | в т.ч. ОТм
| 4 | М |  |  | 8: 2.94; 10: 5.88; 11: 11,72; 12: 69 | [6 empty] | М
|  | ЗТ |  |  | 4: чел.-ч; 5: 2,06; 6: 1,38; 7: 5,6856 | [7 empty] | ЗТ
|  | ЗТм |  |  | 4: чел.-ч; 5: 0,31; 6: 1,38; 7: 0,8556 | [7 empty] | ЗТм
|  | Итого по расценке |  |  | 8: 56.85; 10: 154.67 | [8 empty] | Итого по расценке
|  | ФОТ |  |  | 10: 65.85; 12: 2216 | [7 empty] | ФОТ
| Приказ Минстроя России № 812/пр от 21.12.2020 Прил. п.49.3 | НР Электротехнические установки на других объектах |  |  | 4: %; 5: 97; 7: 97; 10: 63.87; 12: 2150 | [7 empty] | НР Электротехнические установки на других объектах
| Приказ Минстроя России № 774/пр от 11.12.2020 Прил. п.49.3 | СП Электротехнические установки на других объектах |  |  | 4: %; 5: 51; 7: 51; 10: 33.58; 12: 1130 | [7 empty] | СП Электротехнические установки на других объектах
|  | Всего по позиции |  |  | 10: 252.12; 12: 6140 | [9 empty] | Всего по позиции
3 | ФЕРм08-01-023-01 | Спуск, петля или перемычка, сечение провода: до 300 мм2, количество проводов в фазе - 1 |  |  | 4: шт; 7: 3 |  |  |  |  | Спуск, петля или перемычка, сечение провода: до 300 мм2, количество проводов в фазе - 1
|  | Объем=1*3 | [21 empty] | Объем=1*3
| Приказ от 04.08.2020 № 421/пр прил.10 табл.1 п.2 | Производство работ осуществляется на территории действующего предприятия с наличием в зоне производства работ одного или нескольких из перечисленных ниже факторов: - разветвленной сети транспортных и инженерных коммуникаций; - стесненных условий для складирования материалов; - действующего технологического оборудования; - движения технологического транспорта ОЗП=1,15; ЭМ=1,15 к расх.; ЗПМ=1,15; ТЗ=1,15; ТЗМ=1,15 | [16 empty] | Производство работ осуществляется на территории действующего предприятия с наличием в зоне производства работ одного или нескольких из перечисленных ниже факторов: - разветвленной сети транспортных и инженерных коммуникаций; - стесненных условий для складирования материалов; - действующего технологического оборудования; - движения технологического транспорта ОЗП=1,15; ЭМ=1,15 к расх.; ЗПМ=1,15; ТЗ=1,15; ТЗМ=1,15
| Приказ от 04.08.2020 № 421/пр прил.10 табл.2 п.5 | Производство работ осуществляется в охранной зоне действующей воздушной линии электропередачи, вблизи объектов, находящихся под напряжением, внутри объектов капитального строительства, внутренняя проводка в которых не обесточена, если это приведет к ограничению действий рабочих в соответствии с требованиями техники безопасности ОЗП=1,2; ЭМ=1,2 к расх.; ЗПМ=1,2; ТЗ=1,2; ТЗМ=1,2 | [16 empty] | Производство работ осуществляется в охранной зоне действующей воздушной линии электропередачи, вблизи объектов, находящихся под напряжением, внутри объектов капитального строительства, внутренняя проводка в которых не обесточена, если это приведет к ограничению действий рабочих в соответствии с требованиями техники безопасности ОЗП=1,2; ЭМ=1,2 к расх.; ЗПМ=1,2; ТЗ=1,2; ТЗМ=1,2
| 1 | ОТ |  |  | 8: 39.63; 9: 1,38; 10: 164.07; 11: 33,65; 12: 5521 | [6 empty] | ОТ
| 2 | ЭМ |  |  | 8: 53.08; 9: 1,38; 10: 219.75; 11: 13,81; 12: 3035 | [6 empty] | ЭМ
| 3 | в т.ч. ОТм |  |  | 8: 16.19; 9: 1,38; 10: 67.03; 11: 33,65; 12: 2256 | [6 empty] | в т.ч. ОТм
| 4 | М |  |  | 8: 2.19; 10: 6.57; 11: 14,69; 12: 97 | [6 empty] | М
|  | ЗТ |  |  | 4: чел.-ч; 5: 4,12; 6: 1,38; 7: 17,0568 | [7 empty] | ЗТ
|  | ЗТм |  |  | 4: чел.-ч; 5: 1,59; 6: 1,38; 7: 6,5826 | [7 empty] | ЗТм
|  | Итого по расценке |  |  | 8: 94.9; 10: 390.39 | [8 empty] | Итого по расценке
|  | ФОТ |  |  | 10: 231.1; 12: 7777 | [7 empty] | ФОТ
| Приказ Минстроя России № 812/пр от 21.12.2020 Прил. п.49.3 | НР Электротехнические установки на других объектах |  |  | 4: %; 5: 97; 7: 97; 10: 224.17; 12: 7544 | [7 empty] | НР Электротехнические установки на других объектах
| Приказ Минстроя России № 774/пр от 11.12.2020 Прил. п.49.3 | СП Электротехнические установки на других объектах |  |  | 4: %; 5: 51; 7: 51; 10: 117.86; 12: 3966 | [7 empty] | СП Электротехнические установки на других объектах
|  | Всего по позиции |  |  | 10: 732.42; 12: 20163 | [9 empty] | Всего по позиции
4 | ФЕРм08-02-412-04 | Затягивание провода в проложенные трубы и металлические рукава первого одножильного или многожильного в общей оплетке, суммарное сечение: до 35 мм2 |  |  | 4: 100 м; 7: 0,08 |  |  |  |  | Затягивание провода в проложенные трубы и металлические рукава первого одножильного или многожильного в общей оплетке, суммарное сечение: до 35 мм2
|  | Объем=(1*8) / 100 | [21 empty] | Объем=(1*8) / 100
| Приказ от 04.08.2020 № 421/пр прил.10 табл.1 п.2 | Производство работ осуществляется на территории действующего предприятия с наличием в зоне производства работ одного или нескольких из перечисленных ниже факторов: - разветвленной сети транспортных и инженерных коммуникаций; - стесненных условий для складирования материалов; - действующего технологического оборудования; - движения технологического транспорта ОЗП=1,15; ЭМ=1,15 к расх.; ЗПМ=1,15; ТЗ=1,15; ТЗМ=1,15 | [16 empty] | Производство работ осуществляется на территории действующего предприятия с наличием в зоне производства работ одного или нескольких из перечисленных ниже факторов: - разветвленной сети транспортных и инженерных коммуникаций; - стесненных условий для складирования материалов; - действующего технологического оборудования; - движения технологического транспорта ОЗП=1,15; ЭМ=1,15 к расх.; ЗПМ=1,15; ТЗ=1,15; ТЗМ=1,15
| Приказ от 04.08.2020 № 421/пр прил.10 табл.2 п.5 | Производство работ осуществляется в охранной зоне действующей воздушной линии электропередачи, вблизи объектов, находящихся под напряжением, внутри объектов капитального строительства, внутренняя проводка в которых не обесточена, если это приведет к ограничению действий рабочих в соответствии с требованиями техники безопасности ОЗП=1,2; ЭМ=1,2 к расх.; ЗПМ=1,2; ТЗ=1,2; ТЗМ=1,2 | [16 empty] | Производство работ осуществляется в охранной зоне действующей воздушной линии электропередачи, вблизи объектов, находящихся под напряжением, внутри объектов капитального строительства, внутренняя проводка в которых не обесточена, если это приведет к ограничению действий рабочих в соответствии с требованиями техники безопасности ОЗП=1,2; ЭМ=1,2 к расх.; ЗПМ=1,2; ТЗ=1,2; ТЗМ=1,2
| 1 | ОТ |  |  | 8: 84.22; 9: 1,38; 10: 9.3; 11: 33,65; 12: 313 | [6 empty] | ОТ
| 2 | ЭМ |  |  | 8: 10.86; 9: 1,38; 10: 1.2; 11: 14,33; 12: 17 | [6 empty] | ЭМ
| 3 | в т.ч. ОТм |  |  | 8: 1.51; 9: 1,38; 10: 0.17; 11: 33,65; 12: 6 | [6 empty] | в т.ч. ОТм
| 4 | М |  |  | 8: 36.43; 10: 2.91; 11: 10,06; 12: 29 | [6 empty] | М
|  | ЗТ |  |  | 4: чел.-ч; 5: 8,96; 6: 1,38; 7: 0,989184 | [7 empty] | ЗТ
|  | ЗТм |  |  | 4: чел.-ч; 5: 0,12; 6: 1,38; 7: 0,013248 | [7 empty] | ЗТм
|  | Итого по расценке |  |  | 8: 131.51; 10: 13.41 | [8 empty] | Итого по расценке
|  | ФОТ |  |  | 10: 9.47; 12: 319 | [7 empty] | ФОТ
| Приказ Минстроя России № 812/пр от 21.12.2020 Прил. п.49.3 | НР Электротехнические установки на других объектах |  |  | 4: %; 5: 97; 7: 97; 10: 9.19; 12: 309 | [7 empty] | НР Электротехнические установки на других объектах
| Приказ Минстроя России № 774/пр от 11.12.2020 Прил. п.49.3 | СП Электротехнические установки на других объектах |  |  | 4: %; 5: 51; 7: 51; 10: 4.83; 12: 163 | [7 empty] | СП Электротехнические установки на других объектах
|  | Всего по позиции |  |  | 10: 27.43; 12: 831 | [9 empty] | Всего по позиции
5 | ФЕРм08-02-411-01 | Рукав металлический наружным диаметром: до 48 мм |  |  | 4: 100 м; 7: 0,08 |  |  |  |  | Рукав металлический наружным диаметром: до 48 мм
|  | Объем=(1*8) / 100 | [21 empty] | Объем=(1*8) / 100
| Приказ от 04.08.2020 № 421/пр прил.10 табл.1 п.2 | Производство работ осуществляется на территории действующего предприятия с наличием в зоне производства работ одного или нескольких из перечисленных ниже факторов: - разветвленной сети транспортных и инженерных коммуникаций; - стесненных условий для складирования материалов; - действующего технологического оборудования; - движения технологического транспорта ОЗП=1,15; ЭМ=1,15 к расх.; ЗПМ=1,15; ТЗ=1,15; ТЗМ=1,15 | [16 empty] | Производство работ осуществляется на территории действующего предприятия с наличием в зоне производства работ одного или нескольких из перечисленных ниже факторов: - разветвленной сети транспортных и инженерных коммуникаций; - стесненных условий для складирования материалов; - действующего технологического оборудования; - движения технологического транспорта ОЗП=1,15; ЭМ=1,15 к расх.; ЗПМ=1,15; ТЗ=1,15; ТЗМ=1,15
| Приказ от 04.08.2020 № 421/пр прил.10 табл.2 п.5 | Производство работ осуществляется в охранной зоне действующей воздушной линии электропередачи, вблизи объектов, находящихся под напряжением, внутри объектов капитального строительства, внутренняя проводка в которых не обесточена, если это приведет к ограничению действий рабочих в соответствии с требованиями техники безопасности ОЗП=1,2; ЭМ=1,2 к расх.; ЗПМ=1,2; ТЗ=1,2; ТЗМ=1,2 | [16 empty] | Производство работ осуществляется в охранной зоне действующей воздушной линии электропередачи, вблизи объектов, находящихся под напряжением, внутри объектов капитального строительства, внутренняя проводка в которых не обесточена, если это приведет к ограничению действий рабочих в соответствии с требованиями техники безопасности ОЗП=1,2; ЭМ=1,2 к расх.; ЗПМ=1,2; ТЗ=1,2; ТЗМ=1,2
| 1 | ОТ |  |  | 8: 260.94; 9: 1,38; 10: 28.81; 11: 33,65; 12: 969 | [6 empty] | ОТ
| 2 | ЭМ |  |  | 8: 148.59; 9: 1,38; 10: 16.4; 11: 7,38; 12: 121 | [6 empty] | ЭМ
| 3 | в т.ч. ОТм |  |  | 8: 4.52; 9: 1,38; 10: 0.5; 11: 33,65; 12: 17 | [6 empty] | в т.ч. ОТм
| 4 | М |  |  | 8: 600.62; 10: 48.05; 11: 11,62; 12: 558 | [6 empty] | М
|  | ЗТ |  |  | 4: чел.-ч; 5: 27,76; 6: 1,38; 7: 3,064704 | [7 empty] | ЗТ
|  | ЗТм |  |  | 4: чел.-ч; 5: 0,36; 6: 1,38; 7: 0,039744 | [7 empty] | ЗТм
|  | Итого по расценке |  |  | 8: 1010.15; 10: 93.26 | [8 empty] | Итого по расценке
|  | ФОТ |  |  | 10: 29.31; 12: 986 | [7 empty] | ФОТ
| Приказ Минстроя России № 812/пр от 21.12.2020 Прил. п.49.3 | НР Электротехнические установки на других объектах |  |  | 4: %; 5: 97; 7: 97; 10: 28.43; 12: 956 | [7 empty] | НР Электротехнические установки на других объектах
| Приказ Минстроя России № 774/пр от 11.12.2020 Прил. п.49.3 | СП Электротехнические установки на других объектах |  |  | 4: %; 5: 51; 7: 51; 10: 14.95; 12: 503 | [7 empty] | СП Электротехнические установки на других объектах
|  | Всего по позиции |  |  | 10: 136.64; 12: 3107 | [9 empty] | Всего по позиции
Материалы: | [16 empty] | Материалы:
6 | цена поставщика | Уголок стальной 63*63*5 мм ст3сп-пс длина не менее 9м (т) |  |  | тн. |  |  | 0,004 | 4932.99 |  | 19.73 | 5,9 | 116 |  |  |  |  | Уголок стальной 63*63*5 мм ст3сп-пс длина не менее 9м (т)
|  | Объем=1*4/1000 | [21 empty] | Объем=1*4/1000
|  | Цена=52388,40/10,62 | [22 empty] | Цена=52388,40/10,62
7 | цена поставщика | Проволока стальная катаная д-12 мм ст3сп-пс (т) |  |  | тн. |  |  | 0,002 | 4500 |  | 9 | 5,9 | 53 |  |  |  |  | Проволока стальная катаная д-12 мм ст3сп-пс (т)
|  | Объем=1*2/1000 | [21 empty] | Объем=1*2/1000
|  | Цена=47790,0/10,62 | [22 empty] | Цена=47790,0/10,62
8 | ФССЦ-08.1.02.13-0013 | Рукава металлические диаметром: 50 мм РЗ-Ц-Х |  |  | м |  |  | 8 | 21.44 |  | 171.52 | 9,89 | 1696 |  |  |  |  | Рукава металлические диаметром: 50 мм РЗ-Ц-Х
|  | Объем=1*8 | [21 empty] | Объем=1*8
9 | ФССЦ-21.1.08.03-0461 | Кабели контрольные с медными жилами с поливинилхлоридной изоляцией и оболочкой, не распространяющие горение марки: КВВГнг, с числом жил - 14 и сечением 2,5 мм2 |  |  | 1000 м |  |  | 0,008 | 38553.5 |  | 308.43 | 9,44 | 2912 |  |  |  |  | Кабели контрольные с медными жилами с поливинилхлоридной изоляцией и оболочкой, не распространяющие горение марки: КВВГнг, с числом жил - 14 и сечением 2,5 мм2
|  | Объем=(1*8) / 1000 | [21 empty] | Объем=(1*8) / 1000
10 | ФССЦ-21.2.01.01-0047 | Провода самонесущие изолированные для воздушных линий электропередачи с алюминиевыми жилами марки: СИП-3 1х50-20 |  |  | 1000 м |  |  | 0,03 | 7994.19 |  | 239.83 | 5,2 | 1247 |  |  |  |  | Провода самонесущие изолированные для воздушных линий электропередачи с алюминиевыми жилами марки: СИП-3 1х50-20
|  | Объем=(3*10*1) / 1000 | [21 empty] | Объем=(3*10*1) / 1000
Оборудование: | [16 empty] | Оборудование:
11 О | Прайс-лист | пункт коммерческого учета ПКУЭ-(6)10 кВ (ПКУ-ENRG-6-15-У1 0,5S (3TT-3TH) IP54) |  |  | шт |  |  | 1 | 36131.39 | 1,012 | 36564.97 | 5,9 | 215733 |  |  |  |  | пункт коммерческого учета ПКУЭ-(6)10 кВ (ПКУ-ENRG-6-15-У1 0,5S (3TT-3TH) IP54)
|  | Цена=237600/5,48/1,2 | [22 empty] | Цена=237600/5,48/1,2
| Приказ от 04.08.2020 № 421/пр п.92в | Заготовительно-складские расходы для оборудования - 1,2% ПЗ=1,2% (ОЗП=1,2%; ЭМ=1,2%; МАТ=1,2%) | [16 empty] | Заготовительно-складские расходы для оборудования - 1,2% ПЗ=1,2% (ОЗП=1,2%; ЭМ=1,2%; МАТ=1,2%)
Пусконаладка | [16 empty] | Пусконаладка
12 | ФЕРп01-11-023-01 | Снятие характеристик коммутационных аппаратов: временных | [15 empty] | Снятие характеристик коммутационных аппаратов: временных | bar: 4; 7
| Приказ от 04.08.2020 № 421/пр прил.10 табл.1 п.2 | Производство работ осуществляется на территории действующего предприятия с наличием в зоне производства работ одного или нескольких из перечисленных ниже факторов: - разветвленной сети транспортных и инженерных коммуникаций; - стесненных условий для складирования материалов; - действующего технологического оборудования; - движения технологического транспорта ОЗП=1,15; ЭМ=1,15 к расх.; ЗПМ=1,15; ТЗ=1,15; ТЗМ=1,15 | [16 empty] | Производство работ осуществляется на территории действующего предприятия с наличием в зоне производства работ одного или нескольких из перечисленных ниже факторов: - разветвленной сети транспортных и инженерных коммуникаций; - стесненных условий для складирования материалов; - действующего технологического оборудования; - движения технологического транспорта ОЗП=1,15; ЭМ=1,15 к расх.; ЗПМ=1,15; ТЗ=1,15; ТЗМ=1,15
| Приказ от 04.08.2020 № 421/пр прил.10 табл.2 п.5 | Производство работ осуществляется в охранной зоне действующей воздушной линии электропередачи, вблизи объектов, находящихся под напряжением, внутри объектов капитального строительства, внутренняя проводка в которых не обесточена, если это приведет к ограничению действий рабочих в соответствии с требованиями техники безопасности ОЗП=1,2; ЭМ=1,2 к расх.; ЗПМ=1,2; ТЗ=1,2; ТЗМ=1,2 | [16 empty] | Производство работ осуществляется в охранной зоне действующей воздушной линии электропередачи, вблизи объектов, находящихся под напряжением, внутри объектов капитального строительства, внутренняя проводка в которых не обесточена, если это приведет к ограничению действий рабочих в соответствии с требованиями техники безопасности ОЗП=1,2; ЭМ=1,2 к расх.; ЗПМ=1,2; ТЗ=1,2; ТЗМ=1,2
| 1 | ОТ |  |  | 8: 20.75; 9: 1,38; 10: 28.64; 11: 33,65; 12: 964 | [6 empty] | ОТ
|  | ЗТ |  |  | 4: чел.-ч; 5: 1,62; 6: 1,38; 7: 2,2356 | [7 empty] | ЗТ
|  | Итого по расценке |  |  | 8: 20.75; 10: 28.64 | [8 empty] | Итого по расценке
|  | ФОТ |  |  | 10: 28.64; 12: 964 | [7 empty] | ФОТ
| Приказ Минстроя России № 812/пр от 21.12.2020 Прил. п.83 | НР Пусконаладочные работы: 'вхолостую' - 80%, 'под нагрузкой' - 20% |  |  | 4: %; 5: 74; 7: 74; 10: 21.19; 12: 713 | [7 empty] | НР Пусконаладочные работы: 'вхолостую' - 80%, 'под нагрузкой' - 20%
| Приказ Минстроя России № 774/пр от 11.12.2020 Прил. п.83 | СП Пусконаладочные работы: 'вхолостую' - 80%, 'под нагрузкой' - 20% |  |  | 4: %; 5: 36; 7: 36; 10: 10.31; 12: 347 | [7 empty] | СП Пусконаладочные работы: 'вхолостую' - 80%, 'под нагрузкой' - 20%
|  | Всего по позиции |  |  | 10: 60.14; 12: 2024 | [9 empty] | Всего по позиции
13 | ФЕРп01-11-026-02 | Снятие, обработка и анализ векторных диаграмм | [15 empty] | Снятие, обработка и анализ векторных диаграмм | bar: 4; 7
| Приказ от 04.08.2020 № 421/пр прил.10 табл.1 п.2 | Производство работ осуществляется на территории действующего предприятия с наличием в зоне производства работ одного или нескольких из перечисленных ниже факторов: - разветвленной сети транспортных и инженерных коммуникаций; - стесненных условий для складирования материалов; - действующего технологического оборудования; - движения технологического транспорта ОЗП=1,15; ЭМ=1,15 к расх.; ЗПМ=1,15; ТЗ=1,15; ТЗМ=1,15 | [16 empty] | Производство работ осуществляется на территории действующего предприятия с наличием в зоне производства работ одного или нескольких из перечисленных ниже факторов: - разветвленной сети транспортных и инженерных коммуникаций; - стесненных условий для складирования материалов; - действующего технологического оборудования; - движения технологического транспорта ОЗП=1,15; ЭМ=1,15 к расх.; ЗПМ=1,15; ТЗ=1,15; ТЗМ=1,15
| Приказ от 04.08.2020 № 421/пр прил.10 табл.2 п.5 | Производство работ осуществляется в охранной зоне действующей воздушной линии электропередачи, вблизи объектов, находящихся под напряжением, внутри объектов капитального строительства, внутренняя проводка в которых не обесточена, если это приведет к ограничению действий рабочих в соответствии с требованиями техники безопасности ОЗП=1,2; ЭМ=1,2 к расх.; ЗПМ=1,2; ТЗ=1,2; ТЗМ=1,2 | [16 empty] | Производство работ осуществляется в охранной зоне действующей воздушной линии электропередачи, вблизи объектов, находящихся под напряжением, внутри объектов капитального строительства, внутренняя проводка в которых не обесточена, если это приведет к ограничению действий рабочих в соответствии с требованиями техники безопасности ОЗП=1,2; ЭМ=1,2 к расх.; ЗПМ=1,2; ТЗ=1,2; ТЗМ=1,2
| 1 | ОТ |  |  | 8: 20.75; 9: 1,38; 10: 28.64; 11: 33,65; 12: 964 | [6 empty] | ОТ
|  | ЗТ |  |  | 4: чел.-ч; 5: 1,62; 6: 1,38; 7: 2,2356 | [7 empty] | ЗТ
|  | Итого по расценке |  |  | 8: 20.75; 10: 28.64 | [8 empty] | Итого по расценке
|  | ФОТ |  |  | 10: 28.64; 12: 964 | [7 empty] | ФОТ
| Приказ Минстроя России № 812/пр от 21.12.2020 Прил. п.83 | НР Пусконаладочные работы: 'вхолостую' - 80%, 'под нагрузкой' - 20% |  |  | 4: %; 5: 74; 7: 74; 10: 21.19; 12: 713 | [7 empty] | НР Пусконаладочные работы: 'вхолостую' - 80%, 'под нагрузкой' - 20%
| Приказ Минстроя России № 774/пр от 11.12.2020 Прил. п.83 | СП Пусконаладочные работы: 'вхолостую' - 80%, 'под нагрузкой' - 20% |  |  | 4: %; 5: 36; 7: 36; 10: 10.31; 12: 347 | [7 empty] | СП Пусконаладочные работы: 'вхолостую' - 80%, 'под нагрузкой' - 20%
|  | Всего по позиции |  |  | 10: 60.14; 12: 2024 | [9 empty] | Всего по позиции
14 | ФЕРп01-11-024-02 | Фазировка электрической линии или трансформатора с сетью напряжением: свыше 1 кВ | [15 empty] | Фазировка электрической линии или трансформатора с сетью напряжением: свыше 1 кВ | bar: 4; 7
| Приказ от 04.08.2020 № 421/пр прил.10 табл.1 п.2 | Производство работ осуществляется на территории действующего предприятия с наличием в зоне производства работ одного или нескольких из перечисленных ниже факторов: - разветвленной сети транспортных и инженерных коммуникаций; - стесненных условий для складирования материалов; - действующего технологического оборудования; - движения технологического транспорта ОЗП=1,15; ЭМ=1,15 к расх.; ЗПМ=1,15; ТЗ=1,15; ТЗМ=1,15 | [16 empty] | Производство работ осуществляется на территории действующего предприятия с наличием в зоне производства работ одного или нескольких из перечисленных ниже факторов: - разветвленной сети транспортных и инженерных коммуникаций; - стесненных условий для складирования материалов; - действующего технологического оборудования; - движения технологического транспорта ОЗП=1,15; ЭМ=1,15 к расх.; ЗПМ=1,15; ТЗ=1,15; ТЗМ=1,15
| Приказ от 04.08.2020 № 421/пр прил.10 табл.2 п.5 | Производство работ осуществляется в охранной зоне действующей воздушной линии электропередачи, вблизи объектов, находящихся под напряжением, внутри объектов капитального строительства, внутренняя проводка в которых не обесточена, если это приведет к ограничению действий рабочих в соответствии с требованиями техники безопасности ОЗП=1,2; ЭМ=1,2 к расх.; ЗПМ=1,2; ТЗ=1,2; ТЗМ=1,2 | [16 empty] | Производство работ осуществляется в охранной зоне действующей воздушной линии электропередачи, вблизи объектов, находящихся под напряжением, внутри объектов капитального строительства, внутренняя проводка в которых не обесточена, если это приведет к ограничению действий рабочих в соответствии с требованиями техники безопасности ОЗП=1,2; ЭМ=1,2 к расх.; ЗПМ=1,2; ТЗ=1,2; ТЗМ=1,2
| 1 | ОТ |  |  | 8: 20.75; 9: 1,38; 10: 28.64; 11: 33,65; 12: 964 | [6 empty] | ОТ
|  | ЗТ |  |  | 4: чел.-ч; 5: 1,62; 6: 1,38; 7: 2,2356 | [7 empty] | ЗТ
|  | Итого по расценке |  |  | 8: 20.75; 10: 28.64 | [8 empty] | Итого по расценке
|  | ФОТ |  |  | 10: 28.64; 12: 964 | [7 empty] | ФОТ
| Приказ Минстроя России № 812/пр от 21.12.2020 Прил. п.83 | НР Пусконаладочные работы: 'вхолостую' - 80%, 'под нагрузкой' - 20% |  |  | 4: %; 5: 74; 7: 74; 10: 21.19; 12: 713 | [7 empty] | НР Пусконаладочные работы: 'вхолостую' - 80%, 'под нагрузкой' - 20%
| Приказ Минстроя России № 774/пр от 11.12.2020 Прил. п.83 | СП Пусконаладочные работы: 'вхолостую' - 80%, 'под нагрузкой' - 20% |  |  | 4: %; 5: 36; 7: 36; 10: 10.31; 12: 347 | [7 empty] | СП Пусконаладочные работы: 'вхолостую' - 80%, 'под нагрузкой' - 20%
|  | Всего по позиции |  |  | 10: 60.14; 12: 2024 | [9 empty] | Всего по позиции
15 | ФЕРп01-11-010-01 | Измерение сопротивления растеканию тока: заземлителя |  |  | 4: измерение; 7: 1 |  |  |  |  | Измерение сопротивления растеканию тока: заземлителя
| Приказ от 04.08.2020 № 421/пр прил.10 табл.1 п.2 | Производство работ осуществляется на территории действующего предприятия с наличием в зоне производства работ одного или нескольких из перечисленных ниже факторов: - разветвленной сети транспортных и инженерных коммуникаций; - стесненных условий для складирования материалов; - действующего технологического оборудования; - движения технологического транспорта ОЗП=1,15; ЭМ=1,15 к расх.; ЗПМ=1,15; ТЗ=1,15; ТЗМ=1,15 | [16 empty] | Производство работ осуществляется на территории действующего предприятия с наличием в зоне производства работ одного или нескольких из перечисленных ниже факторов: - разветвленной сети транспортных и инженерных коммуникаций; - стесненных условий для складирования материалов; - действующего технологического оборудования; - движения технологического транспорта ОЗП=1,15; ЭМ=1,15 к расх.; ЗПМ=1,15; ТЗ=1,15; ТЗМ=1,15
| Приказ от 04.08.2020 № 421/пр прил.10 табл.2 п.5 | Производство работ осуществляется в охранной зоне действующей воздушной линии электропередачи, вблизи объектов, находящихся под напряжением, внутри объектов капитального строительства, внутренняя проводка в которых не обесточена, если это приведет к ограничению действий рабочих в соответствии с требованиями техники безопасности ОЗП=1,2; ЭМ=1,2 к расх.; ЗПМ=1,2; ТЗ=1,2; ТЗМ=1,2 | [16 empty] | Производство работ осуществляется в охранной зоне действующей воздушной линии электропередачи, вблизи объектов, находящихся под напряжением, внутри объектов капитального строительства, внутренняя проводка в которых не обесточена, если это приведет к ограничению действий рабочих в соответствии с требованиями техники безопасности ОЗП=1,2; ЭМ=1,2 к расх.; ЗПМ=1,2; ТЗ=1,2; ТЗМ=1,2
| 1 | ОТ |  |  | 8: 12.81; 9: 1,38; 10: 17.68; 11: 33,65; 12: 595 | [6 empty] | ОТ
|  | ЗТ |  |  | 4: чел.-ч; 5: 1; 6: 1,38; 7: 1,38 | [7 empty] | ЗТ
|  | Итого по расценке |  |  | 8: 12.81; 10: 17.68 | [8 empty] | Итого по расценке
|  | ФОТ |  |  | 10: 17.68; 12: 595 | [7 empty] | ФОТ
| Приказ Минстроя России № 812/пр от 21.12.2020 Прил. п.83 | НР Пусконаладочные работы: 'вхолостую' - 80%, 'под нагрузкой' - 20% |  |  | 4: %; 5: 74; 7: 74; 10: 13.08; 12: 440 | [7 empty] | НР Пусконаладочные работы: 'вхолостую' - 80%, 'под нагрузкой' - 20%
| Приказ Минстроя России № 774/пр от 11.12.2020 Прил. п.83 | СП Пусконаладочные работы: 'вхолостую' - 80%, 'под нагрузкой' - 20% |  |  | 4: %; 5: 36; 7: 36; 10: 6.36; 12: 214 | [7 empty] | СП Пусконаладочные работы: 'вхолостую' - 80%, 'под нагрузкой' - 20%
|  | Всего по позиции |  |  | 10: 37.12; 12: 1249 | [9 empty] | Всего по позиции
|  | Итого по разделу 1 Физические лица. Однофазные приборы учета. |  |  | 10: 38808.15 | [12 empty] | Итого по разделу 1 Физические лица. Однофазные приборы учета.
Раздел 2. Дополнительное оборудование и материалы. | [15 empty] | Раздел 2. Дополнительное оборудование и материалы.
16 | цена поставщика | Пластиковая пломба "Гранит" с логотипом (ОАО «ДРСК») и уникальным номером |  |  | 4: шт; 7: 1; 8: 11.22; 10: 11; 12: 11 |  |  |  |  | Пластиковая пломба "Гранит" с логотипом (ОАО «ДРСК») и уникальным номером
17 | цена поставщика | Проволока для пломбирования |  |  | 4: м; 7: 0,5; 8: 0.24; 10: 0.12 |  |  |  |  | Проволока для пломбирования
|  | Цена=2,66/11,01 | [22 empty] | Цена=2,66/11,01
|  | Итого по разделу 2 Дополнительное оборудование и материалы. |  |  | 10: 11.12 | [12 empty] | Итого по разделу 2 Дополнительное оборудование и материалы.
|  | Итоги по смете: | [24 empty] | Итоги по смете:
|  | Итого прямые затраты (справочно) |  |  | 10: 1584.33; 12: 24798 | [14 empty] | Итого прямые затраты (справочно)
|  | Строительные работы |  |  | 10: 39.85; 12: 180 | [14 empty] | Строительные работы
|  | Монтажные работы |  |  | 10: 1277.13; 12: 33988 | [14 empty] | Монтажные работы
|  | Оборудование |  |  | 10: 36564.97; 12: 215733 | [14 empty] | Оборудование
|  | Прочие затраты |  |  | 10: 937.32; 12: 13176 | [14 empty] | Прочие затраты
|  | Итого |  |  | 10: 38819.27; 12: 263077 | [14 empty] | Итого
|  | Итого ФОТ (справочно) |  |  | 10: 479.3; 12: 16130 | [14 empty] | Итого ФОТ (справочно)
|  | Итого накладные расходы (справочно) |  |  | 10: 441.08; 12: 14843 | [14 empty] | Итого накладные расходы (справочно)
|  | Итого сметная прибыль (справочно) |  |  | 10: 228.89; 12: 7703 | [14 empty] | Итого сметная прибыль (справочно)
|  | Итого СМР для расчета лимитированных затрат |  |  | 10: 1316.98; 12: 34168 | [14 empty] | Итого СМР для расчета лимитированных затрат
|  | Командировочные затраты (38,678088+7,767192)/8*500 |  |  | 10: 2902.83; 12: 2903 | [14 empty] | Командировочные затраты (38,678088+7,767192)/8*500
|  | Зимнее удорожание 4,3% |  |  | 10: 56.63; 12: 1469 | [14 empty] | Зимнее удорожание 4,3%
|  | Итого |  |  | 10: 4276.44; 12: 38540 | [14 empty] | Итого
|  | Итого с оборудованием и прочими затратами |  |  | 10: 41778.73; 12: 267449 | [14 empty] | Итого с оборудованием и прочими затратами
|  | Непредвиденные затраты для объектов производственного назначения 3% |  |  | 10: 1253.36; 12: 8023 | [14 empty] | Непредвиденные затраты для объектов производственного назначения 3%
|  | Итого с непредвиденными |  |  | 10: 43032.09; 12: 275472 | [14 empty] | Итого с непредвиденными
|  | Индекс-дефлятор на 2022 г. 4,8% |  |  | 10: 2065.54; 12: 13223 | [14 empty] | Индекс-дефлятор на 2022 г. 4,8%
|  | Итого с учетом доп. работ и затрат |  |  | 10: 45097.63; 12: 288695 | [14 empty] | Итого с учетом доп. работ и затрат
|  | НДС 20% |  |  | 10: 9019.53; 12: 57739 | [15 empty] | НДС 20%
|  | ВСЕГО по смете |  |  | 10: 54117.16; 12: 346434 | [16 empty] | ВСЕГО по смете