## Альбом
Приложение № 2
Утверждено приказом № 421 от 4 августа 2020 г. Минстроя РФ
Наименование редакции сметных нормативов |  |  | Изменения в сметные нормы, утвержденные приказами Минстроя России от 26 декабря № 2019 г. № 871/пр, 872/пр, 874/пр, 875/пр (в ред. приказов от 30.03.2020 № 171/пр, от 01.06.2020 295/пр, от 30.06.2020 № 353/пр, от 20.10.2020 № 635/пр, от 09.02.2021 № 50/пр, от 24.05.2021 № 320/пр, от 24.06.2021 № 407/пр) | [10 empty] | Изменения в сметные нормы, утвержденные приказами Минстроя России от 26 декабря № 2019 г. № 871/пр, 872/пр, 874/пр, 875/пр (в ред. приказов от 30.03.2020 № 171/пр, от 01.06.2020 295/пр, от 30.06.2020 № 353/пр, от 20.10.2020 № 635/пр, от 09.02.2021 № 50/пр, от 24.05.2021 № 320/пр, от 24.06.2021 № 407/пр)
Наименование программного продукта |  |  | "ГРАНД-Смета 2021"
(наименование стройки)
(наименование объекта капитального строительства)
ЛОКАЛЬНЫЙ СМЕТНЫЙ РАСЧЕТ (СМЕТА) №
8 Установка одностоечной опоры 0,4 кВ | [14 empty] | 8 Установка одностоечной опоры 0,4 кВ
(наименование конструктивного решения)
Составлен | базисно-индексным | методом
Основание
(проектная и (или) иная техническая документация)
Составлен(а) в текущем (базисном) уровне цен
Сметная стоимость |  | 30.63 | (3,09) | тыс.руб.
в том числе:
| строительных работ | 9.29 | (0,67) | тыс.руб. |  | Средства на оплату труда рабочих |  |  |  |  | 2.27 | (0,07) | тыс.руб.
| монтажных работ | 12.01 | (1,09) | тыс.руб. |  | Нормативные затраты труда рабочих | [5 empty] | 7.1 | чел.час.
| оборудования | 0 | (0) | тыс.руб. |  | Нормативные затраты труда машинистов | [5 empty] | 1.82 | чел.час.
| прочих затрат | 1.35 | (0,04) | тыс.руб. |  | Расчетный измеритель конструктивного решения
№ п/п | Обоснование | Наименование работ и затрат |  |  | Единица измерения | Количество |  |  | Сметная стоимость в базисном уровне цен (в текущем уровне цен (гр. 8) для ресурсов, отсутствующих в СНБ), руб. |  |  | Индексы | Сметная стоимость в текущем уровне цен, руб.
[6 empty] | на единицу | коэффициенты | всего с учетом коэффициентов | на единицу | коэффициенты | всего
1 | 2 | 3 |  |  | 4 | 5 | 6 | 7 | 8 | 9 | 10 | 11 | 12
Раздел 1. СМР | [15 empty] | Раздел 1. СМР
1 | ФЕР33-04-003-01 | Установка железобетонных опор ВЛ 0,38; 6-10 кВ с траверсами без приставок: одностоечных | [14 empty] | Установка железобетонных опор ВЛ 0,38; 6-10 кВ с траверсами без приставок: одностоечных | bar: 4; 7
| Прил.33.4 п.3.4 | При установке железобетонных опор с крюками-скобами или крюками-кронштейнами ОЗП=0,84; ТЗ=0,84 | [15 empty] | При установке железобетонных опор с крюками-скобами или крюками-кронштейнами ОЗП=0,84; ТЗ=0,84
| Приказ от 04.08.2020 № 421/пр прил.10 табл.2 п.9 | Производство работ осуществляется в стесненных условиях населенных пунктов ОЗП=1,15; ЭМ=1,15 к расх.; ЗПМ=1,15; ТЗ=1,15; ТЗМ=1,15 | [15 empty] | Производство работ осуществляется в стесненных условиях населенных пунктов ОЗП=1,15; ЭМ=1,15 к расх.; ЗПМ=1,15; ТЗ=1,15; ТЗМ=1,15
| Приказ от 04.08.2020 № 421/пр прил.10 табл.2 п.5 | Производство работ осуществляется в охранной зоне действующей воздушной линии электропередачи, вблизи объектов, находящихся под напряжением, внутри объектов капитального строительства, внутренняя проводка в которых не обесточена, если это приведет к ограничению действий рабочих в соответствии с требованиями техники безопасности ОЗП=1,2; ЭМ=1,2 к расх.; ЗПМ=1,2; ТЗ=1,2; ТЗМ=1,2 | [15 empty] | Производство работ осуществляется в охранной зоне действующей воздушной линии электропередачи, вблизи объектов, находящихся под напряжением, внутри объектов капитального строительства, внутренняя проводка в которых не обесточена, если это приведет к ограничению действий рабочих в соответствии с требованиями техники безопасности ОЗП=1,2; ЭМ=1,2 к расх.; ЗПМ=1,2; ТЗ=1,2; ТЗМ=1,2
| 1 | ОТ |  |  | 8: 27.11; 9: 1,1592; 10: 31.43; 11: 33,65; 12: 1058 | [5 empty] | ОТ
| 2 | ЭМ |  |  | 8: 106.69; 9: 1,38; 10: 147.23; 11: 9,92; 12: 1461 | [5 empty] | ЭМ
| 3 | в т.ч. ОТм |  |  | 8: 10.09; 9: 1,38; 10: 13.92; 11: 33,65; 12: 468 | [5 empty] | в т.ч. ОТм
| 4 | М |  |  | 8: 45.54; 10: 45.54; 11: 4,48; 12: 204 | [5 empty] | М
| 01.7.15.03-0042 | Болты с гайками и шайбами строительные |  |  | 4: кг; 5: 0; 7: 0 | [6 empty] | Болты с гайками и шайбами строительные
| 05.1.02.07-0021 | Стойка железобетонная вибрированная для опор |  |  | 4: шт; 5: 0; 7: 0 | [6 empty] | Стойка железобетонная вибрированная для опор
| 07.2.02.05 | Траверсы стальные |  |  | 4: т; 5: 0; 7: 0 | [6 empty] | Траверсы стальные
| 07.2.07.13 | Хомуты стальные |  |  | 4: кг; 5: 0; 7: 0 | [6 empty] | Хомуты стальные
| 08.3.04.02 | Сталь стержневая диаметром до 10 мм |  |  | 4: т; 5: 0; 7: 0 | [6 empty] | Сталь стержневая диаметром до 10 мм
| 22.2.01.04 | Изоляторы штыревые |  |  | 4: шт; 5: 0; 7: 0 | [6 empty] | Изоляторы штыревые
| 22.2.02.21 | Штыри |  |  | 4: шт; 5: 0; 7: 0 | [6 empty] | Штыри
| 22.2.02.23 | Металлические плакаты |  |  | 4: шт; 5: 0,1; 7: 0,1 | [6 empty] | Металлические плакаты
|  | ЗТ |  |  | 4: чел.-ч; 5: 3,06; 6: 1,1592; 7: 3,547152 | [7 empty] | ЗТ
|  | ЗТм |  |  | 4: чел.-ч; 5: 0,87; 6: 1,38; 7: 1,2006 | [7 empty] | ЗТм
|  | Итого по расценке |  |  | 8: 179.34; 10: 224.2 | [8 empty] | Итого по расценке
|  | ФОТ |  |  | 10: 45.35; 12: 1526 | [7 empty] | ФОТ
| Приказ Минстроя России № 812/пр от 21.12.2020 Прил. п.27 | НР Линии электропередачи |  |  | 4: %; 5: 103; 7: 103; 10: 46.71; 12: 1572 | [7 empty] | НР Линии электропередачи
| Приказ Минстроя России № 774/пр от 11.12.2020 Прил. п.27 | СП Линии электропередачи |  |  | 4: %; 5: 60; 7: 60; 10: 27.21; 12: 916 | [7 empty] | СП Линии электропередачи
|  | Всего по позиции |  |  | 10: 298.12; 12: 5211 | [9 empty] | Всего по позиции
|  | Итоги по разделу 1 СМР : | [21 empty] | Итоги по разделу 1 СМР :
|  | Итого прямые затраты (справочно) |  |  | 10: 224.2 | [11 empty] | Итого прямые затраты (справочно)
|  | в том числе: | [22 empty] | в том числе:
|  | Оплата труда рабочих |  |  | 10: 31.43 | [11 empty] | Оплата труда рабочих
|  | Эксплуатация машин |  |  | 10: 147.23 | [11 empty] | Эксплуатация машин
|  | в том числе оплата труда машинистов (Отм) |  |  | 10: 13.92 | [11 empty] | в том числе оплата труда машинистов (Отм)
|  | Материалы |  |  | 10: 45.54 | [11 empty] | Материалы
|  | Строительные работы |  |  | 10: 298.12 | [11 empty] | Строительные работы
|  | в том числе: | [22 empty] | в том числе:
|  | оплата труда |  |  | 10: 31.43 | [11 empty] | оплата труда
|  | эксплуатация машин и механизмов |  |  | 10: 147.23 | [11 empty] | эксплуатация машин и механизмов
|  | в том числе оплата труда машинистов (ОТм) |  |  | 10: 13.92 | [11 empty] | в том числе оплата труда машинистов (ОТм)
|  | материалы |  |  | 10: 45.54 | [11 empty] | материалы
|  | накладные расходы |  |  | 10: 46.71 | [11 empty] | накладные расходы
|  | сметная прибыль |  |  | 10: 27.21 | [11 empty] | сметная прибыль
|  | Итого ФОТ (справочно) |  |  | 10: 45.35 | [11 empty] | Итого ФОТ (справочно)
|  | Итого накладные расходы (справочно) |  |  | 10: 46.71 | [11 empty] | Итого накладные расходы (справочно)
|  | Итого сметная прибыль (справочно) |  |  | 10: 27.21 | [11 empty] | Итого сметная прибыль (справочно)
|  | Итого по разделу 1 СМР |  |  | 10: 298.12 | [12 empty] | Итого по разделу 1 СМР
Раздел 2. Погрузо-разгрузочные работы, перевозка и развозка по линии материалов | [15 empty] | Раздел 2. Погрузо-разгрузочные работы, перевозка и развозка по линии материалов
2 | ФЕР33-04-016-02 | Развозка конструкций и материалов опор ВЛ 0,38-10 кВ по трассе: одностоечных железобетонных опор | [14 empty] | Развозка конструкций и материалов опор ВЛ 0,38-10 кВ по трассе: одностоечных железобетонных опор | bar: 4; 7
| 1 | ОТ |  |  | 8: 3.59; 10: 3.59; 11: 33,65; 12: 121 | [5 empty] | ОТ
| 2 | ЭМ |  |  | 8: 46.57; 10: 46.57; 11: 14,23; 12: 663 | [5 empty] | ЭМ
| 3 | в т.ч. ОТм |  |  | 8: 6.48; 10: 6.48; 11: 33,65; 12: 218 | [5 empty] | в т.ч. ОТм
|  | ЗТ |  |  | 4: чел.-ч; 5: 0,44; 7: 0,44 | [7 empty] | ЗТ
|  | ЗТм |  |  | 4: чел.-ч; 5: 0,48; 7: 0,48 | [7 empty] | ЗТм
|  | Итого по расценке |  |  | 8: 50.16; 10: 50.16 | [8 empty] | Итого по расценке
|  | ФОТ |  |  | 10: 10.07; 12: 339 | [7 empty] | ФОТ
| Приказ Минстроя России № 812/пр от 21.12.2020 Прил. п.27 | НР Линии электропередачи |  |  | 4: %; 5: 103; 7: 103; 10: 10.37; 12: 349 | [7 empty] | НР Линии электропередачи
| Приказ Минстроя России № 774/пр от 11.12.2020 Прил. п.27 | СП Линии электропередачи |  |  | 4: %; 5: 60; 7: 60; 10: 6.04; 12: 203 | [7 empty] | СП Линии электропередачи
|  | Всего по позиции |  |  | 10: 66.57; 12: 1336 | [9 empty] | Всего по позиции
3 | ФЕР33-04-016-05 | Развозка конструкций и материалов опор ВЛ 0,38-10 кВ по трассе: материалов оснастки одностоечных опор | [14 empty] | Развозка конструкций и материалов опор ВЛ 0,38-10 кВ по трассе: материалов оснастки одностоечных опор | bar: 4; 7
| 1 | ОТ |  |  | 8: 2.04; 10: 2.04; 11: 33,65; 12: 69 | [5 empty] | ОТ
| 2 | ЭМ |  |  | 8: 11.01; 10: 11.01; 11: 12,98; 12: 143 | [5 empty] | ЭМ
| 3 | в т.ч. ОТм |  |  | 8: 1.89; 10: 1.89; 11: 33,65; 12: 64 | [5 empty] | в т.ч. ОТм
|  | ЗТ |  |  | 4: чел.-ч; 5: 0,25; 7: 0,25 | [7 empty] | ЗТ
|  | ЗТм |  |  | 4: чел.-ч; 5: 0,14; 7: 0,14 | [7 empty] | ЗТм
|  | Итого по расценке |  |  | 8: 13.05; 10: 13.05 | [8 empty] | Итого по расценке
|  | ФОТ |  |  | 10: 3.93; 12: 133 | [7 empty] | ФОТ
| Приказ Минстроя России № 812/пр от 21.12.2020 Прил. п.27 | НР Линии электропередачи |  |  | 4: %; 5: 103; 7: 103; 10: 4.05; 12: 137 | [7 empty] | НР Линии электропередачи
| Приказ Минстроя России № 774/пр от 11.12.2020 Прил. п.27 | СП Линии электропередачи |  |  | 4: %; 5: 60; 7: 60; 10: 2.36; 12: 80 | [7 empty] | СП Линии электропередачи
|  | Всего по позиции |  |  | 10: 19.46; 12: 429 | [9 empty] | Всего по позиции
4 | ФССЦпг-01-01-02-003 | Погрузочные работы при автомобильных перевозках: Разгрузка изделий из сборного железобетона, бетона, керамзитобетона массой до 3 т |  |  | 1 т груза |  |  | 0,9 | 10.71 |  | 9.64 | 20,77 | 200 |  |  |  | Погрузочные работы при автомобильных перевозках: Разгрузка изделий из сборного железобетона, бетона, керамзитобетона массой до 3 т
(Погрузо-разгрузочные работы)
5 | ФССЦпг-01-01-02-003 | Разгрузочные работы при автомобильных перевозках: Разгрузка изделий из сборного железобетона, бетона, керамзитобетона массой до 3 т |  |  | 1 т груза |  |  | 0,9 | 10.71 |  | 9.64 | 20,77 | 200 |  |  |  | Разгрузочные работы при автомобильных перевозках: Разгрузка изделий из сборного железобетона, бетона, керамзитобетона массой до 3 т
(Погрузо-разгрузочные работы)
|  | Итоги по разделу 2 Погрузо-разгрузочные работы, перевозка и развозка по линии материалов : | [21 empty] | Итоги по разделу 2 Погрузо-разгрузочные работы, перевозка и развозка по линии материалов :
|  | Итого прямые затраты (справочно) |  |  | 10: 82.49 | [11 empty] | Итого прямые затраты (справочно)
|  | в том числе: | [22 empty] | в том числе:
|  | Оплата труда рабочих |  |  | 10: 5.63 | [11 empty] | Оплата труда рабочих
|  | Эксплуатация машин |  |  | 10: 57.58 | [11 empty] | Эксплуатация машин
|  | в том числе оплата труда машинистов (Отм) |  |  | 10: 8.37 | [11 empty] | в том числе оплата труда машинистов (Отм)
|  | Материалы |  |  | 10: 19.28 | [11 empty] | Материалы
|  | Строительные работы |  |  | 10: 105.31 | [11 empty] | Строительные работы
|  | в том числе: | [22 empty] | в том числе:
|  | оплата труда |  |  | 10: 5.63 | [11 empty] | оплата труда
|  | эксплуатация машин и механизмов |  |  | 10: 57.58 | [11 empty] | эксплуатация машин и механизмов
|  | в том числе оплата труда машинистов (ОТм) |  |  | 10: 8.37 | [11 empty] | в том числе оплата труда машинистов (ОТм)
|  | материалы |  |  | 10: 19.28 | [11 empty] | материалы
|  | накладные расходы |  |  | 10: 14.42 | [11 empty] | накладные расходы
|  | сметная прибыль |  |  | 10: 8.4 | [11 empty] | сметная прибыль
|  | Итого ФОТ (справочно) |  |  | 10: 14 | [11 empty] | Итого ФОТ (справочно)
|  | Итого накладные расходы (справочно) |  |  | 10: 14.42 | [11 empty] | Итого накладные расходы (справочно)
|  | Итого сметная прибыль (справочно) |  |  | 10: 8.4 | [11 empty] | Итого сметная прибыль (справочно)
|  | Итого по разделу 2 Погрузо-разгрузочные работы, перевозка и развозка по линии материалов |  |  | 10: 105.31 | [12 empty] | Итого по разделу 2 Погрузо-разгрузочные работы, перевозка и развозка по линии материалов
Раздел 3. Заземлители опор | [15 empty] | Раздел 3. Заземлители опор
6 | ФЕР01-02-057-03 | Разработка грунта вручную в траншеях глубиной до 2 м без креплений с откосами, группа грунтов: 3 |  |  | 4: 100 м3; 7: 0,0015 |  |  |  | Разработка грунта вручную в траншеях глубиной до 2 м без креплений с откосами, группа грунтов: 3
|  | Объем=0,15 / 100 | [24 empty] | Объем=0,15 / 100
| 1 | ОТ |  |  | 8: 1934.4; 10: 2.9; 11: 33,65; 12: 98 | [5 empty] | ОТ
|  | ЗТ |  |  | 4: чел.-ч; 5: 248; 7: 0,372 | [7 empty] | ЗТ
|  | Итого по расценке |  |  | 8: 1934.4; 10: 2.9 | [8 empty] | Итого по расценке
|  | ФОТ |  |  | 10: 2.9; 12: 98 | [7 empty] | ФОТ
| Приказ Минстроя России № 812/пр от 21.12.2020 Прил. п.1.2 | НР Земляные работы, выполняемые ручным способом |  |  | 4: %; 5: 89; 7: 89; 10: 2.58; 12: 87 | [7 empty] | НР Земляные работы, выполняемые ручным способом
| Приказ Минстроя России № 774/пр от 11.12.2020 Прил. п.1.2 | СП Земляные работы, выполняемые ручным способом |  |  | 4: %; 5: 40; 7: 40; 10: 1.16; 12: 39 | [7 empty] | СП Земляные работы, выполняемые ручным способом
|  | Всего по позиции |  |  | 10: 6.64; 12: 224 | [9 empty] | Всего по позиции
7 | ФЕР01-02-061-03 | Засыпка вручную траншей, пазух котлованов и ям, группа грунтов: 3 |  |  | 4: 100 м3; 7: 0,0015 |  |  |  | Засыпка вручную траншей, пазух котлованов и ям, группа грунтов: 3
|  | Объем=0,15 / 100 | [24 empty] | Объем=0,15 / 100
| 1 | ОТ |  |  | 8: 907.5; 10: 1.36; 11: 33,65; 12: 46 | [5 empty] | ОТ
|  | ЗТ |  |  | 4: чел.-ч; 5: 121; 7: 0,1815 | [7 empty] | ЗТ
|  | Итого по расценке |  |  | 8: 907.5; 10: 1.36 | [8 empty] | Итого по расценке
|  | ФОТ |  |  | 10: 1.36; 12: 46 | [7 empty] | ФОТ
| Приказ Минстроя России № 812/пр от 21.12.2020 Прил. п.1.2 | НР Земляные работы, выполняемые ручным способом |  |  | 4: %; 5: 89; 7: 89; 10: 1.21; 12: 41 | [7 empty] | НР Земляные работы, выполняемые ручным способом
| Приказ Минстроя России № 774/пр от 11.12.2020 Прил. п.1.2 | СП Земляные работы, выполняемые ручным способом |  |  | 4: %; 5: 40; 7: 40; 10: 0.54; 12: 18 | [7 empty] | СП Земляные работы, выполняемые ручным способом
|  | Всего по позиции |  |  | 10: 3.11; 12: 105 | [9 empty] | Всего по позиции
8 | ФЕРм08-02-472-02 | Заземлитель горизонтальный из стали: полосовой сечением 160 мм2 |  |  | 4: 100 м; 7: 0,01 |  |  |  | Заземлитель горизонтальный из стали: полосовой сечением 160 мм2
|  | Объем=1 / 100 | [24 empty] | Объем=1 / 100
| 1 | ОТ |  |  | 8: 135.36; 10: 1.35; 11: 33,65; 12: 45 | [5 empty] | ОТ
| 2 | ЭМ |  |  | 8: 58.09; 10: 0.58; 11: 10,98; 12: 6 | [5 empty] | ЭМ
| 3 | в т.ч. ОТм |  |  | 8: 5.02; 10: 0.05; 11: 33,65; 12: 2 | [5 empty] | в т.ч. ОТм
| 4 | М |  |  | 8: 894.6; 10: 8.95; 11: 2,07; 12: 19 | [5 empty] | М
|  | ЗТ |  |  | 4: чел.-ч; 5: 14,4; 7: 0,144 | [7 empty] | ЗТ
|  | ЗТм |  |  | 4: чел.-ч; 5: 0,4; 7: 0,004 | [7 empty] | ЗТм
|  | Итого по расценке |  |  | 8: 1088.05; 10: 10.88 | [8 empty] | Итого по расценке
|  | ФОТ |  |  | 10: 1.4; 12: 47 | [7 empty] | ФОТ
| Приказ Минстроя России № 812/пр от 21.12.2020 Прил. п.49.3 | НР Электротехнические установки на других объектах |  |  | 4: %; 5: 97; 7: 97; 10: 1.36; 12: 46 | [7 empty] | НР Электротехнические установки на других объектах
| Приказ Минстроя России № 774/пр от 11.12.2020 Прил. п.49.3 | СП Электротехнические установки на других объектах |  |  | 4: %; 5: 51; 7: 51; 10: 0.71; 12: 24 | [7 empty] | СП Электротехнические установки на других объектах
|  | Всего по позиции |  |  | 10: 12.95; 12: 140 | [9 empty] | Всего по позиции
9 | ФЕР33-03-004-02 | Забивка вертикальных заземлителей вручную на глубину до 3 м | [14 empty] | Забивка вертикальных заземлителей вручную на глубину до 3 м | bar: 4; 7
| 1 | ОТ |  |  | 8: 5.67; 10: 5.67; 11: 33,65; 12: 191 | [5 empty] | ОТ
| 2 | ЭМ |  |  | 8: 1.68; 10: 1.68; 11: 12,89; 12: 22 | [5 empty] | ЭМ
| 4 | М |  |  | 8: 32.85; 10: 32.85; 11: 12,26; 12: 403 | [5 empty] | М
|  | ЗТ |  |  | 4: чел.-ч; 5: 0,67; 7: 0,67 | [7 empty] | ЗТ
|  | Итого по расценке |  |  | 8: 40.2; 10: 40.2 | [8 empty] | Итого по расценке
|  | ФОТ |  |  | 10: 5.67; 12: 191 | [7 empty] | ФОТ
| Приказ Минстроя России № 812/пр от 21.12.2020 Прил. п.27 | НР Линии электропередачи |  |  | 4: %; 5: 103; 7: 103; 10: 5.84; 12: 197 | [7 empty] | НР Линии электропередачи
| Приказ Минстроя России № 774/пр от 11.12.2020 Прил. п.27 | СП Линии электропередачи |  |  | 4: %; 5: 60; 7: 60; 10: 3.4; 12: 115 | [7 empty] | СП Линии электропередачи
|  | Всего по позиции |  |  | 10: 49.44; 12: 928 | [9 empty] | Всего по позиции
|  | Итоги по разделу 3 Заземлители опор : | [21 empty] | Итоги по разделу 3 Заземлители опор :
|  | Итого прямые затраты (справочно) |  |  | 10: 55.34 | [11 empty] | Итого прямые затраты (справочно)
|  | в том числе: | [22 empty] | в том числе:
|  | Оплата труда рабочих |  |  | 10: 11.28 | [11 empty] | Оплата труда рабочих
|  | Эксплуатация машин |  |  | 10: 2.26 | [11 empty] | Эксплуатация машин
|  | в том числе оплата труда машинистов (Отм) |  |  | 10: 0.05 | [11 empty] | в том числе оплата труда машинистов (Отм)
|  | Материалы |  |  | 10: 41.8 | [11 empty] | Материалы
|  | Строительные работы |  |  | 10: 59.19 | [11 empty] | Строительные работы
|  | в том числе: | [22 empty] | в том числе:
|  | оплата труда |  |  | 10: 9.93 | [11 empty] | оплата труда
|  | эксплуатация машин и механизмов |  |  | 10: 1.68 | [11 empty] | эксплуатация машин и механизмов
|  | материалы |  |  | 10: 32.85 | [11 empty] | материалы
|  | накладные расходы |  |  | 10: 9.63 | [11 empty] | накладные расходы
|  | сметная прибыль |  |  | 10: 5.1 | [11 empty] | сметная прибыль
|  | Монтажные работы |  |  | 10: 12.95 | [11 empty] | Монтажные работы
|  | в том числе: | [22 empty] | в том числе:
|  | оплата труда |  |  | 10: 1.35 | [11 empty] | оплата труда
|  | эксплуатация машин и механизмов |  |  | 10: 0.58 | [11 empty] | эксплуатация машин и механизмов
|  | в том числе оплата труда машинистов (ОТм) |  |  | 10: 0.05 | [11 empty] | в том числе оплата труда машинистов (ОТм)
|  | материалы |  |  | 10: 8.95 | [11 empty] | материалы
|  | накладные расходы |  |  | 10: 1.36 | [11 empty] | накладные расходы
|  | сметная прибыль |  |  | 10: 0.71 | [11 empty] | сметная прибыль
|  | Итого ФОТ (справочно) |  |  | 10: 11.33 | [11 empty] | Итого ФОТ (справочно)
|  | Итого накладные расходы (справочно) |  |  | 10: 10.99 | [11 empty] | Итого накладные расходы (справочно)
|  | Итого сметная прибыль (справочно) |  |  | 10: 5.81 | [11 empty] | Итого сметная прибыль (справочно)
|  | Итого по разделу 3 Заземлители опор |  |  | 10: 72.14 | [12 empty] | Итого по разделу 3 Заземлители опор
Раздел 4. Пусконаладочные работы | [15 empty] | Раздел 4. Пусконаладочные работы
10 | ФЕРп01-11-010-01 | Измерение сопротивления растеканию тока: заземлителя |  |  | 4: измерение; 7: 1 |  |  |  | Измерение сопротивления растеканию тока: заземлителя
|  | п.10.ТЧ При выполнении пусконаладочных работ на высоте свыше 2 до 8 м от уровня пола и над открытыми подвальными помещениями, траншеями и т. п. (при работе в зданиях и сооружениях, не имеющих постоянной площадки обслуживания) или от уровня земли (при работе вне зданий и сооружений ОЗП=1,1; ТЗ=1,1 | [15 empty] | п.10.ТЧ При выполнении пусконаладочных работ на высоте свыше 2 до 8 м от уровня пола и над открытыми подвальными помещениями, траншеями и т. п. (при работе в зданиях и сооружениях, не имеющих постоянной площадки обслуживания) или от уровня земли (при работе вне зданий и сооружений ОЗП=1,1; ТЗ=1,1
| Приказ от 04.08.2020 № 421/пр прил.10 табл.4 п.3 | Производство работ осуществляется в охранной зоне действующей воздушной линии электропередачи, вблизи объектов, находящихся под напряжением, внутри объектов капитального строительства, внутренняя проводка в которых не обесточена, если это приведет к ограничению действий рабочих в соответствии с требованиями техники безопасности ОЗП=1,2; ЭМ=1,2 к расх.; ЗПМ=1,2; ТЗ=1,2; ТЗМ=1,2 | [15 empty] | Производство работ осуществляется в охранной зоне действующей воздушной линии электропередачи, вблизи объектов, находящихся под напряжением, внутри объектов капитального строительства, внутренняя проводка в которых не обесточена, если это приведет к ограничению действий рабочих в соответствии с требованиями техники безопасности ОЗП=1,2; ЭМ=1,2 к расх.; ЗПМ=1,2; ТЗ=1,2; ТЗМ=1,2
| 1 | ОТ |  |  | 8: 12.81; 9: 1,32; 10: 16.91; 11: 33,65; 12: 569 | [5 empty] | ОТ
|  | ЗТ |  |  | 4: чел.-ч; 5: 1; 6: 1,32; 7: 1,32 | [7 empty] | ЗТ
|  | Итого по расценке |  |  | 8: 12.81; 10: 16.91 | [8 empty] | Итого по расценке
|  | ФОТ |  |  | 10: 16.91; 12: 569 | [7 empty] | ФОТ
| Приказ Минстроя России № 812/пр от 21.12.2020 Прил. п.83 | НР Пусконаладочные работы: 'вхолостую' - 80%, 'под нагрузкой' - 20% |  |  | 4: %; 5: 74; 7: 74; 10: 12.51; 12: 421 | [7 empty] | НР Пусконаладочные работы: 'вхолостую' - 80%, 'под нагрузкой' - 20%
| Приказ Минстроя России № 774/пр от 11.12.2020 Прил. п.83 | СП Пусконаладочные работы: 'вхолостую' - 80%, 'под нагрузкой' - 20% |  |  | 4: %; 5: 36; 7: 36; 10: 6.09; 12: 205 | [7 empty] | СП Пусконаладочные работы: 'вхолостую' - 80%, 'под нагрузкой' - 20%
|  | Всего по позиции |  |  | 10: 35.51; 12: 1195 | [9 empty] | Всего по позиции
11 | ФЕРп01-11-011-01 | Проверка наличия цепи между заземлителями и заземленными элементами |  |  | 4: 100 измерений; 7: 0,01 |  |  |  | Проверка наличия цепи между заземлителями и заземленными элементами
|  | п.10.ТЧ При выполнении пусконаладочных работ на высоте свыше 2 до 8 м от уровня пола и над открытыми подвальными помещениями, траншеями и т. п. (при работе в зданиях и сооружениях, не имеющих постоянной площадки обслуживания) или от уровня земли (при работе вне зданий и сооружений ОЗП=1,1; ТЗ=1,1 | [15 empty] | п.10.ТЧ При выполнении пусконаладочных работ на высоте свыше 2 до 8 м от уровня пола и над открытыми подвальными помещениями, траншеями и т. п. (при работе в зданиях и сооружениях, не имеющих постоянной площадки обслуживания) или от уровня земли (при работе вне зданий и сооружений ОЗП=1,1; ТЗ=1,1
| Приказ от 04.08.2020 № 421/пр прил.10 табл.4 п.3 | Производство работ осуществляется в охранной зоне действующей воздушной линии электропередачи, вблизи объектов, находящихся под напряжением, внутри объектов капитального строительства, внутренняя проводка в которых не обесточена, если это приведет к ограничению действий рабочих в соответствии с требованиями техники безопасности ОЗП=1,2; ЭМ=1,2 к расх.; ЗПМ=1,2; ТЗ=1,2; ТЗМ=1,2 | [15 empty] | Производство работ осуществляется в охранной зоне действующей воздушной линии электропередачи, вблизи объектов, находящихся под напряжением, внутри объектов капитального строительства, внутренняя проводка в которых не обесточена, если это приведет к ограничению действий рабочих в соответствии с требованиями техники безопасности ОЗП=1,2; ЭМ=1,2 к расх.; ЗПМ=1,2; ТЗ=1,2; ТЗМ=1,2
| 1 | ОТ |  |  | 8: 165.95; 9: 1,32; 10: 2.19; 11: 33,65; 12: 74 | [5 empty] | ОТ
|  | ЗТ |  |  | 4: чел.-ч; 5: 12,96; 6: 1,32; 7: 0,171072 | [7 empty] | ЗТ
|  | Итого по расценке |  |  | 8: 165.95; 10: 2.19 | [8 empty] | Итого по расценке
|  | ФОТ |  |  | 10: 2.19; 12: 74 | [7 empty] | ФОТ
| Приказ Минстроя России № 812/пр от 21.12.2020 Прил. п.83 | НР Пусконаладочные работы: 'вхолостую' - 80%, 'под нагрузкой' - 20% |  |  | 4: %; 5: 74; 7: 74; 10: 1.62; 12: 55 | [7 empty] | НР Пусконаладочные работы: 'вхолостую' - 80%, 'под нагрузкой' - 20%
| Приказ Минстроя России № 774/пр от 11.12.2020 Прил. п.83 | СП Пусконаладочные работы: 'вхолостую' - 80%, 'под нагрузкой' - 20% |  |  | 4: %; 5: 36; 7: 36; 10: 0.79; 12: 27 | [7 empty] | СП Пусконаладочные работы: 'вхолостую' - 80%, 'под нагрузкой' - 20%
|  | Всего по позиции |  |  | 10: 4.6; 12: 156 | [9 empty] | Всего по позиции
|  | Итоги по разделу 4 Пусконаладочные работы : | [21 empty] | Итоги по разделу 4 Пусконаладочные работы :
|  | Итого прямые затраты (справочно) |  |  | 10: 19.1 | [11 empty] | Итого прямые затраты (справочно)
|  | в том числе: | [22 empty] | в том числе:
|  | Оплата труда рабочих |  |  | 10: 19.1 | [11 empty] | Оплата труда рабочих
|  | Прочие затраты |  |  | 10: 40.11 | [11 empty] | Прочие затраты
|  | Пусконаладочные работы |  |  | 10: 40.11 | [11 empty] | Пусконаладочные работы
|  | в том числе: | [22 empty] | в том числе:
|  | оплата труда |  |  | 10: 19.1 | [11 empty] | оплата труда
|  | накладные расходы |  |  | 10: 14.13 | [11 empty] | накладные расходы
|  | сметная прибыль |  |  | 10: 6.88 | [11 empty] | сметная прибыль
|  | Итого ФОТ (справочно) |  |  | 10: 19.1 | [11 empty] | Итого ФОТ (справочно)
|  | Итого накладные расходы (справочно) |  |  | 10: 14.13 | [11 empty] | Итого накладные расходы (справочно)
|  | Итого сметная прибыль (справочно) |  |  | 10: 6.88 | [11 empty] | Итого сметная прибыль (справочно)
|  | Итого по разделу 4 Пусконаладочные работы |  |  | 10: 40.11 | [12 empty] | Итого по разделу 4 Пусконаладочные работы
Раздел 5. Материалы, не вошедшие в расценки | [15 empty] | Раздел 5. Материалы, не вошедшие в расценки
ВЛ-0,4 кВ | [27 empty] | ВЛ-0,4 кВ
12 | ФССЦ-05.1.02.07-0066 | Стойка опоры СВ 95-3,5-а, бетон B22,5, объем 0,36 м3, расход арматуры 39,4 кг |  |  | шт |  |  | 1 | 939.22 | 1,012 | 950.49 | 11,5 | 10931 |  |  |  | Стойка опоры СВ 95-3,5-а, бетон B22,5, объем 0,36 м3, расход арматуры 39,4 кг
(Материалы для монтажных работ)
| Приказ от 04.08.2020 № 421/пр п.92в | Заготовительно-складские расходы для оборудования - 1,2% ПЗ=1,2% (ОЗП=1,2%; ЭМ=1,2%; МАТ=1,2%) | [15 empty] | Заготовительно-складские расходы для оборудования - 1,2% ПЗ=1,2% (ОЗП=1,2%; ЭМ=1,2%; МАТ=1,2%)
13 | прайс-лист поставщика Плановая закупочная цена | Заземляющий проводник ЗП1М |  |  | шт |  |  | 1 | 38.35 | 1,03224 | 39.59 | 5,9 | 234 |  |  |  | Заземляющий проводник ЗП1М
(Материалы для монтажных работ)
|  | Цена=266/1,2/5,78 | [26 empty] | Цена=266/1,2/5,78
| Приказ от 04.08.2020 № 421/пр п.92а | Заготовительно-складские расходы для материальных ресурсов (за исключением металлических конструкций) - 2% ПЗ=2% (ОЗП=2%; ЭМ=2%; МАТ=2%) | [15 empty] | Заготовительно-складские расходы для материальных ресурсов (за исключением металлических конструкций) - 2% ПЗ=2% (ОЗП=2%; ЭМ=2%; МАТ=2%)
| Приказ от 04.08.2020 № 421/пр п.92в | Заготовительно-складские расходы для оборудования - 1,2% ПЗ=1,2% (ОЗП=1,2%; ЭМ=1,2%; МАТ=1,2%) | [15 empty] | Заготовительно-складские расходы для оборудования - 1,2% ПЗ=1,2% (ОЗП=1,2%; ЭМ=1,2%; МАТ=1,2%)
14 | ФССЦ-25.2.02.11-0021 | Лента крепления, ширина 20 мм, толщина 0,7 мм, длина 50 м, из нержавеющей стали (в пластмассовой коробке с кабельной бухтой) F207 (СИП) |  |  | шт |  |  | 0,04 | 943.06 | 1,012 | 38.18 | 2,36 | 90 |  |  |  | Лента крепления, ширина 20 мм, толщина 0,7 мм, длина 50 м, из нержавеющей стали (в пластмассовой коробке с кабельной бухтой) F207 (СИП)
(Линии электропередачи)
|  | Объем=2/50 | [24 empty] | Объем=2/50
| Приказ от 04.08.2020 № 421/пр п.92в | Заготовительно-складские расходы для оборудования - 1,2% ПЗ=1,2% (ОЗП=1,2%; ЭМ=1,2%; МАТ=1,2%) | [15 empty] | Заготовительно-складские расходы для оборудования - 1,2% ПЗ=1,2% (ОЗП=1,2%; ЭМ=1,2%; МАТ=1,2%)
15 | прайс-лист поставщика Плановая закупочная цена | Скрепа С20 |  |  | шт |  |  | 2 | 1.56 | 1,03224 | 3.22 | 5,9 | 19 |  |  |  | Скрепа С20
(Материалы для монтажных работ)
|  | Цена=10,8/1,2/5,78 | [26 empty] | Цена=10,8/1,2/5,78
| Приказ от 04.08.2020 № 421/пр п.92а | Заготовительно-складские расходы для материальных ресурсов (за исключением металлических конструкций) - 2% ПЗ=2% (ОЗП=2%; ЭМ=2%; МАТ=2%) | [15 empty] | Заготовительно-складские расходы для материальных ресурсов (за исключением металлических конструкций) - 2% ПЗ=2% (ОЗП=2%; ЭМ=2%; МАТ=2%)
| Приказ от 04.08.2020 № 421/пр п.92в | Заготовительно-складские расходы для оборудования - 1,2% ПЗ=1,2% (ОЗП=1,2%; ЭМ=1,2%; МАТ=1,2%) | [15 empty] | Заготовительно-складские расходы для оборудования - 1,2% ПЗ=1,2% (ОЗП=1,2%; ЭМ=1,2%; МАТ=1,2%)
16 | ФССЦ-25.2.02.04-0003 | Комплект промежуточной подвески (СИП) ES 1500E |  |  | компл |  |  | 1 | 168.71 | 1,012 | 170.73 | 3,31 | 565 |  |  |  | Комплект промежуточной подвески (СИП) ES 1500E
(Кровли)
| Приказ от 04.08.2020 № 421/пр п.92в | Заготовительно-складские расходы для оборудования - 1,2% ПЗ=1,2% (ОЗП=1,2%; ЭМ=1,2%; МАТ=1,2%) | [15 empty] | Заготовительно-складские расходы для оборудования - 1,2% ПЗ=1,2% (ОЗП=1,2%; ЭМ=1,2%; МАТ=1,2%)
17 | прайс-лист поставщика Плановая закупочная цена | Зажим ZP-2 |  |  | шт |  |  | 1 | 43 | 1,03224 | 44.39 | 5,9 | 262 |  |  |  | Зажим ZP-2
(Материалы для монтажных работ)
|  | Цена=298,22/1,2/5,78 | [26 empty] | Цена=298,22/1,2/5,78
| Приказ от 04.08.2020 № 421/пр п.92а | Заготовительно-складские расходы для материальных ресурсов (за исключением металлических конструкций) - 2% ПЗ=2% (ОЗП=2%; ЭМ=2%; МАТ=2%) | [15 empty] | Заготовительно-складские расходы для материальных ресурсов (за исключением металлических конструкций) - 2% ПЗ=2% (ОЗП=2%; ЭМ=2%; МАТ=2%)
| Приказ от 04.08.2020 № 421/пр п.92в | Заготовительно-складские расходы для оборудования - 1,2% ПЗ=1,2% (ОЗП=1,2%; ЭМ=1,2%; МАТ=1,2%) | [15 empty] | Заготовительно-складские расходы для оборудования - 1,2% ПЗ=1,2% (ОЗП=1,2%; ЭМ=1,2%; МАТ=1,2%)
18 | ФССЦ-20.1.01.11-0021 | Зажим соединительный: плашечный ПС-1-1 |  |  | шт |  |  | 1 | 8.6 | 1,012 | 8.7 | 5,55 | 48 |  |  |  | Зажим соединительный: плашечный ПС-1-1
(Материалы для монтажных работ)
| Приказ от 04.08.2020 № 421/пр п.92в | Заготовительно-складские расходы для оборудования - 1,2% ПЗ=1,2% (ОЗП=1,2%; ЭМ=1,2%; МАТ=1,2%) | [15 empty] | Заготовительно-складские расходы для оборудования - 1,2% ПЗ=1,2% (ОЗП=1,2%; ЭМ=1,2%; МАТ=1,2%)
19 | прайс-лист поставщика ООО "Завод Синергия" | Кабельный решок KR-1 |  |  | шт |  |  | 2 | 0.96 | 1,012 | 0.34 | 5,9 | 2 |  |  |  | Кабельный решок KR-1
(Материалы для монтажных работ)
|  | Цена=6,65/1,2/5,78 | [26 empty] | Цена=6,65/1,2/5,78
| Приказ от 04.08.2020 № 421/пр п.92в | Заготовительно-складские расходы для оборудования - 1,2% ПЗ=1,2% (ОЗП=1,2%; ЭМ=1,2%; МАТ=1,2%) | [15 empty] | Заготовительно-складские расходы для оборудования - 1,2% ПЗ=1,2% (ОЗП=1,2%; ЭМ=1,2%; МАТ=1,2%)
20 | ФССЦ-08.4.03.02-0003 | Сталь арматурная, горячекатаная, гладкая, класс А-I, диаметр 10 мм |  |  | т |  |  | 0,000617 | 6726.18 | 1,012 | 4.2 | 12,05 | 51 |  |  |  | Сталь арматурная, горячекатаная, гладкая, класс А-I, диаметр 10 мм
(Материалы для монтажных работ)
|  | Объем=(0,617*1)/1000 | [24 empty] | Объем=(0,617*1)/1000
| Приказ от 04.08.2020 № 421/пр п.92в | Заготовительно-складские расходы для оборудования - 1,2% ПЗ=1,2% (ОЗП=1,2%; ЭМ=1,2%; МАТ=1,2%) | [15 empty] | Заготовительно-складские расходы для оборудования - 1,2% ПЗ=1,2% (ОЗП=1,2%; ЭМ=1,2%; МАТ=1,2%)
21 | ФССЦ-08.4.03.02-0006 | Сталь арматурная, горячекатаная, гладкая, класс А-I, диаметр 16-18 мм |  |  | т |  |  | 0,00395 | 5650 | 1,012 | 22.59 | 13,87 | 313 |  |  |  | Сталь арматурная, горячекатаная, гладкая, класс А-I, диаметр 16-18 мм
(Материалы для монтажных работ)
|  | Объем=(1,58*2,5)/1000 | [24 empty] | Объем=(1,58*2,5)/1000
| Приказ от 04.08.2020 № 421/пр п.92в | Заготовительно-складские расходы для оборудования - 1,2% ПЗ=1,2% (ОЗП=1,2%; ЭМ=1,2%; МАТ=1,2%) | [15 empty] | Заготовительно-складские расходы для оборудования - 1,2% ПЗ=1,2% (ОЗП=1,2%; ЭМ=1,2%; МАТ=1,2%)
22 | ФССЦ-02.2.05.04-1677 | Щебень М 200, фракция 10-20 мм, группа 2 |  |  | м3 |  |  | 0,01 | 106.3 | 1,012 | 1.08 | 10,03 | 11 |  |  |  | Щебень М 200, фракция 10-20 мм, группа 2
(Материалы для монтажных работ)
| Приказ от 04.08.2020 № 421/пр п.92в | Заготовительно-складские расходы для оборудования - 1,2% ПЗ=1,2% (ОЗП=1,2%; ЭМ=1,2%; МАТ=1,2%) | [15 empty] | Заготовительно-складские расходы для оборудования - 1,2% ПЗ=1,2% (ОЗП=1,2%; ЭМ=1,2%; МАТ=1,2%)
|  | Итоги по разделу 5 Материалы, не вошедшие в расценки : | [21 empty] | Итоги по разделу 5 Материалы, не вошедшие в расценки :
|  | Итого прямые затраты (справочно) |  |  | 10: 1283.51 | [11 empty] | Итого прямые затраты (справочно)
|  | в том числе: | [22 empty] | в том числе:
|  | Материалы |  |  | 10: 1283.51 | [11 empty] | Материалы
|  | Строительные работы |  |  | 10: 208.91 | [11 empty] | Строительные работы
|  | в том числе: | [22 empty] | в том числе:
|  | материалы |  |  | 10: 208.91 | [11 empty] | материалы
|  | Монтажные работы |  |  | 10: 1074.6 | [11 empty] | Монтажные работы
|  | в том числе: | [22 empty] | в том числе:
|  | материалы |  |  | 10: 1074.6 | [11 empty] | материалы
|  | Итого по разделу 5 Материалы, не вошедшие в расценки |  |  | 10: 1283.51 | [12 empty] | Итого по разделу 5 Материалы, не вошедшие в расценки
|  | Итоги по смете: | [27 empty] | Итоги по смете:
|  | Итого прямые затраты (справочно) |  |  | 10: 1664.64; 12: 18118 | [17 empty] | Итого прямые затраты (справочно)
|  | в том числе: | [28 empty] | в том числе:
|  | Оплата труда рабочих |  |  | 10: 67.44; 12: 2271 | [17 empty] | Оплата труда рабочих
|  | Эксплуатация машин |  |  | 10: 207.07; 12: 2295 | [17 empty] | Эксплуатация машин
|  | в том числе оплата труда машинистов (Отм) |  |  | 10: 22.34; 12: 752 | [17 empty] | в том числе оплата труда машинистов (Отм)
|  | Материалы |  |  | 10: 1390.13; 12: 13552 | [17 empty] | Материалы
|  | Строительные работы |  |  | 10: 671.53; 12: 9288 | [17 empty] | Строительные работы
|  | в том числе: | [28 empty] | в том числе:
|  | оплата труда |  |  | 10: 46.99; 12: 1583 | [17 empty] | оплата труда
|  | эксплуатация машин и механизмов |  |  | 10: 206.49; 12: 2289 | [17 empty] | эксплуатация машин и механизмов
|  | в том числе оплата труда машинистов (ОТм) |  |  | 10: 22.29; 12: 750 | [17 empty] | в том числе оплата труда машинистов (ОТм)
|  | материалы |  |  | 10: 306.58; 12: 1662 | [17 empty] | материалы
|  | накладные расходы |  |  | 10: 70.76; 12: 2383 | [17 empty] | накладные расходы
|  | сметная прибыль |  |  | 10: 40.71; 12: 1371 | [17 empty] | сметная прибыль
|  | Монтажные работы |  |  | 10: 1087.55; 12: 12011 | [17 empty] | Монтажные работы
|  | в том числе: | [28 empty] | в том числе:
|  | оплата труда |  |  | 10: 1.35; 12: 45 | [17 empty] | оплата труда
|  | эксплуатация машин и механизмов |  |  | 10: 0.58; 12: 6 | [17 empty] | эксплуатация машин и механизмов
|  | в том числе оплата труда машинистов (ОТм) |  |  | 10: 0.05; 12: 2 | [17 empty] | в том числе оплата труда машинистов (ОТм)
|  | материалы |  |  | 10: 1083.55; 12: 11890 | [17 empty] | материалы
|  | накладные расходы |  |  | 10: 1.36; 12: 46 | [17 empty] | накладные расходы
|  | сметная прибыль |  |  | 10: 0.71; 12: 24 | [17 empty] | сметная прибыль
|  | Прочие затраты |  |  | 10: 40.11; 12: 1351 | [17 empty] | Прочие затраты
|  | Пусконаладочные работы |  |  | 10: 40.11; 12: 1351 | [17 empty] | Пусконаладочные работы
|  | в том числе: | [28 empty] | в том числе:
|  | оплата труда |  |  | 10: 19.1; 12: 643 | [17 empty] | оплата труда
|  | накладные расходы |  |  | 10: 14.13; 12: 476 | [17 empty] | накладные расходы
|  | сметная прибыль |  |  | 10: 6.88; 12: 232 | [17 empty] | сметная прибыль
|  | Итого |  |  | 10: 1799.19; 12: 22650 | [17 empty] | Итого
|  | Итого ФОТ (справочно) |  |  | 10: 89.78; 12: 3023 | [17 empty] | Итого ФОТ (справочно)
|  | Итого накладные расходы (справочно) |  |  | 10: 86.25; 12: 2905 | [17 empty] | Итого накладные расходы (справочно)
|  | Итого сметная прибыль (справочно) |  |  | 10: 48.3; 12: 1627 | [17 empty] | Итого сметная прибыль (справочно)
|  | Итого СМР для расчета лимитированных затрат |  |  | 10: 1759.08; 12: 21299 | [17 empty] | Итого СМР для расчета лимитированных затрат
|  | Командировочные ((7,095724+1,8246)/8)*500 |  |  | 10: 557.52; 12: 558 | [17 empty] | Командировочные ((7,095724+1,8246)/8)*500
|  | Зимнее удорожание 3,7% |  |  | 10: 65.09; 12: 788 | [17 empty] | Зимнее удорожание 3,7%
|  | Итого |  |  | 10: 2381.69; 12: 22645 | [17 empty] | Итого
|  | Итого с прочими затратами |  |  | 10: 2421.8; 12: 23996 | [17 empty] | Итого с прочими затратами
|  | Непредвиденные затраты 1,5% |  |  | 10: 36.33; 12: 360 | [17 empty] | Непредвиденные затраты 1,5%
|  | Итого с непредвиденными |  |  | 10: 2458.13; 12: 24356 | [17 empty] | Итого с непредвиденными
|  | Индекс-дефлятор на 2022 г. 4,8% |  |  | 10: 117.99; 12: 1169 | [17 empty] | Индекс-дефлятор на 2022 г. 4,8%
|  | Итого с учетом доп. работ и затрат |  |  | 10: 2576.12; 12: 25525 | [17 empty] | Итого с учетом доп. работ и затрат
|  | НДС 20% |  |  | 10: 515.22; 12: 5105 | [18 empty] | НДС 20%
|  | ВСЕГО по смете |  |  | 10: 3091.34; 12: 30630 | [19 empty] | ВСЕГО по смете