## Альбом
Приложение № 2
Утверждено приказом № 421 от 4 августа 2020 г. Минстроя РФ
Наименование редакции сметных нормативов |  |  | Изменения в сметные нормы, утвержденные приказами Минстроя России от 26 декабря № 2019 г. № 871/пр, 872/пр, 874/пр, 875/пр (в ред. приказов от 30.03.2020 № 171/пр, от 01.06.2020 295/пр, от 30.06.2020 № 353/пр, от 20.10.2020 № 635/пр, от 09.02.2021 № 50/пр, от 24.05.2021 № 320/пр, от 24.06.2021 № 407/пр) | [10 empty] | Изменения в сметные нормы, утвержденные приказами Минстроя России от 26 декабря № 2019 г. № 871/пр, 872/пр, 874/пр, 875/пр (в ред. приказов от 30.03.2020 № 171/пр, от 01.06.2020 295/пр, от 30.06.2020 № 353/пр, от 20.10.2020 № 635/пр, от 09.02.2021 № 50/пр, от 24.05.2021 № 320/пр, от 24.06.2021 № 407/пр)
Наименование программного продукта |  |  | "ГРАНД-Смета 2021"
(наименование стройки)
(наименование объекта капитального строительства)
ЛОКАЛЬНЫЙ СМЕТНЫЙ РАСЧЕТ (СМЕТА) №
7 Установка одностоечной опоры с 2 подкосами 0,4 кВ | [14 empty] | 7 Установка одностоечной опоры с 2 подкосами 0,4 кВ
(наименование конструктивного решения)
Составлен | базисно-индексным | методом
Основание
(проектная и (или) иная техническая документация)
Составлен(а) в текущем (базисном) уровне цен
Сметная стоимость |  | 86.07 | (8,39) | тыс.руб.
в том числе:
| строительных работ | 26.48 | (1,6) | тыс.руб. |  | Средства на оплату труда рабочих |  |  |  |  | 5.07 | (0,15) | тыс.руб.
| монтажных работ | 35.86 | (3,32) | тыс.руб. |  | Нормативные затраты труда рабочих | [5 empty] | 16.6 | чел.час.
| оборудования | 0 | (0) | тыс.руб. |  | Нормативные затраты труда машинистов | [5 empty] | 6.29 | чел.час.
| прочих затрат | 1.35 | (0,04) | тыс.руб. |  | Расчетный измеритель конструктивного решения
№ п/п | Обоснование | Наименование работ и затрат |  |  | Единица измерения | Количество |  |  | Сметная стоимость в базисном уровне цен (в текущем уровне цен (гр. 8) для ресурсов, отсутствующих в СНБ), руб. |  |  | Индексы | Сметная стоимость в текущем уровне цен, руб.
[6 empty] | на единицу | коэффициенты | всего с учетом коэффициентов | на единицу | коэффициенты | всего
1 | 2 | 3 |  |  | 4 | 5 | 6 | 7 | 8 | 9 | 10 | 11 | 12
Раздел 1. СМР | [15 empty] | Раздел 1. СМР
1 | ФЕР33-04-003-03 | Установка железобетонных опор ВЛ 0,38; 6-10 кВ с траверсами без приставок: одностоечных с двумя подкосами | [14 empty] | Установка железобетонных опор ВЛ 0,38; 6-10 кВ с траверсами без приставок: одностоечных с двумя подкосами | bar: 4; 7
| Прил.33.4 п.3.4 | При установке железобетонных опор с крюками-скобами или крюками-кронштейнами ОЗП=0,94; ТЗ=0,94 | [15 empty] | При установке железобетонных опор с крюками-скобами или крюками-кронштейнами ОЗП=0,94; ТЗ=0,94
| Приказ от 04.08.2020 № 421/пр прил.10 табл.2 п.9 | Производство работ осуществляется в стесненных условиях населенных пунктов ОЗП=1,15; ЭМ=1,15 к расх.; ЗПМ=1,15; ТЗ=1,15; ТЗМ=1,15 | [15 empty] | Производство работ осуществляется в стесненных условиях населенных пунктов ОЗП=1,15; ЭМ=1,15 к расх.; ЗПМ=1,15; ТЗ=1,15; ТЗМ=1,15
| Приказ от 04.08.2020 № 421/пр прил.10 табл.2 п.5 | Производство работ осуществляется в охранной зоне действующей воздушной линии электропередачи, вблизи объектов, находящихся под напряжением, внутри объектов капитального строительства, внутренняя проводка в которых не обесточена, если это приведет к ограничению действий рабочих в соответствии с требованиями техники безопасности ОЗП=1,2; ЭМ=1,2 к расх.; ЗПМ=1,2; ТЗ=1,2; ТЗМ=1,2 | [15 empty] | Производство работ осуществляется в охранной зоне действующей воздушной линии электропередачи, вблизи объектов, находящихся под напряжением, внутри объектов капитального строительства, внутренняя проводка в которых не обесточена, если это приведет к ограничению действий рабочих в соответствии с требованиями техники безопасности ОЗП=1,2; ЭМ=1,2 к расх.; ЗПМ=1,2; ТЗ=1,2; ТЗМ=1,2
| 1 | ОТ |  |  | 8: 79.74; 9: 1,2972; 10: 103.44; 11: 33,65; 12: 3481 | [5 empty] | ОТ
| 2 | ЭМ |  |  | 8: 400.28; 9: 1,38; 10: 552.39; 11: 9,86; 12: 5447 | [5 empty] | ЭМ
| 3 | в т.ч. ОТм |  |  | 8: 37.24; 9: 1,38; 10: 51.39; 11: 33,65; 12: 1729 | [5 empty] | в т.ч. ОТм
| 4 | М |  |  | 8: 45.54; 10: 45.54; 11: 4,48; 12: 204 | [5 empty] | М
| 01.7.15.03-0042 | Болты с гайками и шайбами строительные |  |  | 4: кг; 5: 0; 7: 0 | [6 empty] | Болты с гайками и шайбами строительные
| 05.1.02.07-0021 | Стойка железобетонная вибрированная для опор |  |  | 4: шт; 5: 0; 7: 0 | [6 empty] | Стойка железобетонная вибрированная для опор
| 07.2.02.05 | Траверсы стальные |  |  | 4: т; 5: 0; 7: 0 | [6 empty] | Траверсы стальные
| 07.2.07.13 | Хомуты стальные |  |  | 4: кг; 5: 0; 7: 0 | [6 empty] | Хомуты стальные
| 08.3.04.02 | Сталь стержневая диаметром до 10 мм |  |  | 4: т; 5: 0; 7: 0 | [6 empty] | Сталь стержневая диаметром до 10 мм
| 22.2.01.04 | Изоляторы штыревые |  |  | 4: шт; 5: 0; 7: 0 | [6 empty] | Изоляторы штыревые
| 22.2.02.07 | Детали крепления стальные |  |  | 4: кг; 5: 0; 7: 0 | [6 empty] | Детали крепления стальные
| 22.2.02.09 | Детали крепления стальные |  |  | 4: кг; 5: 0; 7: 0 | [6 empty] | Детали крепления стальные
| 22.2.02.21 | Штыри |  |  | 4: шт; 5: 0; 7: 0 | [6 empty] | Штыри
| 22.2.02.23 | Металлические плакаты |  |  | 4: шт; 5: 0,1; 7: 0,1 | [6 empty] | Металлические плакаты
|  | ЗТ |  |  | 4: чел.-ч; 5: 9; 6: 1,2972; 7: 11,6748 | [7 empty] | ЗТ
|  | ЗТм |  |  | 4: чел.-ч; 5: 3,21; 6: 1,38; 7: 4,4298 | [7 empty] | ЗТм
|  | Итого по расценке |  |  | 8: 525.56; 10: 701.37 | [8 empty] | Итого по расценке
|  | ФОТ |  |  | 10: 154.83; 12: 5210 | [7 empty] | ФОТ
| Приказ Минстроя России № 812/пр от 21.12.2020 Прил. п.27 | НР Линии электропередачи |  |  | 4: %; 5: 103; 7: 103; 10: 159.47; 12: 5366 | [7 empty] | НР Линии электропередачи
| Приказ Минстроя России № 774/пр от 11.12.2020 Прил. п.27 | СП Линии электропередачи |  |  | 4: %; 5: 60; 7: 60; 10: 92.9; 12: 3126 | [7 empty] | СП Линии электропередачи
|  | Всего по позиции |  |  | 10: 953.74; 12: 17624 | [9 empty] | Всего по позиции
|  | Итоги по разделу 1 СМР : | [21 empty] | Итоги по разделу 1 СМР :
|  | Итого прямые затраты (справочно) |  |  | 10: 701.37 | [11 empty] | Итого прямые затраты (справочно)
|  | в том числе: | [22 empty] | в том числе:
|  | Оплата труда рабочих |  |  | 10: 103.44 | [11 empty] | Оплата труда рабочих
|  | Эксплуатация машин |  |  | 10: 552.39 | [11 empty] | Эксплуатация машин
|  | в том числе оплата труда машинистов (Отм) |  |  | 10: 51.39 | [11 empty] | в том числе оплата труда машинистов (Отм)
|  | Материалы |  |  | 10: 45.54 | [11 empty] | Материалы
|  | Строительные работы |  |  | 10: 953.74 | [11 empty] | Строительные работы
|  | в том числе: | [22 empty] | в том числе:
|  | оплата труда |  |  | 10: 103.44 | [11 empty] | оплата труда
|  | эксплуатация машин и механизмов |  |  | 10: 552.39 | [11 empty] | эксплуатация машин и механизмов
|  | в том числе оплата труда машинистов (ОТм) |  |  | 10: 51.39 | [11 empty] | в том числе оплата труда машинистов (ОТм)
|  | материалы |  |  | 10: 45.54 | [11 empty] | материалы
|  | накладные расходы |  |  | 10: 159.47 | [11 empty] | накладные расходы
|  | сметная прибыль |  |  | 10: 92.9 | [11 empty] | сметная прибыль
|  | Итого ФОТ (справочно) |  |  | 10: 154.83 | [11 empty] | Итого ФОТ (справочно)
|  | Итого накладные расходы (справочно) |  |  | 10: 159.47 | [11 empty] | Итого накладные расходы (справочно)
|  | Итого сметная прибыль (справочно) |  |  | 10: 92.9 | [11 empty] | Итого сметная прибыль (справочно)
|  | Итого по разделу 1 СМР |  |  | 10: 953.74 | [12 empty] | Итого по разделу 1 СМР
Раздел 2. Погрузо-разгрузочные работы, перевозка и развозка по линии материалов | [15 empty] | Раздел 2. Погрузо-разгрузочные работы, перевозка и развозка по линии материалов
2 | ФЕР33-04-016-02 | Развозка конструкций и материалов опор ВЛ 0,38-10 кВ по трассе: одностоечных железобетонных опор |  |  | 4: шт; 7: 3 |  |  |  | Развозка конструкций и материалов опор ВЛ 0,38-10 кВ по трассе: одностоечных железобетонных опор
| 1 | ОТ |  |  | 8: 3.59; 10: 10.77; 11: 33,65; 12: 362 | [5 empty] | ОТ
| 2 | ЭМ |  |  | 8: 46.57; 10: 139.71; 11: 14,23; 12: 1988 | [5 empty] | ЭМ
| 3 | в т.ч. ОТм |  |  | 8: 6.48; 10: 19.44; 11: 33,65; 12: 654 | [5 empty] | в т.ч. ОТм
|  | ЗТ |  |  | 4: чел.-ч; 5: 0,44; 7: 1,32 | [7 empty] | ЗТ
|  | ЗТм |  |  | 4: чел.-ч; 5: 0,48; 7: 1,44 | [7 empty] | ЗТм
|  | Итого по расценке |  |  | 8: 50.16; 10: 150.48 | [8 empty] | Итого по расценке
|  | ФОТ |  |  | 10: 30.21; 12: 1016 | [7 empty] | ФОТ
| Приказ Минстроя России № 812/пр от 21.12.2020 Прил. п.27 | НР Линии электропередачи |  |  | 4: %; 5: 103; 7: 103; 10: 31.12; 12: 1046 | [7 empty] | НР Линии электропередачи
| Приказ Минстроя России № 774/пр от 11.12.2020 Прил. п.27 | СП Линии электропередачи |  |  | 4: %; 5: 60; 7: 60; 10: 18.13; 12: 610 | [7 empty] | СП Линии электропередачи
|  | Всего по позиции |  |  | 10: 199.73; 12: 4006 | [9 empty] | Всего по позиции
3 | ФЕР33-04-016-05 | Развозка конструкций и материалов опор ВЛ 0,38-10 кВ по трассе: материалов оснастки одностоечных опор |  |  | 4: шт; 7: 3 |  |  |  | Развозка конструкций и материалов опор ВЛ 0,38-10 кВ по трассе: материалов оснастки одностоечных опор
| 1 | ОТ |  |  | 8: 2.04; 10: 6.12; 11: 33,65; 12: 206 | [5 empty] | ОТ
| 2 | ЭМ |  |  | 8: 11.01; 10: 33.03; 11: 12,98; 12: 429 | [5 empty] | ЭМ
| 3 | в т.ч. ОТм |  |  | 8: 1.89; 10: 5.67; 11: 33,65; 12: 191 | [5 empty] | в т.ч. ОТм
|  | ЗТ |  |  | 4: чел.-ч; 5: 0,25; 7: 0,75 | [7 empty] | ЗТ
|  | ЗТм |  |  | 4: чел.-ч; 5: 0,14; 7: 0,42 | [7 empty] | ЗТм
|  | Итого по расценке |  |  | 8: 13.05; 10: 39.15 | [8 empty] | Итого по расценке
|  | ФОТ |  |  | 10: 11.79; 12: 397 | [7 empty] | ФОТ
| Приказ Минстроя России № 812/пр от 21.12.2020 Прил. п.27 | НР Линии электропередачи |  |  | 4: %; 5: 103; 7: 103; 10: 12.14; 12: 409 | [7 empty] | НР Линии электропередачи
| Приказ Минстроя России № 774/пр от 11.12.2020 Прил. п.27 | СП Линии электропередачи |  |  | 4: %; 5: 60; 7: 60; 10: 7.07; 12: 238 | [7 empty] | СП Линии электропередачи
|  | Всего по позиции |  |  | 10: 58.36; 12: 1282 | [9 empty] | Всего по позиции
4 | ФССЦпг-01-01-02-003 | Погрузочные работы при автомобильных перевозках: Разгрузка изделий из сборного железобетона, бетона, керамзитобетона массой до 3 т |  |  | 1 т груза |  |  | 2,7 | 10.71 |  | 28.92 | 20,77 | 601 |  |  |  | Погрузочные работы при автомобильных перевозках: Разгрузка изделий из сборного железобетона, бетона, керамзитобетона массой до 3 т
(Погрузо-разгрузочные работы)
5 | ФССЦпг-01-01-02-003 | Разгрузочные работы при автомобильных перевозках: Разгрузка изделий из сборного железобетона, бетона, керамзитобетона массой до 3 т |  |  | 1 т груза |  |  | 2,7 | 10.71 |  | 28.92 | 20,77 | 601 |  |  |  | Разгрузочные работы при автомобильных перевозках: Разгрузка изделий из сборного железобетона, бетона, керамзитобетона массой до 3 т
(Погрузо-разгрузочные работы)
|  | Итоги по разделу 2 Погрузо-разгрузочные работы, перевозка и развозка по линии материалов : | [21 empty] | Итоги по разделу 2 Погрузо-разгрузочные работы, перевозка и развозка по линии материалов :
|  | Итого прямые затраты (справочно) |  |  | 10: 247.47 | [11 empty] | Итого прямые затраты (справочно)
|  | в том числе: | [22 empty] | в том числе:
|  | Оплата труда рабочих |  |  | 10: 16.89 | [11 empty] | Оплата труда рабочих
|  | Эксплуатация машин |  |  | 10: 172.74 | [11 empty] | Эксплуатация машин
|  | в том числе оплата труда машинистов (Отм) |  |  | 10: 25.11 | [11 empty] | в том числе оплата труда машинистов (Отм)
|  | Материалы |  |  | 10: 57.84 | [11 empty] | Материалы
|  | Строительные работы |  |  | 10: 315.93 | [11 empty] | Строительные работы
|  | в том числе: | [22 empty] | в том числе:
|  | оплата труда |  |  | 10: 16.89 | [11 empty] | оплата труда
|  | эксплуатация машин и механизмов |  |  | 10: 172.74 | [11 empty] | эксплуатация машин и механизмов
|  | в том числе оплата труда машинистов (ОТм) |  |  | 10: 25.11 | [11 empty] | в том числе оплата труда машинистов (ОТм)
|  | материалы |  |  | 10: 57.84 | [11 empty] | материалы
|  | накладные расходы |  |  | 10: 43.26 | [11 empty] | накладные расходы
|  | сметная прибыль |  |  | 10: 25.2 | [11 empty] | сметная прибыль
|  | Итого ФОТ (справочно) |  |  | 10: 42 | [11 empty] | Итого ФОТ (справочно)
|  | Итого накладные расходы (справочно) |  |  | 10: 43.26 | [11 empty] | Итого накладные расходы (справочно)
|  | Итого сметная прибыль (справочно) |  |  | 10: 25.2 | [11 empty] | Итого сметная прибыль (справочно)
|  | Итого по разделу 2 Погрузо-разгрузочные работы, перевозка и развозка по линии материалов |  |  | 10: 315.93 | [12 empty] | Итого по разделу 2 Погрузо-разгрузочные работы, перевозка и развозка по линии материалов
Раздел 3. Заземлители опор | [15 empty] | Раздел 3. Заземлители опор
6 | ФЕР01-02-061-03 | Засыпка вручную траншей, пазух котлованов и ям, группа грунтов: 3 |  |  | 4: 100 м3; 7: 0,0015 |  |  |  | Засыпка вручную траншей, пазух котлованов и ям, группа грунтов: 3
|  | Объем=0,15 / 100 | [24 empty] | Объем=0,15 / 100
| 1 | ОТ |  |  | 8: 907.5; 10: 1.36; 11: 33,65; 12: 46 | [5 empty] | ОТ
|  | ЗТ |  |  | 4: чел.-ч; 5: 121; 7: 0,1815 | [7 empty] | ЗТ
|  | Итого по расценке |  |  | 8: 907.5; 10: 1.36 | [8 empty] | Итого по расценке
|  | ФОТ |  |  | 10: 1.36; 12: 46 | [7 empty] | ФОТ
| Приказ Минстроя России № 812/пр от 21.12.2020 Прил. п.1.2 | НР Земляные работы, выполняемые ручным способом |  |  | 4: %; 5: 89; 7: 89; 10: 1.21; 12: 41 | [7 empty] | НР Земляные работы, выполняемые ручным способом
| Приказ Минстроя России № 774/пр от 11.12.2020 Прил. п.1.2 | СП Земляные работы, выполняемые ручным способом |  |  | 4: %; 5: 40; 7: 40; 10: 0.54; 12: 18 | [7 empty] | СП Земляные работы, выполняемые ручным способом
|  | Всего по позиции |  |  | 10: 3.11; 12: 105 | [9 empty] | Всего по позиции
7 | ФЕР01-02-057-03 | Разработка грунта вручную в траншеях глубиной до 2 м без креплений с откосами, группа грунтов: 3 |  |  | 4: 100 м3; 7: 0,0015 |  |  |  | Разработка грунта вручную в траншеях глубиной до 2 м без креплений с откосами, группа грунтов: 3
|  | Объем=0,15 / 100 | [24 empty] | Объем=0,15 / 100
| 1 | ОТ |  |  | 8: 1934.4; 10: 2.9; 11: 33,65; 12: 98 | [5 empty] | ОТ
|  | ЗТ |  |  | 4: чел.-ч; 5: 248; 7: 0,372 | [7 empty] | ЗТ
|  | Итого по расценке |  |  | 8: 1934.4; 10: 2.9 | [8 empty] | Итого по расценке
|  | ФОТ |  |  | 10: 2.9; 12: 98 | [7 empty] | ФОТ
| Приказ Минстроя России № 812/пр от 21.12.2020 Прил. п.1.2 | НР Земляные работы, выполняемые ручным способом |  |  | 4: %; 5: 89; 7: 89; 10: 2.58; 12: 87 | [7 empty] | НР Земляные работы, выполняемые ручным способом
| Приказ Минстроя России № 774/пр от 11.12.2020 Прил. п.1.2 | СП Земляные работы, выполняемые ручным способом |  |  | 4: %; 5: 40; 7: 40; 10: 1.16; 12: 39 | [7 empty] | СП Земляные работы, выполняемые ручным способом
|  | Всего по позиции |  |  | 10: 6.64; 12: 224 | [9 empty] | Всего по позиции
8 | ФЕРм08-02-472-02 | Заземлитель горизонтальный из стали: полосовой сечением 160 мм2 |  |  | 4: 100 м; 7: 0,01 |  |  |  | Заземлитель горизонтальный из стали: полосовой сечением 160 мм2
|  | Объем=1 / 100 | [24 empty] | Объем=1 / 100
| 1 | ОТ |  |  | 8: 135.36; 10: 1.35; 11: 33,65; 12: 45 | [5 empty] | ОТ
| 2 | ЭМ |  |  | 8: 58.09; 10: 0.58; 11: 10,98; 12: 6 | [5 empty] | ЭМ
| 3 | в т.ч. ОТм |  |  | 8: 5.02; 10: 0.05; 11: 33,65; 12: 2 | [5 empty] | в т.ч. ОТм
| 4 | М |  |  | 8: 894.6; 10: 8.95; 11: 2,07; 12: 19 | [5 empty] | М
|  | ЗТ |  |  | 4: чел.-ч; 5: 14,4; 7: 0,144 | [7 empty] | ЗТ
|  | ЗТм |  |  | 4: чел.-ч; 5: 0,4; 7: 0,004 | [7 empty] | ЗТм
|  | Итого по расценке |  |  | 8: 1088.05; 10: 10.88 | [8 empty] | Итого по расценке
|  | ФОТ |  |  | 10: 1.4; 12: 47 | [7 empty] | ФОТ
| Приказ Минстроя России № 812/пр от 21.12.2020 Прил. п.49.3 | НР Электротехнические установки на других объектах |  |  | 4: %; 5: 97; 7: 97; 10: 1.36; 12: 46 | [7 empty] | НР Электротехнические установки на других объектах
| Приказ Минстроя России № 774/пр от 11.12.2020 Прил. п.49.3 | СП Электротехнические установки на других объектах |  |  | 4: %; 5: 51; 7: 51; 10: 0.71; 12: 24 | [7 empty] | СП Электротехнические установки на других объектах
|  | Всего по позиции |  |  | 10: 12.95; 12: 140 | [9 empty] | Всего по позиции
9 | ФЕР33-03-004-02 | Забивка вертикальных заземлителей вручную на глубину до 3 м | [14 empty] | Забивка вертикальных заземлителей вручную на глубину до 3 м | bar: 4; 7
| 1 | ОТ |  |  | 8: 5.67; 10: 5.67; 11: 33,65; 12: 191 | [5 empty] | ОТ
| 2 | ЭМ |  |  | 8: 1.68; 10: 1.68; 11: 12,89; 12: 22 | [5 empty] | ЭМ
| 4 | М |  |  | 8: 32.85; 10: 32.85; 11: 12,26; 12: 403 | [5 empty] | М
|  | ЗТ |  |  | 4: чел.-ч; 5: 0,67; 7: 0,67 | [7 empty] | ЗТ
|  | Итого по расценке |  |  | 8: 40.2; 10: 40.2 | [8 empty] | Итого по расценке
|  | ФОТ |  |  | 10: 5.67; 12: 191 | [7 empty] | ФОТ
| Приказ Минстроя России № 812/пр от 21.12.2020 Прил. п.27 | НР Линии электропередачи |  |  | 4: %; 5: 103; 7: 103; 10: 5.84; 12: 197 | [7 empty] | НР Линии электропередачи
| Приказ Минстроя России № 774/пр от 11.12.2020 Прил. п.27 | СП Линии электропередачи |  |  | 4: %; 5: 60; 7: 60; 10: 3.4; 12: 115 | [7 empty] | СП Линии электропередачи
|  | Всего по позиции |  |  | 10: 49.44; 12: 928 | [9 empty] | Всего по позиции
|  | Итоги по разделу 3 Заземлители опор : | [21 empty] | Итоги по разделу 3 Заземлители опор :
|  | Итого прямые затраты (справочно) |  |  | 10: 55.34 | [11 empty] | Итого прямые затраты (справочно)
|  | в том числе: | [22 empty] | в том числе:
|  | Оплата труда рабочих |  |  | 10: 11.28 | [11 empty] | Оплата труда рабочих
|  | Эксплуатация машин |  |  | 10: 2.26 | [11 empty] | Эксплуатация машин
|  | в том числе оплата труда машинистов (Отм) |  |  | 10: 0.05 | [11 empty] | в том числе оплата труда машинистов (Отм)
|  | Материалы |  |  | 10: 41.8 | [11 empty] | Материалы
|  | Строительные работы |  |  | 10: 59.19 | [11 empty] | Строительные работы
|  | в том числе: | [22 empty] | в том числе:
|  | оплата труда |  |  | 10: 9.93 | [11 empty] | оплата труда
|  | эксплуатация машин и механизмов |  |  | 10: 1.68 | [11 empty] | эксплуатация машин и механизмов
|  | материалы |  |  | 10: 32.85 | [11 empty] | материалы
|  | накладные расходы |  |  | 10: 9.63 | [11 empty] | накладные расходы
|  | сметная прибыль |  |  | 10: 5.1 | [11 empty] | сметная прибыль
|  | Монтажные работы |  |  | 10: 12.95 | [11 empty] | Монтажные работы
|  | в том числе: | [22 empty] | в том числе:
|  | оплата труда |  |  | 10: 1.35 | [11 empty] | оплата труда
|  | эксплуатация машин и механизмов |  |  | 10: 0.58 | [11 empty] | эксплуатация машин и механизмов
|  | в том числе оплата труда машинистов (ОТм) |  |  | 10: 0.05 | [11 empty] | в том числе оплата труда машинистов (ОТм)
|  | материалы |  |  | 10: 8.95 | [11 empty] | материалы
|  | накладные расходы |  |  | 10: 1.36 | [11 empty] | накладные расходы
|  | сметная прибыль |  |  | 10: 0.71 | [11 empty] | сметная прибыль
|  | Итого ФОТ (справочно) |  |  | 10: 11.33 | [11 empty] | Итого ФОТ (справочно)
|  | Итого накладные расходы (справочно) |  |  | 10: 10.99 | [11 empty] | Итого накладные расходы (справочно)
|  | Итого сметная прибыль (справочно) |  |  | 10: 5.81 | [11 empty] | Итого сметная прибыль (справочно)
|  | Итого по разделу 3 Заземлители опор |  |  | 10: 72.14 | [12 empty] | Итого по разделу 3 Заземлители опор
Раздел 4. Пусконаладочные работы | [15 empty] | Раздел 4. Пусконаладочные работы
10 | ФЕРп01-11-010-01 | Измерение сопротивления растеканию тока: заземлителя |  |  | 4: измерение; 7: 1 |  |  |  | Измерение сопротивления растеканию тока: заземлителя
|  | п.10.ТЧ При выполнении пусконаладочных работ на высоте свыше 2 до 8 м от уровня пола и над открытыми подвальными помещениями, траншеями и т. п. (при работе в зданиях и сооружениях, не имеющих постоянной площадки обслуживания) или от уровня земли (при работе вне зданий и сооружений ОЗП=1,1; ТЗ=1,1 | [15 empty] | п.10.ТЧ При выполнении пусконаладочных работ на высоте свыше 2 до 8 м от уровня пола и над открытыми подвальными помещениями, траншеями и т. п. (при работе в зданиях и сооружениях, не имеющих постоянной площадки обслуживания) или от уровня земли (при работе вне зданий и сооружений ОЗП=1,1; ТЗ=1,1
| Приказ от 04.08.2020 № 421/пр прил.10 табл.4 п.3 | Производство работ осуществляется в охранной зоне действующей воздушной линии электропередачи, вблизи объектов, находящихся под напряжением, внутри объектов капитального строительства, внутренняя проводка в которых не обесточена, если это приведет к ограничению действий рабочих в соответствии с требованиями техники безопасности ОЗП=1,2; ЭМ=1,2 к расх.; ЗПМ=1,2; ТЗ=1,2; ТЗМ=1,2 | [15 empty] | Производство работ осуществляется в охранной зоне действующей воздушной линии электропередачи, вблизи объектов, находящихся под напряжением, внутри объектов капитального строительства, внутренняя проводка в которых не обесточена, если это приведет к ограничению действий рабочих в соответствии с требованиями техники безопасности ОЗП=1,2; ЭМ=1,2 к расх.; ЗПМ=1,2; ТЗ=1,2; ТЗМ=1,2
| 1 | ОТ |  |  | 8: 12.81; 9: 1,32; 10: 16.91; 11: 33,65; 12: 569 | [5 empty] | ОТ
|  | ЗТ |  |  | 4: чел.-ч; 5: 1; 6: 1,32; 7: 1,32 | [7 empty] | ЗТ
|  | Итого по расценке |  |  | 8: 12.81; 10: 16.91 | [8 empty] | Итого по расценке
|  | ФОТ |  |  | 10: 16.91; 12: 569 | [7 empty] | ФОТ
| Приказ Минстроя России № 812/пр от 21.12.2020 Прил. п.83 | НР Пусконаладочные работы: 'вхолостую' - 80%, 'под нагрузкой' - 20% |  |  | 4: %; 5: 74; 7: 74; 10: 12.51; 12: 421 | [7 empty] | НР Пусконаладочные работы: 'вхолостую' - 80%, 'под нагрузкой' - 20%
| Приказ Минстроя России № 774/пр от 11.12.2020 Прил. п.83 | СП Пусконаладочные работы: 'вхолостую' - 80%, 'под нагрузкой' - 20% |  |  | 4: %; 5: 36; 7: 36; 10: 6.09; 12: 205 | [7 empty] | СП Пусконаладочные работы: 'вхолостую' - 80%, 'под нагрузкой' - 20%
|  | Всего по позиции |  |  | 10: 35.51; 12: 1195 | [9 empty] | Всего по позиции
11 | ФЕРп01-11-011-01 | Проверка наличия цепи между заземлителями и заземленными элементами |  |  | 4: 100 измерений; 7: 0,01 |  |  |  | Проверка наличия цепи между заземлителями и заземленными элементами
|  | п.10.ТЧ При выполнении пусконаладочных работ на высоте свыше 2 до 8 м от уровня пола и над открытыми подвальными помещениями, траншеями и т. п. (при работе в зданиях и сооружениях, не имеющих постоянной площадки обслуживания) или от уровня земли (при работе вне зданий и сооружений ОЗП=1,1; ТЗ=1,1 | [15 empty] | п.10.ТЧ При выполнении пусконаладочных работ на высоте свыше 2 до 8 м от уровня пола и над открытыми подвальными помещениями, траншеями и т. п. (при работе в зданиях и сооружениях, не имеющих постоянной площадки обслуживания) или от уровня земли (при работе вне зданий и сооружений ОЗП=1,1; ТЗ=1,1
| Приказ от 04.08.2020 № 421/пр прил.10 табл.4 п.3 | Производство работ осуществляется в охранной зоне действующей воздушной линии электропередачи, вблизи объектов, находящихся под напряжением, внутри объектов капитального строительства, внутренняя проводка в которых не обесточена, если это приведет к ограничению действий рабочих в соответствии с требованиями техники безопасности ОЗП=1,2; ЭМ=1,2 к расх.; ЗПМ=1,2; ТЗ=1,2; ТЗМ=1,2 | [15 empty] | Производство работ осуществляется в охранной зоне действующей воздушной линии электропередачи, вблизи объектов, находящихся под напряжением, внутри объектов капитального строительства, внутренняя проводка в которых не обесточена, если это приведет к ограничению действий рабочих в соответствии с требованиями техники безопасности ОЗП=1,2; ЭМ=1,2 к расх.; ЗПМ=1,2; ТЗ=1,2; ТЗМ=1,2
| 1 | ОТ |  |  | 8: 165.95; 9: 1,32; 10: 2.19; 11: 33,65; 12: 74 | [5 empty] | ОТ
|  | ЗТ |  |  | 4: чел.-ч; 5: 12,96; 6: 1,32; 7: 0,171072 | [7 empty] | ЗТ
|  | Итого по расценке |  |  | 8: 165.95; 10: 2.19 | [8 empty] | Итого по расценке
|  | ФОТ |  |  | 10: 2.19; 12: 74 | [7 empty] | ФОТ
| Приказ Минстроя России № 812/пр от 21.12.2020 Прил. п.83 | НР Пусконаладочные работы: 'вхолостую' - 80%, 'под нагрузкой' - 20% |  |  | 4: %; 5: 74; 7: 74; 10: 1.62; 12: 55 | [7 empty] | НР Пусконаладочные работы: 'вхолостую' - 80%, 'под нагрузкой' - 20%
| Приказ Минстроя России № 774/пр от 11.12.2020 Прил. п.83 | СП Пусконаладочные работы: 'вхолостую' - 80%, 'под нагрузкой' - 20% |  |  | 4: %; 5: 36; 7: 36; 10: 0.79; 12: 27 | [7 empty] | СП Пусконаладочные работы: 'вхолостую' - 80%, 'под нагрузкой' - 20%
|  | Всего по позиции |  |  | 10: 4.6; 12: 156 | [9 empty] | Всего по позиции
|  | Итоги по разделу 4 Пусконаладочные работы : | [21 empty] | Итоги по разделу 4 Пусконаладочные работы :
|  | Итого прямые затраты (справочно) |  |  | 10: 19.1 | [11 empty] | Итого прямые затраты (справочно)
|  | в том числе: | [22 empty] | в том числе:
|  | Оплата труда рабочих |  |  | 10: 19.1 | [11 empty] | Оплата труда рабочих
|  | Прочие затраты |  |  | 10: 40.11 | [11 empty] | Прочие затраты
|  | Пусконаладочные работы |  |  | 10: 40.11 | [11 empty] | Пусконаладочные работы
|  | в том числе: | [22 empty] | в том числе:
|  | оплата труда |  |  | 10: 19.1 | [11 empty] | оплата труда
|  | накладные расходы |  |  | 10: 14.13 | [11 empty] | накладные расходы
|  | сметная прибыль |  |  | 10: 6.88 | [11 empty] | сметная прибыль
|  | Итого ФОТ (справочно) |  |  | 10: 19.1 | [11 empty] | Итого ФОТ (справочно)
|  | Итого накладные расходы (справочно) |  |  | 10: 14.13 | [11 empty] | Итого накладные расходы (справочно)
|  | Итого сметная прибыль (справочно) |  |  | 10: 6.88 | [11 empty] | Итого сметная прибыль (справочно)
|  | Итого по разделу 4 Пусконаладочные работы |  |  | 10: 40.11 | [12 empty] | Итого по разделу 4 Пусконаладочные работы
Раздел 5. Материалы, не вошедшие в расценки | [15 empty] | Раздел 5. Материалы, не вошедшие в расценки
ВЛ-0,4 кВ | [27 empty] | ВЛ-0,4 кВ
12 | ФССЦ-05.1.02.07-0066 | Стойка опоры СВ 95-3,5-а, бетон B22,5, объем 0,36 м3, расход арматуры 39,4 кг |  |  | шт |  |  | 3 | 939.22 | 1,012 | 2851.47 | 11,5 | 32792 |  |  |  | Стойка опоры СВ 95-3,5-а, бетон B22,5, объем 0,36 м3, расход арматуры 39,4 кг
(Материалы для монтажных работ)
| Приказ от 04.08.2020 № 421/пр п.92в | Заготовительно-складские расходы для оборудования - 1,2% ПЗ=1,2% (ОЗП=1,2%; ЭМ=1,2%; МАТ=1,2%) | [15 empty] | Заготовительно-складские расходы для оборудования - 1,2% ПЗ=1,2% (ОЗП=1,2%; ЭМ=1,2%; МАТ=1,2%)
13 | прайс-лист поставщика Плановая закупочная цена | Кронштейн У4 |  |  | шт |  |  | 2 | 99.49 | 1,03224 | 205.4 | 5,9 | 1212 |  |  |  | Кронштейн У4
(Материалы для монтажных работ)
|  | Цена=690,03/1,2/5,78 | [26 empty] | Цена=690,03/1,2/5,78
| Приказ от 04.08.2020 № 421/пр п.92а | Заготовительно-складские расходы для материальных ресурсов (за исключением металлических конструкций) - 2% ПЗ=2% (ОЗП=2%; ЭМ=2%; МАТ=2%) | [15 empty] | Заготовительно-складские расходы для материальных ресурсов (за исключением металлических конструкций) - 2% ПЗ=2% (ОЗП=2%; ЭМ=2%; МАТ=2%)
| Приказ от 04.08.2020 № 421/пр п.92в | Заготовительно-складские расходы для оборудования - 1,2% ПЗ=1,2% (ОЗП=1,2%; ЭМ=1,2%; МАТ=1,2%) | [15 empty] | Заготовительно-складские расходы для оборудования - 1,2% ПЗ=1,2% (ОЗП=1,2%; ЭМ=1,2%; МАТ=1,2%)
14 | прайс-лист поставщика Плановая закупочная цена | Заземляющий проводник ЗП2М |  |  | шт |  |  | 2 | 51.18 | 1,03224 | 105.66 | 5,9 | 623 |  |  |  | Заземляющий проводник ЗП2М
(Материалы для монтажных работ)
|  | Цена=355/1,2/5,78 | [26 empty] | Цена=355/1,2/5,78
| Приказ от 04.08.2020 № 421/пр п.92а | Заготовительно-складские расходы для материальных ресурсов (за исключением металлических конструкций) - 2% ПЗ=2% (ОЗП=2%; ЭМ=2%; МАТ=2%) | [15 empty] | Заготовительно-складские расходы для материальных ресурсов (за исключением металлических конструкций) - 2% ПЗ=2% (ОЗП=2%; ЭМ=2%; МАТ=2%)
| Приказ от 04.08.2020 № 421/пр п.92в | Заготовительно-складские расходы для оборудования - 1,2% ПЗ=1,2% (ОЗП=1,2%; ЭМ=1,2%; МАТ=1,2%) | [15 empty] | Заготовительно-складские расходы для оборудования - 1,2% ПЗ=1,2% (ОЗП=1,2%; ЭМ=1,2%; МАТ=1,2%)
15 | ФССЦ-25.2.02.11-0021 | Лента крепления, ширина 20 мм, толщина 0,7 мм, длина 50 м, из нержавеющей стали (в пластмассовой коробке с кабельной бухтой) F207 (СИП) |  |  | шт |  |  | 0,08 | 943.06 | 1,012 | 76.35 | 2,36 | 180 |  |  |  | Лента крепления, ширина 20 мм, толщина 0,7 мм, длина 50 м, из нержавеющей стали (в пластмассовой коробке с кабельной бухтой) F207 (СИП)
(Линии электропередачи)
|  | Объем=4/50 | [24 empty] | Объем=4/50
| Приказ от 04.08.2020 № 421/пр п.92в | Заготовительно-складские расходы для оборудования - 1,2% ПЗ=1,2% (ОЗП=1,2%; ЭМ=1,2%; МАТ=1,2%) | [15 empty] | Заготовительно-складские расходы для оборудования - 1,2% ПЗ=1,2% (ОЗП=1,2%; ЭМ=1,2%; МАТ=1,2%)
16 | прайс-лист поставщика Плановая закупочная цена | Скрепа С20 |  |  | шт |  |  | 4 | 1.56 | 1,03224 | 6.44 | 5,9 | 38 |  |  |  | Скрепа С20
(Материалы для монтажных работ)
|  | Цена=10,8/1,2/5,78 | [26 empty] | Цена=10,8/1,2/5,78
| Приказ от 04.08.2020 № 421/пр п.92а | Заготовительно-складские расходы для материальных ресурсов (за исключением металлических конструкций) - 2% ПЗ=2% (ОЗП=2%; ЭМ=2%; МАТ=2%) | [15 empty] | Заготовительно-складские расходы для материальных ресурсов (за исключением металлических конструкций) - 2% ПЗ=2% (ОЗП=2%; ЭМ=2%; МАТ=2%)
| Приказ от 04.08.2020 № 421/пр п.92в | Заготовительно-складские расходы для оборудования - 1,2% ПЗ=1,2% (ОЗП=1,2%; ЭМ=1,2%; МАТ=1,2%) | [15 empty] | Заготовительно-складские расходы для оборудования - 1,2% ПЗ=1,2% (ОЗП=1,2%; ЭМ=1,2%; МАТ=1,2%)
17 | прайс-лист поставщика ООО "Завод Синергия" | Кронштейн анкерный (СИП), марка CA 2000 |  |  | шт |  |  | 2 | 20.76 | 1,012 | 7.12 | 5,9 | 42 |  |  |  | Кронштейн анкерный (СИП), марка CA 2000
(Материалы для монтажных работ)
|  | Цена=144/1,2/5,78 | [26 empty] | Цена=144/1,2/5,78
| Приказ от 04.08.2020 № 421/пр п.92в | Заготовительно-складские расходы для оборудования - 1,2% ПЗ=1,2% (ОЗП=1,2%; ЭМ=1,2%; МАТ=1,2%) | [15 empty] | Заготовительно-складские расходы для оборудования - 1,2% ПЗ=1,2% (ОЗП=1,2%; ЭМ=1,2%; МАТ=1,2%)
18 | ФССЦ-20.1.01.01-0003 | Зажим анкерный (СИП): PA 1500 |  |  | 100 шт |  |  | 0,02 | 9540 | 1,012 | 193.09 | 4,79 | 925 |  |  |  | Зажим анкерный (СИП): PA 1500
(Кровли)
|  | Объем=2 / 100 | [24 empty] | Объем=2 / 100
| Приказ от 04.08.2020 № 421/пр п.92в | Заготовительно-складские расходы для оборудования - 1,2% ПЗ=1,2% (ОЗП=1,2%; ЭМ=1,2%; МАТ=1,2%) | [15 empty] | Заготовительно-складские расходы для оборудования - 1,2% ПЗ=1,2% (ОЗП=1,2%; ЭМ=1,2%; МАТ=1,2%)
19 | прайс-лист поставщика Плановая закупочная цена | Зажим ZP-2 |  |  | шт |  |  | 1 | 43 | 1,03224 | 44.39 | 5,9 | 262 |  |  |  | Зажим ZP-2
(Материалы для монтажных работ)
|  | Цена=298,22/1,2/5,78 | [26 empty] | Цена=298,22/1,2/5,78
| Приказ от 04.08.2020 № 421/пр п.92а | Заготовительно-складские расходы для материальных ресурсов (за исключением металлических конструкций) - 2% ПЗ=2% (ОЗП=2%; ЭМ=2%; МАТ=2%) | [15 empty] | Заготовительно-складские расходы для материальных ресурсов (за исключением металлических конструкций) - 2% ПЗ=2% (ОЗП=2%; ЭМ=2%; МАТ=2%)
| Приказ от 04.08.2020 № 421/пр п.92в | Заготовительно-складские расходы для оборудования - 1,2% ПЗ=1,2% (ОЗП=1,2%; ЭМ=1,2%; МАТ=1,2%) | [15 empty] | Заготовительно-складские расходы для оборудования - 1,2% ПЗ=1,2% (ОЗП=1,2%; ЭМ=1,2%; МАТ=1,2%)
20 | ФССЦ-20.1.01.11-0021 | Зажим соединительный: плашечный ПС-1-1 |  |  | шт |  |  | 1 | 8.6 | 1,012 | 8.7 | 5,55 | 48 |  |  |  | Зажим соединительный: плашечный ПС-1-1
(Материалы для монтажных работ)
| Приказ от 04.08.2020 № 421/пр п.92в | Заготовительно-складские расходы для оборудования - 1,2% ПЗ=1,2% (ОЗП=1,2%; ЭМ=1,2%; МАТ=1,2%) | [15 empty] | Заготовительно-складские расходы для оборудования - 1,2% ПЗ=1,2% (ОЗП=1,2%; ЭМ=1,2%; МАТ=1,2%)
21 | прайс-лист поставщика ООО "Завод Синергия" | Кабельный решок KR-1 |  |  | шт |  |  | 2 | 0.96 | 1,012 | 0.34 | 5,9 | 2 |  |  |  | Кабельный решок KR-1
(Материалы для монтажных работ)
|  | Цена=6,65/1,2/5,78 | [26 empty] | Цена=6,65/1,2/5,78
| Приказ от 04.08.2020 № 421/пр п.92в | Заготовительно-складские расходы для оборудования - 1,2% ПЗ=1,2% (ОЗП=1,2%; ЭМ=1,2%; МАТ=1,2%) | [15 empty] | Заготовительно-складские расходы для оборудования - 1,2% ПЗ=1,2% (ОЗП=1,2%; ЭМ=1,2%; МАТ=1,2%)
22 | прайс-лист поставщика Плановая закупочная цена | Зажим КZP-1 |  |  | шт |  |  | 2 | 17.3 | 1,03224 | 35.72 | 5,9 | 211 |  |  |  | Зажим КZP-1
(Материалы для монтажных работ)
|  | Цена=120/1,2/5,78 | [26 empty] | Цена=120/1,2/5,78
| Приказ от 04.08.2020 № 421/пр п.92а | Заготовительно-складские расходы для материальных ресурсов (за исключением металлических конструкций) - 2% ПЗ=2% (ОЗП=2%; ЭМ=2%; МАТ=2%) | [15 empty] | Заготовительно-складские расходы для материальных ресурсов (за исключением металлических конструкций) - 2% ПЗ=2% (ОЗП=2%; ЭМ=2%; МАТ=2%)
| Приказ от 04.08.2020 № 421/пр п.92в | Заготовительно-складские расходы для оборудования - 1,2% ПЗ=1,2% (ОЗП=1,2%; ЭМ=1,2%; МАТ=1,2%) | [15 empty] | Заготовительно-складские расходы для оборудования - 1,2% ПЗ=1,2% (ОЗП=1,2%; ЭМ=1,2%; МАТ=1,2%)
23 | ФССЦ-08.4.03.02-0003 | Сталь арматурная, горячекатаная, гладкая, класс А-I, диаметр 10 мм |  |  | т |  |  | 0,000617 | 6726.18 | 1,012 | 4.2 | 12,05 | 51 |  |  |  | Сталь арматурная, горячекатаная, гладкая, класс А-I, диаметр 10 мм
(Материалы для монтажных работ)
|  | Объем=(0,617*1)/1000 | [24 empty] | Объем=(0,617*1)/1000
| Приказ от 04.08.2020 № 421/пр п.92в | Заготовительно-складские расходы для оборудования - 1,2% ПЗ=1,2% (ОЗП=1,2%; ЭМ=1,2%; МАТ=1,2%) | [15 empty] | Заготовительно-складские расходы для оборудования - 1,2% ПЗ=1,2% (ОЗП=1,2%; ЭМ=1,2%; МАТ=1,2%)
24 | ФССЦ-08.4.03.02-0006 | Сталь арматурная, горячекатаная, гладкая, класс А-I, диаметр 16-18 мм |  |  | т |  |  | 0,00395 | 5650 | 1,012 | 22.59 | 13,87 | 313 |  |  |  | Сталь арматурная, горячекатаная, гладкая, класс А-I, диаметр 16-18 мм
(Материалы для монтажных работ)
|  | Объем=(1,58*2,5)/1000 | [24 empty] | Объем=(1,58*2,5)/1000
| Приказ от 04.08.2020 № 421/пр п.92в | Заготовительно-складские расходы для оборудования - 1,2% ПЗ=1,2% (ОЗП=1,2%; ЭМ=1,2%; МАТ=1,2%) | [15 empty] | Заготовительно-складские расходы для оборудования - 1,2% ПЗ=1,2% (ОЗП=1,2%; ЭМ=1,2%; МАТ=1,2%)
25 | ФССЦ-02.2.05.04-1677 | Щебень М 200, фракция 10-20 мм, группа 2 |  |  | м3 |  |  | 0,12 | 106.3 | 1,012 | 12.91 | 10,03 | 129 |  |  |  | Щебень М 200, фракция 10-20 мм, группа 2
(Материалы для монтажных работ)
| Приказ от 04.08.2020 № 421/пр п.92в | Заготовительно-складские расходы для оборудования - 1,2% ПЗ=1,2% (ОЗП=1,2%; ЭМ=1,2%; МАТ=1,2%) | [15 empty] | Заготовительно-складские расходы для оборудования - 1,2% ПЗ=1,2% (ОЗП=1,2%; ЭМ=1,2%; МАТ=1,2%)
|  | Итоги по разделу 5 Материалы, не вошедшие в расценки : | [21 empty] | Итоги по разделу 5 Материалы, не вошедшие в расценки :
|  | Итого прямые затраты (справочно) |  |  | 10: 3574.38 | [11 empty] | Итого прямые затраты (справочно)
|  | в том числе: | [22 empty] | в том числе:
|  | Материалы |  |  | 10: 3574.38 | [11 empty] | Материалы
|  | Строительные работы |  |  | 10: 269.44 | [11 empty] | Строительные работы
|  | в том числе: | [22 empty] | в том числе:
|  | материалы |  |  | 10: 269.44 | [11 empty] | материалы
|  | Монтажные работы |  |  | 10: 3304.94 | [11 empty] | Монтажные работы
|  | в том числе: | [22 empty] | в том числе:
|  | материалы |  |  | 10: 3304.94 | [11 empty] | материалы
|  | Итого по разделу 5 Материалы, не вошедшие в расценки |  |  | 10: 3574.38 | [12 empty] | Итого по разделу 5 Материалы, не вошедшие в расценки
|  | Итоги по смете: | [27 empty] | Итоги по смете:
|  | Итого прямые затраты (справочно) |  |  | 10: 4597.66; 12: 51620 | [17 empty] | Итого прямые затраты (справочно)
|  | в том числе: | [28 empty] | в том числе:
|  | Оплата труда рабочих |  |  | 10: 150.71; 12: 5072 | [17 empty] | Оплата труда рабочих
|  | Эксплуатация машин |  |  | 10: 727.39; 12: 7892 | [17 empty] | Эксплуатация машин
|  | в том числе оплата труда машинистов (Отм) |  |  | 10: 76.55; 12: 2576 | [17 empty] | в том числе оплата труда машинистов (Отм)
|  | Материалы |  |  | 10: 3719.56; 12: 38656 | [17 empty] | Материалы
|  | Строительные работы |  |  | 10: 1598.3; 12: 26476 | [17 empty] | Строительные работы
|  | в том числе: | [28 empty] | в том числе:
|  | оплата труда |  |  | 10: 130.26; 12: 4384 | [17 empty] | оплата труда
|  | эксплуатация машин и механизмов |  |  | 10: 726.81; 12: 7886 | [17 empty] | эксплуатация машин и механизмов
|  | в том числе оплата труда машинистов (ОТм) |  |  | 10: 76.5; 12: 2574 | [17 empty] | в том числе оплата труда машинистов (ОТм)
|  | материалы |  |  | 10: 405.67; 12: 2914 | [17 empty] | материалы
|  | накладные расходы |  |  | 10: 212.36; 12: 7146 | [17 empty] | накладные расходы
|  | сметная прибыль |  |  | 10: 123.2; 12: 4146 | [17 empty] | сметная прибыль
|  | Монтажные работы |  |  | 10: 3317.89; 12: 35863 | [17 empty] | Монтажные работы
|  | в том числе: | [28 empty] | в том числе:
|  | оплата труда |  |  | 10: 1.35; 12: 45 | [17 empty] | оплата труда
|  | эксплуатация машин и механизмов |  |  | 10: 0.58; 12: 6 | [17 empty] | эксплуатация машин и механизмов
|  | в том числе оплата труда машинистов (ОТм) |  |  | 10: 0.05; 12: 2 | [17 empty] | в том числе оплата труда машинистов (ОТм)
|  | материалы |  |  | 10: 3313.89; 12: 35742 | [17 empty] | материалы
|  | накладные расходы |  |  | 10: 1.36; 12: 46 | [17 empty] | накладные расходы
|  | сметная прибыль |  |  | 10: 0.71; 12: 24 | [17 empty] | сметная прибыль
|  | Прочие затраты |  |  | 10: 40.11; 12: 1351 | [17 empty] | Прочие затраты
|  | Пусконаладочные работы |  |  | 10: 40.11; 12: 1351 | [17 empty] | Пусконаладочные работы
|  | в том числе: | [28 empty] | в том числе:
|  | оплата труда |  |  | 10: 19.1; 12: 643 | [17 empty] | оплата труда
|  | накладные расходы |  |  | 10: 14.13; 12: 476 | [17 empty] | накладные расходы
|  | сметная прибыль |  |  | 10: 6.88; 12: 232 | [17 empty] | сметная прибыль
|  | Итого |  |  | 10: 4956.3; 12: 63690 | [17 empty] | Итого
|  | Итого ФОТ (справочно) |  |  | 10: 227.26; 12: 7648 | [17 empty] | Итого ФОТ (справочно)
|  | Итого накладные расходы (справочно) |  |  | 10: 227.85; 12: 7668 | [17 empty] | Итого накладные расходы (справочно)
|  | Итого сметная прибыль (справочно) |  |  | 10: 130.79; 12: 4402 | [17 empty] | Итого сметная прибыль (справочно)
|  | Итого СМР для расчета лимитированных затрат |  |  | 10: 4916.19; 12: 62339 | [17 empty] | Итого СМР для расчета лимитированных затрат
|  | Командировочные ((16,603372+6,2938)/8)*500 |  |  | 10: 1431.07; 12: 1431 | [17 empty] | Командировочные ((16,603372+6,2938)/8)*500
|  | Зимнее удорожание 3,7% |  |  | 10: 181.9; 12: 2307 | [17 empty] | Зимнее удорожание 3,7%
|  | Итого |  |  | 10: 6529.16; 12: 66077 | [17 empty] | Итого
|  | Итого с прочими затратами |  |  | 10: 6569.27; 12: 67428 | [17 empty] | Итого с прочими затратами
|  | Непредвиденные затраты 1,5% |  |  | 10: 98.54; 12: 1011 | [17 empty] | Непредвиденные затраты 1,5%
|  | Итого с непредвиденными |  |  | 10: 6667.81; 12: 68439 | [17 empty] | Итого с непредвиденными
|  | Индекс-дефлятор на 2022 г. 4,8% |  |  | 10: 320.05; 12: 3285 | [17 empty] | Индекс-дефлятор на 2022 г. 4,8%
|  | Итого с учетом доп. работ и затрат |  |  | 10: 6987.86; 12: 71724 | [17 empty] | Итого с учетом доп. работ и затрат
|  | НДС 20% |  |  | 10: 1397.57; 12: 14344.8 | [18 empty] | НДС 20%
|  | ВСЕГО по смете |  |  | 10: 8385.43; 12: 86068.8 | [19 empty] | ВСЕГО по смете