## Альбом
Приложение № 2
Утверждено приказом № 421 от 4 августа 2020 г. Минстроя РФ
Наименование редакции сметных нормативов |  |  | Изменения в сметные нормы, утвержденные приказами Минстроя России от 26 декабря № 2019 г. № 871/пр, 872/пр, 874/пр, 875/пр (в ред. приказов от 30.03.2020 № 171/пр, от 01.06.2020 295/пр, от 30.06.2020 № 353/пр, от 20.10.2020 № 635/пр, от 09.02.2021 № 50/пр, от 24.05.2021 № 320/пр, от 24.06.2021 № 407/пр) | [10 empty] | Изменения в сметные нормы, утвержденные приказами Минстроя России от 26 декабря № 2019 г. № 871/пр, 872/пр, 874/пр, 875/пр (в ред. приказов от 30.03.2020 № 171/пр, от 01.06.2020 295/пр, от 30.06.2020 № 353/пр, от 20.10.2020 № 635/пр, от 09.02.2021 № 50/пр, от 24.05.2021 № 320/пр, от 24.06.2021 № 407/пр)
Наименование программного продукта |  |  | "ГРАНД-Смета 2021"
(наименование стройки)
(наименование объекта капитального строительства)
ЛОКАЛЬНЫЙ СМЕТНЫЙ РАСЧЕТ (СМЕТА) №
13 Подвеска провода СИП2А 3х95 +1х70 (0,4 кВ) | [14 empty] | 13 Подвеска провода СИП2А 3х95 +1х70 (0,4 кВ) — копия
(наименование конструктивного решения)
Составлен | базисно-индексным | методом
Основание
(проектная и (или) иная техническая документация)
Составлен(а) в текущем (базисном) уровне цен
Сметная стоимость |  | 760.33 | (117,26) | тыс.руб.
в том числе:
| строительных работ | 207.27 | (18,1) | тыс.руб. |  | Средства на оплату труда рабочих |  |  |  |  | 34.02 | (1,01) | тыс.руб.
| монтажных работ | 356.19 | (60,37) | тыс.руб. |  | Нормативные затраты труда рабочих | [5 empty] | 105.41 | чел.час.
| оборудования | 0 | (0) | тыс.руб. |  | Нормативные затраты труда машинистов | [5 empty] | 61.91 | чел.час.
| прочих затрат | 0.89 | (0,03) | тыс.руб. |  | Расчетный измеритель конструктивного решения
№ п/п | Обоснование | Наименование работ и затрат |  |  | Единица измерения | Количество |  |  | Сметная стоимость в базисном уровне цен (в текущем уровне цен (гр. 8) для ресурсов, отсутствующих в СНБ), руб. |  |  | Индексы | Сметная стоимость в текущем уровне цен, руб.
[6 empty] | на единицу | коэффициенты | всего с учетом коэффициентов | на единицу | коэффициенты | всего
1 | 2 | 3 |  |  | 4 | 5 | 6 | 7 | 8 | 9 | 10 | 11 | 12
Раздел 1. СМР | [15 empty] | Раздел 1. СМР
1 | ФЕР33-04-017-01 | Подвеска самонесущих изолированных проводов (СИП-2А) напряжением от 0,4 кВ до 1 кВ (со снятием напряжения) при количестве 29 опор: с использованием автогидроподъемника |  |  | 4: 1000 м; 7: 1,045 |  |  |  | Подвеска самонесущих изолированных проводов (СИП-2А) напряжением от 0,4 кВ до 1 кВ (со снятием напряжения) при количестве 29 опор: с использованием автогидроподъемника
|  | Объем=1*1,045 | [15 empty] | Объем=1*1,045
| Приказ от 04.08.2020 № 421/пр прил.10 табл.1 п.4 | Производство работ осуществляется в охранной зоне действующей воздушной линии электропередачи, вблизи объектов, находящихся под напряжением, внутри объектов капитального строительства, внутренняя проводка в которых не обесточена, если это приведет к ограничению действий рабочих в соответствии с требованиями техники безопасности ОЗП=1,2; ЭМ=1,2 к расх.; ЗПМ=1,2; ТЗ=1,2; ТЗМ=1,2 | [16 empty] | Производство работ осуществляется в охранной зоне действующей воздушной линии электропередачи, вблизи объектов, находящихся под напряжением, внутри объектов капитального строительства, внутренняя проводка в которых не обесточена, если это приведет к ограничению действий рабочих в соответствии с требованиями техники безопасности ОЗП=1,2; ЭМ=1,2 к расх.; ЗПМ=1,2; ТЗ=1,2; ТЗМ=1,2
| Приказ от 04.08.2020 № 421/пр прил.10 табл.1 п.5 | Производство работ осуществляется в стесненных условиях населенных пунктов ОЗП=1,15; ЭМ=1,15 к расх.; ЗПМ=1,15; ТЗ=1,15; ТЗМ=1,15 | [16 empty] | Производство работ осуществляется в стесненных условиях населенных пунктов ОЗП=1,15; ЭМ=1,15 к расх.; ЗПМ=1,15; ТЗ=1,15; ТЗМ=1,15
| 1 | ОТ |  |  | 8: 620.43; 9: 1,35; 10: 875.27; 11: 33,65; 12: 29453 | [6 empty] | ОТ
| 2 | ЭМ |  |  | 8: 3092.82; 9: 1,35; 10: 4363.2; 11: 10,81; 12: 47166 | [6 empty] | ЭМ
| 3 | в т.ч. ОТм |  |  | 8: 399.08; 9: 1,35; 10: 563; 11: 33,65; 12: 18945 | [6 empty] | в т.ч. ОТм
| 4 | М |  |  | 8: 7435.74; 10: 7770.35; 11: 2,98; 12: 23156 | [6 empty] | М
| 20.1.01.08-0019 | Зажим ответвительный с проводами ответвлений сечением 16-95 мм2 |  |  | 4: 100 шт; 5: 0; 7: 0 | [7 empty] | Зажим ответвительный с проводами ответвлений сечением 16-95 мм2
| 20.2.02.04-0001 | Колпачки герметичные для защиты жил площадью поперечного сечения от 6 до 35 мм2 |  |  | 4: 100 шт; 5: 0; 7: 0 | [7 empty] | Колпачки герметичные для защиты жил площадью поперечного сечения от 6 до 35 мм2
| 21.2.01.01 | Провода самонесущие изолированные |  |  | 4: 1000 м; 5: 1,02; 7: 1,0659 | [7 empty] | Провода самонесущие изолированные
| 25.2.02.09-0011 | Хомут стяжной, диаметр 10-45 мм, длина 175 мм, разрушающая нагрузка 0,3 кН |  |  | 4: 100 шт; 5: 0; 7: 0 | [7 empty] | Хомут стяжной, диаметр 10-45 мм, длина 175 мм, разрушающая нагрузка 0,3 кН
|  | ЗТ |  |  | 4: чел.-ч; 5: 65,24; 6: 1,35; 7: 92,03733 | [8 empty] | ЗТ
|  | ЗТм |  |  | 4: чел.-ч; 5: 37,51; 6: 1,35; 7: 52,9172325 | [8 empty] | ЗТм
|  | Итого по расценке |  |  | 8: 11148.99; 10: 13008.82 | [9 empty] | Итого по расценке
|  | ФОТ |  |  | 10: 1438.27; 12: 48398 | [8 empty] | ФОТ
| Приказ Минстроя России № 812/пр от 21.12.2020 Прил. п.27 | НР Линии электропередачи |  |  | 4: %; 5: 103; 7: 103; 10: 1481.42; 12: 49850 | [8 empty] | НР Линии электропередачи
| Приказ Минстроя России № 774/пр от 11.12.2020 Прил. п.27 | СП Линии электропередачи |  |  | 4: %; 5: 60; 7: 60; 10: 862.96; 12: 29039 | [8 empty] | СП Линии электропередачи
|  | Всего по позиции |  |  | 10: 15353.2; 12: 178664 | [10 empty] | Всего по позиции
2 | ФЕР33-04-017-03 | При изменении количества опор на 1000 м добавлять или исключать: к расценке 33-04-017-01 |  |  | 4: шт; 7: 6 |  |  |  | При изменении количества опор на 1000 м добавлять или исключать: к расценке 33-04-017-01
|  | Объем=35-29 | [15 empty] | Объем=35-29
| Приказ от 04.08.2020 № 421/пр прил.10 табл.1 п.4 | Производство работ осуществляется в охранной зоне действующей воздушной линии электропередачи, вблизи объектов, находящихся под напряжением, внутри объектов капитального строительства, внутренняя проводка в которых не обесточена, если это приведет к ограничению действий рабочих в соответствии с требованиями техники безопасности ОЗП=1,2; ЭМ=1,2 к расх.; ЗПМ=1,2; ТЗ=1,2; ТЗМ=1,2 | [16 empty] | Производство работ осуществляется в охранной зоне действующей воздушной линии электропередачи, вблизи объектов, находящихся под напряжением, внутри объектов капитального строительства, внутренняя проводка в которых не обесточена, если это приведет к ограничению действий рабочих в соответствии с требованиями техники безопасности ОЗП=1,2; ЭМ=1,2 к расх.; ЗПМ=1,2; ТЗ=1,2; ТЗМ=1,2
| Приказ от 04.08.2020 № 421/пр прил.10 табл.1 п.5 | Производство работ осуществляется в стесненных условиях населенных пунктов ОЗП=1,15; ЭМ=1,15 к расх.; ЗПМ=1,15; ТЗ=1,15; ТЗМ=1,15 | [16 empty] | Производство работ осуществляется в стесненных условиях населенных пунктов ОЗП=1,15; ЭМ=1,15 к расх.; ЗПМ=1,15; ТЗ=1,15; ТЗМ=1,15
| 1 | ОТ |  |  | 8: 15.18; 9: 1,35; 10: 122.96; 11: 33,65; 12: 4138 | [6 empty] | ОТ
| 2 | ЭМ |  |  | 8: 90.92; 9: 1,35; 10: 736.45; 11: 10,78; 12: 7939 | [6 empty] | ЭМ
| 3 | в т.ч. ОТм |  |  | 8: 11.69; 9: 1,35; 10: 94.69; 11: 33,65; 12: 3186 | [6 empty] | в т.ч. ОТм
| 4 | М |  |  | 8: 255.79; 10: 1534.74; 11: 2,99; 12: 4589 | [6 empty] | М
| 20.1.01.08-0019 | Зажим ответвительный с проводами ответвлений сечением 16-95 мм2 |  |  | 4: 100 шт; 5: 0; 7: 0 | [7 empty] | Зажим ответвительный с проводами ответвлений сечением 16-95 мм2
| 25.2.02.09-0011 | Хомут стяжной, диаметр 10-45 мм, длина 175 мм, разрушающая нагрузка 0,3 кН |  |  | 4: 100 шт; 5: 0; 7: 0 | [7 empty] | Хомут стяжной, диаметр 10-45 мм, длина 175 мм, разрушающая нагрузка 0,3 кН
|  | ЗТ |  |  | 4: чел.-ч; 5: 1,53; 6: 1,35; 7: 12,393 | [8 empty] | ЗТ
|  | ЗТм |  |  | 4: чел.-ч; 5: 1,11; 6: 1,35; 7: 8,991 | [8 empty] | ЗТм
|  | Итого по расценке |  |  | 8: 361.89; 10: 2394.15 | [9 empty] | Итого по расценке
|  | ФОТ |  |  | 10: 217.65; 12: 7324 | [8 empty] | ФОТ
| Приказ Минстроя России № 812/пр от 21.12.2020 Прил. п.27 | НР Линии электропередачи |  |  | 4: %; 5: 103; 7: 103; 10: 224.18; 12: 7544 | [8 empty] | НР Линии электропередачи
| Приказ Минстроя России № 774/пр от 11.12.2020 Прил. п.27 | СП Линии электропередачи |  |  | 4: %; 5: 60; 7: 60; 10: 130.59; 12: 4394 | [8 empty] | СП Линии электропередачи
|  | Всего по позиции |  |  | 10: 2748.92; 12: 28604 | [10 empty] | Всего по позиции
|  | Итоги по разделу 1 СМР : | [22 empty] | Итоги по разделу 1 СМР :
|  | Итого прямые затраты (справочно) |  |  | 10: 15402.97 | [12 empty] | Итого прямые затраты (справочно)
|  | в том числе: | [23 empty] | в том числе:
|  | Оплата труда рабочих |  |  | 10: 998.23 | [12 empty] | Оплата труда рабочих
|  | Эксплуатация машин |  |  | 10: 5099.65 | [12 empty] | Эксплуатация машин
|  | в том числе оплата труда машинистов (Отм) |  |  | 10: 657.69 | [12 empty] | в том числе оплата труда машинистов (Отм)
|  | Материалы |  |  | 10: 9305.09 | [12 empty] | Материалы
|  | Строительные работы |  |  | 10: 18102.12 | [12 empty] | Строительные работы
|  | в том числе: | [23 empty] | в том числе:
|  | оплата труда |  |  | 10: 998.23 | [12 empty] | оплата труда
|  | эксплуатация машин и механизмов |  |  | 10: 5099.65 | [12 empty] | эксплуатация машин и механизмов
|  | в том числе оплата труда машинистов (ОТм) |  |  | 10: 657.69 | [12 empty] | в том числе оплата труда машинистов (ОТм)
|  | материалы |  |  | 10: 9305.09 | [12 empty] | материалы
|  | накладные расходы |  |  | 10: 1705.6 | [12 empty] | накладные расходы
|  | сметная прибыль |  |  | 10: 993.55 | [12 empty] | сметная прибыль
|  | Итого ФОТ (справочно) |  |  | 10: 1655.92 | [12 empty] | Итого ФОТ (справочно)
|  | Итого накладные расходы (справочно) |  |  | 10: 1705.6 | [12 empty] | Итого накладные расходы (справочно)
|  | Итого сметная прибыль (справочно) |  |  | 10: 993.55 | [12 empty] | Итого сметная прибыль (справочно)
|  | Итого по разделу 1 СМР |  |  | 10: 18102.12 | [13 empty] | Итого по разделу 1 СМР
Раздел 2. ПНР | [15 empty] | Раздел 2. ПНР
3 | ФЕРп01-11-024-01 | Фазировка электрической линии или трансформатора с сетью напряжением: до 1 кВ | [14 empty] | Фазировка электрической линии или трансформатора с сетью напряжением: до 1 кВ | bar: 4; 7
| Приказ от 04.08.2020 № 421/пр прил.10 табл.4 п.3 | Производство работ осуществляется в охранной зоне действующей воздушной линии электропередачи, вблизи объектов, находящихся под напряжением, внутри объектов капитального строительства, внутренняя проводка в которых не обесточена, если это приведет к ограничению действий рабочих в соответствии с требованиями техники безопасности ОЗП=1,2; ЭМ=1,2 к расх.; ЗПМ=1,2; ТЗ=1,2; ТЗМ=1,2 | [16 empty] | Производство работ осуществляется в охранной зоне действующей воздушной линии электропередачи, вблизи объектов, находящихся под напряжением, внутри объектов капитального строительства, внутренняя проводка в которых не обесточена, если это приведет к ограничению действий рабочих в соответствии с требованиями техники безопасности ОЗП=1,2; ЭМ=1,2 к расх.; ЗПМ=1,2; ТЗ=1,2; ТЗМ=1,2
| 1 | ОТ |  |  | 8: 10.5; 9: 1,2; 10: 12.6; 11: 33,65; 12: 424 | [6 empty] | ОТ
|  | ЗТ |  |  | 4: чел.-ч; 5: 0,82; 6: 1,2; 7: 0,984 | [8 empty] | ЗТ
|  | Итого по расценке |  |  | 8: 10.5; 10: 12.6 | [9 empty] | Итого по расценке
|  | ФОТ |  |  | 10: 12.6; 12: 424 | [8 empty] | ФОТ
| Приказ Минстроя России № 812/пр от 21.12.2020 Прил. п.83 | НР Пусконаладочные работы: 'вхолостую' - 80%, 'под нагрузкой' - 20% |  |  | 4: %; 5: 74; 7: 74; 10: 9.32; 12: 314 | [8 empty] | НР Пусконаладочные работы: 'вхолостую' - 80%, 'под нагрузкой' - 20%
| Приказ Минстроя России № 774/пр от 11.12.2020 Прил. п.83 | СП Пусконаладочные работы: 'вхолостую' - 80%, 'под нагрузкой' - 20% |  |  | 4: %; 5: 36; 7: 36; 10: 4.54; 12: 153 | [8 empty] | СП Пусконаладочные работы: 'вхолостую' - 80%, 'под нагрузкой' - 20%
|  | Всего по позиции |  |  | 10: 26.46; 12: 891 | [10 empty] | Всего по позиции
|  | Итоги по разделу 2 ПНР : | [22 empty] | Итоги по разделу 2 ПНР :
|  | Итого прямые затраты (справочно) |  |  | 10: 12.6 | [12 empty] | Итого прямые затраты (справочно)
|  | в том числе: | [23 empty] | в том числе:
|  | Оплата труда рабочих |  |  | 10: 12.6 | [12 empty] | Оплата труда рабочих
|  | Прочие затраты |  |  | 10: 26.46 | [12 empty] | Прочие затраты
|  | Пусконаладочные работы |  |  | 10: 26.46 | [12 empty] | Пусконаладочные работы
|  | в том числе: | [23 empty] | в том числе:
|  | оплата труда |  |  | 10: 12.6 | [12 empty] | оплата труда
|  | накладные расходы |  |  | 10: 9.32 | [12 empty] | накладные расходы
|  | сметная прибыль |  |  | 10: 4.54 | [12 empty] | сметная прибыль
|  | Итого ФОТ (справочно) |  |  | 10: 12.6 | [12 empty] | Итого ФОТ (справочно)
|  | Итого накладные расходы (справочно) |  |  | 10: 9.32 | [12 empty] | Итого накладные расходы (справочно)
|  | Итого сметная прибыль (справочно) |  |  | 10: 4.54 | [12 empty] | Итого сметная прибыль (справочно)
|  | Итого по разделу 2 ПНР |  |  | 10: 26.46 | [13 empty] | Итого по разделу 2 ПНР
Раздел 3. Материалы, не вошедшие в расценки | [15 empty] | Раздел 3. Материалы, не вошедшие в расценки
4 | Прайс-лист | Провод самонесущий изолированный СИП2А 3*95+1*70 |  |  | км |  |  | 1,045 | 56638.42 | 1,02 | 60370.89 | 5,9 | 356188 |  |  |  | Провод самонесущий изолированный СИП2А 3*95+1*70
(Материалы для монтажных работ)
|  | Объем=1*1,045 | [15 empty] | Объем=1*1,045
|  | Цена=401*1000/1,2/5,9 | [25 empty] | Цена=401*1000/1,2/5,9
| Приказ от 04.08.2020 № 421/пр п.92а | Заготовительно-складские расходы для материальных ресурсов (за исключением металлических конструкций) - 2% ПЗ=2% (ОЗП=2%; ЭМ=2%; МАТ=2%) | [16 empty] | Заготовительно-складские расходы для материальных ресурсов (за исключением металлических конструкций) - 2% ПЗ=2% (ОЗП=2%; ЭМ=2%; МАТ=2%)
|  | Итоги по разделу 3 Материалы, не вошедшие в расценки : | [22 empty] | Итоги по разделу 3 Материалы, не вошедшие в расценки :
|  | Итого прямые затраты (справочно) |  |  | 10: 60370.89 | [12 empty] | Итого прямые затраты (справочно)
|  | в том числе: | [23 empty] | в том числе:
|  | Материалы |  |  | 10: 60370.89 | [12 empty] | Материалы
|  | Монтажные работы |  |  | 10: 60370.89 | [12 empty] | Монтажные работы
|  | в том числе: | [23 empty] | в том числе:
|  | материалы |  |  | 10: 60370.89 | [12 empty] | материалы
|  | Итого по разделу 3 Материалы, не вошедшие в расценки |  |  | 10: 60370.89 | [13 empty] | Итого по разделу 3 Материалы, не вошедшие в расценки
|  | Итоги по смете: | [26 empty] | Итоги по смете:
|  | Итого прямые затраты (справочно) |  |  | 10: 75786.46; 12: 473053 | [16 empty] | Итого прямые затраты (справочно)
|  | в том числе: | [27 empty] | в том числе:
|  | Оплата труда рабочих |  |  | 10: 1010.83; 12: 34015 | [16 empty] | Оплата труда рабочих
|  | Эксплуатация машин |  |  | 10: 5099.65; 12: 55105 | [16 empty] | Эксплуатация машин
|  | в том числе оплата труда машинистов (Отм) |  |  | 10: 657.69; 12: 22131 | [16 empty] | в том числе оплата труда машинистов (Отм)
|  | Материалы |  |  | 10: 69675.98; 12: 383933 | [16 empty] | Материалы
|  | Строительные работы |  |  | 10: 18102.12; 12: 207268 | [16 empty] | Строительные работы
|  | в том числе: | [27 empty] | в том числе:
|  | оплата труда |  |  | 10: 998.23; 12: 33591 | [16 empty] | оплата труда
|  | эксплуатация машин и механизмов |  |  | 10: 5099.65; 12: 55105 | [16 empty] | эксплуатация машин и механизмов
|  | в том числе оплата труда машинистов (ОТм) |  |  | 10: 657.69; 12: 22131 | [16 empty] | в том числе оплата труда машинистов (ОТм)
|  | материалы |  |  | 10: 9305.09; 12: 27745 | [16 empty] | материалы
|  | накладные расходы |  |  | 10: 1705.6; 12: 57394 | [16 empty] | накладные расходы
|  | сметная прибыль |  |  | 10: 993.55; 12: 33433 | [16 empty] | сметная прибыль
|  | Монтажные работы |  |  | 10: 60370.89; 12: 356188 | [16 empty] | Монтажные работы
|  | в том числе: | [27 empty] | в том числе:
|  | материалы |  |  | 10: 60370.89; 12: 356188 | [16 empty] | материалы
|  | Прочие затраты |  |  | 10: 26.46; 12: 891 | [16 empty] | Прочие затраты
|  | Пусконаладочные работы |  |  | 10: 26.46; 12: 891 | [16 empty] | Пусконаладочные работы
|  | в том числе: | [27 empty] | в том числе:
|  | оплата труда |  |  | 10: 12.6; 12: 424 | [16 empty] | оплата труда
|  | накладные расходы |  |  | 10: 9.32; 12: 314 | [16 empty] | накладные расходы
|  | сметная прибыль |  |  | 10: 4.54; 12: 153 | [16 empty] | сметная прибыль
|  | Итого |  |  | 10: 78499.47; 12: 564347 | [16 empty] | Итого
|  | Итого ФОТ (справочно) |  |  | 10: 1668.52; 12: 56146 | [16 empty] | Итого ФОТ (справочно)
|  | Итого накладные расходы (справочно) |  |  | 10: 1714.92; 12: 57708 | [16 empty] | Итого накладные расходы (справочно)
|  | Итого сметная прибыль (справочно) |  |  | 10: 998.09; 12: 33586 | [16 empty] | Итого сметная прибыль (справочно)
|  | Итого СМР для расчета лимитированных затрат |  |  | 10: 78473.01; 12: 563456 | [16 empty] | Итого СМР для расчета лимитированных затрат
|  | Командировочные ((105,41433+61,908233)/8)*500 |  |  | 10: 10457.66; 12: 10458 | [16 empty] | Командировочные ((105,41433+61,908233)/8)*500
|  | Зимнее удорожание 3,7% |  |  | 10: 2903.5; 12: 20848 | [16 empty] | Зимнее удорожание 3,7%
|  | Итого |  |  | 10: 91834.17; 12: 594762 | [16 empty] | Итого
|  | Итого с прочими затратами |  |  | 10: 91860.63; 12: 595653 | [16 empty] | Итого с прочими затратами
|  | Непредвиденные затраты 1,5% |  |  | 10: 1377.91; 12: 8935 | [16 empty] | Непредвиденные затраты 1,5%
|  | Итого с непредвиденными |  |  | 10: 93238.54; 12: 604588 | [16 empty] | Итого с непредвиденными
|  | дефлятор 2022 4,8% |  |  | 10: 4475.45; 12: 29020 | [16 empty] | дефлятор 2022 4,8%
|  | Итого с учетом доп. работ и затрат |  |  | 10: 97713.99; 12: 633608 | [16 empty] | Итого с учетом доп. работ и затрат
|  | НДС 20% |  |  | 10: 19542.8; 12: 126721.6 | [17 empty] | НДС 20%
|  | ВСЕГО по смете |  |  | 10: 117256.79; 12: 760329.6 | [18 empty] | ВСЕГО по смете