## Лист1
Приложение № 2
Утверждено приказом № 421 от 4 августа 2020 г. Минстроя РФ
СОГЛАСОВАНО: | [9 empty] | УТВЕРЖДАЮ:
"_____" ________________ 2021 года | [12 empty] | "_____" ________________ 2021 года
Наименование редакции сметных нормативов |  |  | Изменения в сметные нормы, утвержденные приказами Минстроя России от 26 декабря № 2019 г. № 871/пр, 872/пр, 874/пр, 875/пр (в ред. приказов от 30.03.2020 № 171/пр, от 01.06.2020 295/пр, от 30.06.2020 № 353/пр, от 20.10.2020 № 635/пр, от 09.02.2021 № 50/пр, от 24.05.2021 № 320/пр, от 24.06.2021 № 407/пр) | [10 empty] | Изменения в сметные нормы, утвержденные приказами Минстроя России от 26 декабря № 2019 г. № 871/пр, 872/пр, 874/пр, 875/пр (в ред. приказов от 30.03.2020 № 171/пр, от 01.06.2020 295/пр, от 30.06.2020 № 353/пр, от 20.10.2020 № 635/пр, от 09.02.2021 № 50/пр, от 24.05.2021 № 320/пр, от 24.06.2021 № 407/пр)
Наименование программного продукта |  |  | "ГРАНД-Смета"
(наименование стройки)
(наименование объекта капитального строительства)
ЛОКАЛЬНЫЙ СМЕТНЫЙ РАСЧЕТ (СМЕТА) № 02-01-03
Монтаж и наладка комплектов автоматизации на трансформаторной подстанции для 2022 года (100 ед.) | [14 empty] | Монтаж и наладка комплектов автоматизации на трансформаторной подстанции для 2022 года (100 ед.)
(наименование конструктивного решения)
Составлен | базисно-индексным | методом
Основание
(проектная и (или) иная техническая документация)
Составлен(а) в текущем (базисном) уровне цен |  |  | 3 кв. 2021 ФЕР-2020 (с Изм. 1-7)
Сметная стоимость |  | 2346.14 | (254,19) | тыс.руб.
в том числе:
| строительных работ | 997.65 | (108,09) | тыс.руб. |  | Средства на оплату труда рабочих |  |  |  |  | 0 | (40,77) | тыс.руб.
| монтажных работ | 1285.14 | (139,23) | тыс.руб. |  | Нормативные затраты труда рабочих | [5 empty] | 4117.52 | чел.час.
| оборудования | 0 | (0) | тыс.руб. |  | Нормативные затраты труда машинистов | [5 empty] | 15.24 | чел.час.
| прочих затрат | 0 | (0) | тыс.руб. |  | Расчетный измеритель конструктивного решения
№ п/п | Обоснование | Наименование работ и затрат |  |  | Единица измерения | Количество |  |  | Сметная стоимость в базисном уровне цен (в текущем уровне цен (гр. 8) для ресурсов, отсутствующих в СНБ), руб. |  |  | Индексы | Сметная стоимость в текущем уровне цен, руб.
[6 empty] | на единицу | коэффициенты | всего с учетом коэффициентов | на единицу | коэффициенты | всего
1 | 2 | 3 |  |  | 4 | 5 | 6 | 7 | 8 | 9 | 10 | 11 | 12
Раздел 1. Работы на ТП 6(10)/0,4 кВ | [15 empty] | Раздел 1. Работы на ТП 6(10)/0,4 кВ
1.1 | ФЕРм08-03-599-12 | Щитки осветительные, устанавливаемые на стене: болтами на конструкции, масса щитка до 6 кг |  |  | 4: шт; 7: 100 |  |  |  | Щитки осветительные, устанавливаемые на стене: болтами на конструкции, масса щитка до 6 кг
|  | Объем=1 * 100 | [15 empty] | Объем=1 * 100
| 1 | ОТ |  |  | 8: 27.08; 10: 2708 | [5 empty] | ОТ
| 2 | ЭМ |  |  | 8: 5.09; 10: 509 | [5 empty] | ЭМ
| 3 | в т.ч. ОТм |  |  | 8: 0.64; 10: 64 | [5 empty] | в т.ч. ОТм
| 4 | М |  |  | 8: 46.85; 10: 4685 | [5 empty] | М
|  | ЗТ |  |  | 4: чел.-ч; 5: 2,73; 7: 273 | [6 empty] | ЗТ
|  | ЗТм |  |  | 4: чел.-ч; 5: 0,05; 7: 5 | [6 empty] | ЗТм
|  | Итого по расценке |  |  | 8: 79.02; 10: 7902 | [7 empty] | Итого по расценке
|  | ФОТ |  |  | 10: 2772 | [6 empty] | ФОТ
| Приказ Минстроя России № 812/пр от 21.12.2020 Прил. п.49.3 | НР Электротехнические установки на других объектах |  |  | 4: %; 5: 97; 7: 97; 10: 2688.84 | [6 empty] | НР Электротехнические установки на других объектах
| Приказ Минстроя России № 774/пр от 11.12.2020 Прил. п.49.3 | СП Электротехнические установки на других объектах |  |  | 4: %; 5: 51; 7: 51; 10: 1413.72 | [6 empty] | СП Электротехнические установки на других объектах
|  | Всего по позиции |  |  | 10: 12004.56 | [8 empty] | Всего по позиции
1.2 | ФЕРм08-03-600-02 | Счетчики, устанавливаемые на готовом основании: трехфазные |  |  | 4: шт; 7: 100 |  |  |  | Счетчики, устанавливаемые на готовом основании: трехфазные
|  | Объем=1 * 100 | [15 empty] | Объем=1 * 100
| 1 | ОТ |  |  | 8: 6.94; 10: 694 | [5 empty] | ОТ
| 2 | ЭМ |  |  | 8: 1.81; 10: 181 | [5 empty] | ЭМ
| 3 | в т.ч. ОТм |  |  | 8: 0.26; 10: 26 | [5 empty] | в т.ч. ОТм
| 4 | М |  |  | 8: 0.51; 10: 51 | [5 empty] | М
|  | ЗТ |  |  | 4: чел.-ч; 5: 0,7; 7: 70 | [6 empty] | ЗТ
|  | ЗТм |  |  | 4: чел.-ч; 5: 0,02; 7: 2 | [6 empty] | ЗТм
|  | Итого по расценке |  |  | 8: 9.26; 10: 926 | [7 empty] | Итого по расценке
|  | ФОТ |  |  | 10: 720 | [6 empty] | ФОТ
| Приказ Минстроя России № 812/пр от 21.12.2020 Прил. п.49.3 | НР Электротехнические установки на других объектах |  |  | 4: %; 5: 97; 7: 97; 10: 698.4 | [6 empty] | НР Электротехнические установки на других объектах
| Приказ Минстроя России № 774/пр от 11.12.2020 Прил. п.49.3 | СП Электротехнические установки на других объектах |  |  | 4: %; 5: 51; 7: 51; 10: 367.2 | [6 empty] | СП Электротехнические установки на других объектах
|  | Всего по позиции |  |  | 10: 1991.6 | [8 empty] | Всего по позиции
1.3 | ФЕРм08-03-602-01 | Электрополотенце |  |  | 4: шт; 7: 100 |  |  |  | Электрополотенце
|  | Объем=1 * 100 | [15 empty] | Объем=1 * 100
| 1 | ОТ |  |  | 8: 9.52; 10: 952 | [5 empty] | ОТ
| 2 | ЭМ |  |  | 8: 1.81; 10: 181 | [5 empty] | ЭМ
| 3 | в т.ч. ОТм |  |  | 8: 0.26; 10: 26 | [5 empty] | в т.ч. ОТм
| 4 | М |  |  | 8: 2.51; 10: 251 | [5 empty] | М
|  | ЗТ |  |  | 4: чел.-ч; 5: 0,96; 7: 96 | [6 empty] | ЗТ
|  | ЗТм |  |  | 4: чел.-ч; 5: 0,02; 7: 2 | [6 empty] | ЗТм
|  | Итого по расценке |  |  | 8: 13.84; 10: 1384 | [7 empty] | Итого по расценке
|  | ФОТ |  |  | 10: 978 | [6 empty] | ФОТ
| Приказ Минстроя России № 812/пр от 21.12.2020 Прил. п.49.3 | НР Электротехнические установки на других объектах |  |  | 4: %; 5: 97; 7: 97; 10: 948.66 | [6 empty] | НР Электротехнические установки на других объектах
| Приказ Минстроя России № 774/пр от 11.12.2020 Прил. п.49.3 | СП Электротехнические установки на других объектах |  |  | 4: %; 5: 51; 7: 51; 10: 498.78 | [6 empty] | СП Электротехнические установки на других объектах
|  | Всего по позиции |  |  | 10: 2831.44 | [8 empty] | Всего по позиции
1.4 | ФЕРм08-02-472-02 | Заземлитель горизонтальный из стали: полосовой сечением 160 мм2 |  |  | 4: 100 м; 7: 3 |  |  |  | Заземлитель горизонтальный из стали: полосовой сечением 160 мм2
|  | Объем=3 / 100 * 100 | [15 empty] | Объем=3 / 100 * 100
| 1 | ОТ |  |  | 8: 135.36; 10: 406.08 | [5 empty] | ОТ
| 2 | ЭМ |  |  | 8: 58.09; 10: 174.27 | [5 empty] | ЭМ
| 3 | в т.ч. ОТм |  |  | 8: 5.02; 10: 15.06 | [5 empty] | в т.ч. ОТм
| 4 | М |  |  | 8: 894.6; 10: 2683.8 | [5 empty] | М
|  | ЗТ |  |  | 4: чел.-ч; 5: 14,4; 7: 43,2 | [6 empty] | ЗТ
|  | ЗТм |  |  | 4: чел.-ч; 5: 0,4; 7: 1,2 | [6 empty] | ЗТм
|  | Итого по расценке |  |  | 8: 1088.05; 10: 3264.15 | [7 empty] | Итого по расценке
|  | ФОТ |  |  | 10: 421.14 | [6 empty] | ФОТ
| Приказ Минстроя России № 812/пр от 21.12.2020 Прил. п.49.3 | НР Электротехнические установки на других объектах |  |  | 4: %; 5: 97; 7: 97; 10: 408.51 | [6 empty] | НР Электротехнические установки на других объектах
| Приказ Минстроя России № 774/пр от 11.12.2020 Прил. п.49.3 | СП Электротехнические установки на других объектах |  |  | 4: %; 5: 51; 7: 51; 10: 214.78 | [6 empty] | СП Электротехнические установки на других объектах
|  | Всего по позиции |  |  | 10: 3887.44 | [8 empty] | Всего по позиции
1.5 | ФЕРм08-03-526-01 | Автомат одно-, двух-, трехполюсный, устанавливаемый на конструкции: на стене или колонне, на ток до 25 А |  |  | 4: шт; 7: 100 |  |  |  | Автомат одно-, двух-, трехполюсный, устанавливаемый на конструкции: на стене или колонне, на ток до 25 А
|  | Объем=1 * 100 | [15 empty] | Объем=1 * 100
| 1 | ОТ |  |  | 8: 12.74; 10: 1274 | [5 empty] | ОТ
| 2 | ЭМ |  |  | 8: 0.87; 10: 87 | [5 empty] | ЭМ
| 4 | М |  |  | 8: 20.04; 10: 2004 | [5 empty] | М
|  | ЗТ |  |  | 4: чел.-ч; 5: 1,34; 7: 134 | [6 empty] | ЗТ
|  | Итого по расценке |  |  | 8: 33.65; 10: 3365 | [7 empty] | Итого по расценке
|  | ФОТ |  |  | 10: 1274 | [6 empty] | ФОТ
| Приказ Минстроя России № 812/пр от 21.12.2020 Прил. п.49.3 | НР Электротехнические установки на других объектах |  |  | 4: %; 5: 97; 7: 97; 10: 1235.78 | [6 empty] | НР Электротехнические установки на других объектах
| Приказ Минстроя России № 774/пр от 11.12.2020 Прил. п.49.3 | СП Электротехнические установки на других объектах |  |  | 4: %; 5: 51; 7: 51; 10: 649.74 | [6 empty] | СП Электротехнические установки на других объектах
|  | Всего по позиции |  |  | 10: 5250.52 | [8 empty] | Всего по позиции
1.6 | ФЕРм08-03-591-08 | Розетка штепсельная: неутопленного типа при открытой проводке |  |  | 4: 100 шт; 7: 100 |  |  |  | Розетка штепсельная: неутопленного типа при открытой проводке
|  | Объем=1 * 100 | [15 empty] | Объем=1 * 100
| 1 | ОТ |  |  | 8: 342.84; 10: 34284 | [5 empty] | ОТ
| 2 | ЭМ |  |  | 8: 4.77; 10: 477 | [5 empty] | ЭМ
| 3 | в т.ч. ОТм |  |  | 8: 0.64; 10: 64 | [5 empty] | в т.ч. ОТм
| 4 | М |  |  | 8: 106.42; 10: 10642 | [5 empty] | М
|  | ЗТ |  |  | 4: чел.-ч; 5: 34,56; 7: 3456 | [6 empty] | ЗТ
|  | ЗТм |  |  | 4: чел.-ч; 5: 0,05; 7: 5 | [6 empty] | ЗТм
|  | Итого по расценке |  |  | 8: 454.03; 10: 45403 | [7 empty] | Итого по расценке
|  | ФОТ |  |  | 10: 34348 | [6 empty] | ФОТ
| Приказ Минстроя России № 812/пр от 21.12.2020 Прил. п.49.3 | НР Электротехнические установки на других объектах |  |  | 4: %; 5: 97; 7: 97; 10: 33317.56 | [6 empty] | НР Электротехнические установки на других объектах
| Приказ Минстроя России № 774/пр от 11.12.2020 Прил. п.49.3 | СП Электротехнические установки на других объектах |  |  | 4: %; 5: 51; 7: 51; 10: 17517.48 | [6 empty] | СП Электротехнические установки на других объектах
|  | Всего по позиции |  |  | 10: 96238.04 | [8 empty] | Всего по позиции
1.7 | ФЕРм08-03-574-01 | Разводка по устройствам и подключение жил кабелей или проводов сечением: до 10 мм2 |  |  | 4: 100 шт; 7: 1 |  |  |  | Разводка по устройствам и подключение жил кабелей или проводов сечением: до 10 мм2
|  | Объем=1 / 100 * 100 | [15 empty] | Объем=1 / 100 * 100
| 1 | ОТ |  |  | 8: 153.26; 10: 153.26 | [5 empty] | ОТ
| 2 | ЭМ |  |  | 8: 1.81; 10: 1.81 | [5 empty] | ЭМ
| 3 | в т.ч. ОТм |  |  | 8: 0.26; 10: 0.26 | [5 empty] | в т.ч. ОТм
| 4 | М |  |  | 8: 98.83; 10: 98.83 | [5 empty] | М
|  | ЗТ |  |  | 4: чел.-ч; 5: 15,45; 7: 15,45 | [6 empty] | ЗТ
|  | ЗТм |  |  | 4: чел.-ч; 5: 0,02; 7: 0,02 | [6 empty] | ЗТм
|  | Итого по расценке |  |  | 8: 253.9; 10: 253.9 | [7 empty] | Итого по расценке
|  | ФОТ |  |  | 10: 153.52 | [6 empty] | ФОТ
| Приказ Минстроя России № 812/пр от 21.12.2020 Прил. п.49.3 | НР Электротехнические установки на других объектах |  |  | 4: %; 5: 97; 7: 97; 10: 148.91 | [6 empty] | НР Электротехнические установки на других объектах
| Приказ Минстроя России № 774/пр от 11.12.2020 Прил. п.49.3 | СП Электротехнические установки на других объектах |  |  | 4: %; 5: 51; 7: 51; 10: 78.3 | [6 empty] | СП Электротехнические установки на других объектах
|  | Всего по позиции |  |  | 10: 481.11 | [8 empty] | Всего по позиции
1.8 | ФЕРм08-03-574-02 | Разводка по устройствам и подключение жил кабелей или проводов сечением: до 16 мм2 |  |  | 4: 100 шт; 7: 1 |  |  |  | Разводка по устройствам и подключение жил кабелей или проводов сечением: до 16 мм2
|  | Объем=1 / 100 * 100 | [15 empty] | Объем=1 / 100 * 100
| 1 | ОТ |  |  | 8: 296.31; 10: 296.31 | [5 empty] | ОТ
| 2 | ЭМ |  |  | 8: 13.51; 10: 13.51 | [5 empty] | ЭМ
| 3 | в т.ч. ОТм |  |  | 8: 0.26; 10: 0.26 | [5 empty] | в т.ч. ОТм
| 4 | М |  |  | 8: 122.24; 10: 122.24 | [5 empty] | М
|  | ЗТ |  |  | 4: чел.-ч; 5: 29,87; 7: 29,87 | [6 empty] | ЗТ
|  | ЗТм |  |  | 4: чел.-ч; 5: 0,02; 7: 0,02 | [6 empty] | ЗТм
|  | Итого по расценке |  |  | 8: 432.06; 10: 432.06 | [7 empty] | Итого по расценке
|  | ФОТ |  |  | 10: 296.57 | [6 empty] | ФОТ
| Приказ Минстроя России № 812/пр от 21.12.2020 Прил. п.49.3 | НР Электротехнические установки на других объектах |  |  | 4: %; 5: 97; 7: 97; 10: 287.67 | [6 empty] | НР Электротехнические установки на других объектах
| Приказ Минстроя России № 774/пр от 11.12.2020 Прил. п.49.3 | СП Электротехнические установки на других объектах |  |  | 4: %; 5: 51; 7: 51; 10: 151.25 | [6 empty] | СП Электротехнические установки на других объектах
|  | Всего по позиции |  |  | 10: 870.98 | [8 empty] | Всего по позиции
1.9 | ФССЦ-20.1.02.23-0082 (для электрической связи шкафа учета с контуром заземления) | Перемычки гибкие, тип ПГС-50 |  |  | 4: 10 шт; 7: 10; 8: 39; 10: 390 |  |  |  | Перемычки гибкие, тип ПГС-50
(Материалы)
|  | Объем=1 / 10 * 100 | [15 empty] | Объем=1 / 10 * 100
|  | Итоги по разделу 1 Работы на ТП 6(10)/0,4 кВ : | [20 empty] | Итоги по разделу 1 Работы на ТП 6(10)/0,4 кВ :
|  | Итого прямые затраты (справочно) |  |  | 10: 63320.11 | [10 empty] | Итого прямые затраты (справочно)
|  | В том числе: | [21 empty] | В том числе:
|  | Оплата труда рабочих |  |  | 10: 40767.65 | [10 empty] | Оплата труда рабочих
|  | Эксплуатация машин |  |  | 10: 1624.59 | [10 empty] | Эксплуатация машин
|  | Оплата труда машинистов |  |  | 10: 195.58 | [10 empty] | Оплата труда машинистов
|  | Материалы |  |  | 10: 20927.87 | [10 empty] | Материалы
|  | Строительные работы |  |  | 10: 390 | [10 empty] | Строительные работы
|  | В том числе: | [21 empty] | В том числе:
|  | материалы |  |  | 10: 390 | [10 empty] | материалы
|  | Монтажные работы |  |  | 10: 123555.69 | [10 empty] | Монтажные работы
|  | В том числе: | [21 empty] | В том числе:
|  | оплата труда |  |  | 10: 40767.65 | [10 empty] | оплата труда
|  | эксплуатация машин и механизмов |  |  | 10: 1624.59 | [10 empty] | эксплуатация машин и механизмов
|  | материалы |  |  | 10: 20537.87 | [10 empty] | материалы
|  | накладные расходы |  |  | 10: 39734.33 | [10 empty] | накладные расходы
|  | сметная прибыль |  |  | 10: 20891.25 | [10 empty] | сметная прибыль
|  | Итого ФОТ (справочно) |  |  | 10: 40963.23 | [10 empty] | Итого ФОТ (справочно)
|  | Итого накладные расходы (справочно) |  |  | 10: 39734.33 | [10 empty] | Итого накладные расходы (справочно)
|  | Итого сметная прибыль (справочно) |  |  | 10: 20891.25 | [10 empty] | Итого сметная прибыль (справочно)
|  | Итого по разделу 1 Работы на ТП 6(10)/0,4 кВ |  |  | 10: 123945.69 | [11 empty] | Итого по разделу 1 Работы на ТП 6(10)/0,4 кВ
Раздел 2. Материалы для работы на ТП | [15 empty] | Раздел 2. Материалы для работы на ТП
2.1 | Расчет МТР №1 | Обогреватель на DIN-рейку 100Вт IP20 |  |  | 4: шт; 7: 100; 8: 296.16; 9: 1,0506; 10: 31114.57 |  |  |  | Обогреватель на DIN-рейку 100Вт IP20
(Материалы)
|  | Объем=1 * 100 | [15 empty] | Объем=1 * 100
|  | Цена=2505,54/8,46 | [23 empty] | Цена=2505,54/8,46
| МДС35 п.4.64. | Заготовительно-складские расходы (материалы) ПЗ=1,02 (ОЗП=1,02; ЭМ=1,02; МАТ=1,02) | [24 empty] | Заготовительно-складские расходы (материалы) ПЗ=1,02 (ОЗП=1,02; ЭМ=1,02; МАТ=1,02)
| МДС35 п.4.60. | Транспортные расходы (материалы) ПЗ=1,03 (ОЗП=1,03; ЭМ=1,03; МАТ=1,03) | [24 empty] | Транспортные расходы (материалы) ПЗ=1,03 (ОЗП=1,03; ЭМ=1,03; МАТ=1,03)
2.2 | Расчет МТР №1 | Терморегулятор |  |  | 4: шт; 7: 100; 8: 49.47; 9: 1,0506; 10: 5197.32 |  |  |  | Терморегулятор
(Материалы)
|  | Объем=1 * 100 | [15 empty] | Объем=1 * 100
|  | Цена=418,52/8,46 | [23 empty] | Цена=418,52/8,46
| МДС35 п.4.64. | Заготовительно-складские расходы (материалы) ПЗ=1,02 (ОЗП=1,02; ЭМ=1,02; МАТ=1,02) | [24 empty] | Заготовительно-складские расходы (материалы) ПЗ=1,02 (ОЗП=1,02; ЭМ=1,02; МАТ=1,02)
| МДС35 п.4.60. | Транспортные расходы (материалы) ПЗ=1,03 (ОЗП=1,03; ЭМ=1,03; МАТ=1,03) | [24 empty] | Транспортные расходы (материалы) ПЗ=1,03 (ОЗП=1,03; ЭМ=1,03; МАТ=1,03)
2.3 | Договор поставки от 12.02.19 №16/23 (спец. 01) | Замок навесной (ШУ) |  |  | 4: шт; 7: 100; 8: 15.83; 9: 1,062; 10: 1681.15 |  |  |  | Замок навесной (ШУ)
(Материалы)
|  | Объем=1 * 100 | [15 empty] | Объем=1 * 100
|  | Цена=133,95/8,46 | [23 empty] | Цена=133,95/8,46
| Индекс дефлятор | перевод в цены 2020 года ПЗ=1,062 (ОЗП=1,062; ЭМ=1,062 к расх.; ЗПМ=1,062; МАТ=1,062 к расх.; ТЗ=1,062; ТЗМ=1,062) | [24 empty] | перевод в цены 2020 года ПЗ=1,062 (ОЗП=1,062; ЭМ=1,062 к расх.; ЗПМ=1,062; МАТ=1,062 к расх.; ТЗ=1,062; ТЗМ=1,062)
2.4 | ФССЦ-01.7.04.09-0012 | Петля накладная (прим. проушины для заммка) |  |  | 4: шт; 7: 200; 8: 12; 10: 2400 |  |  |  | Петля накладная (прим. проушины для заммка)
(Материалы)
|  | Объем=2 * 100 | [15 empty] | Объем=2 * 100
2.5 | ФССЦ-20.4.03.07-0022 | Розетка щитовая для монтажа на DIN-рейку 16А 250В с защитной крышкой |  |  | 4: 100 шт; 7: 1; 8: 7851.9; 10: 7851.9 |  |  |  | Розетка щитовая для монтажа на DIN-рейку 16А 250В с защитной крышкой
(Материалы)
|  | Объем=1 / 100 * 100 | [15 empty] | Объем=1 / 100 * 100
|  | Итоги по разделу 2 Материалы для работы на ТП : | [20 empty] | Итоги по разделу 2 Материалы для работы на ТП :
|  | Итого прямые затраты (справочно) |  |  | 10: 48244.94 | [10 empty] | Итого прямые затраты (справочно)
|  | В том числе: | [21 empty] | В том числе:
|  | Материалы |  |  | 10: 48244.94 | [10 empty] | Материалы
|  | Строительные работы |  |  | 10: 48244.94 | [10 empty] | Строительные работы
|  | В том числе: | [21 empty] | В том числе:
|  | материалы |  |  | 10: 48244.94 | [10 empty] | материалы
|  | Итого по разделу 2 Материалы для работы на ТП |  |  | 10: 48244.94 | [11 empty] | Итого по разделу 2 Материалы для работы на ТП
Раздел 3. Материалы в ценнах 2001 г. | [15 empty] | Раздел 3. Материалы в ценнах 2001 г.
3.1 | ФССЦ-21.1.08.03-0043 | Кабели контрольные огнестойкие с медными жилами с поливинилхлоридной изоляцией и оболочкой, не распространяющие горение, с низким дымо- и газовыделением, напряжением 0,66 кВ, марки: КВВГнг(А)-FRLS 4х2,5 |  |  | 4: 1000 м; 7: 0,5; 8: 23114.44; 10: 11557.22 |  |  |  | Кабели контрольные огнестойкие с медными жилами с поливинилхлоридной изоляцией и оболочкой, не распространяющие горение, с низким дымо- и газовыделением, напряжением 0,66 кВ, марки: КВВГнг(А)-FRLS 4х2,5
(Материалы для монтажных работ)
|  | Объем=5 / 1000 * 100 | [15 empty] | Объем=5 / 1000 * 100
3.2 | ФССЦ-62.1.01.09-0005 | Выключатели автоматические: «IEK» ВА47-29 1Р 16А, характеристика С |  |  | 4: шт; 7: 100; 8: 9.87; 10: 987 |  |  |  | Выключатели автоматические: «IEK» ВА47-29 1Р 16А, характеристика С
(Материалы для монтажных работ)
|  | Объем=1 * 100 | [15 empty] | Объем=1 * 100
3.3 | ФССЦ-62.1.01.09-0017 | Выключатели автоматические: «IEK» ВА47-29 3Р 16А, характеристика С |  |  | 4: шт; 7: 100; 8: 31.35; 10: 3135 |  |  |  | Выключатели автоматические: «IEK» ВА47-29 3Р 16А, характеристика С
(Материалы для монтажных работ)
|  | Объем=1 * 100 | [15 empty] | Объем=1 * 100
3.4 | ФССЦ-20.2.08.01-0001 | DIN-рейка металлическая ТН 35/7,5 длиной 260 мм |  |  | 4: 100 шт; 7: 1; 8: 403; 10: 403 |  |  |  | DIN-рейка металлическая ТН 35/7,5 длиной 260 мм
(Материалы)
|  | Объем=1 / 100 * 100 | [15 empty] | Объем=1 / 100 * 100
3.5 | ФССЦ-08.3.07.01-0041 | Сталь полосовая: 40х4 мм |  |  | 4: т; 7: 0,143; 8: 6100; 10: 872.3 |  |  |  | Сталь полосовая: 40х4 мм
(Материалы)
|  | Объем=(1*1,43/1000) * 100 | [15 empty] | Объем=(1*1,43/1000) * 100
3.6 | ФССЦ-14.5.01.01-0012 | Герметик акриловый: KRASS, универсальный |  |  | 4: л; 7: 10; 8: 34.4; 10: 344 |  |  |  | Герметик акриловый: KRASS, универсальный
(Материалы)
|  | Объем=0,1 * 100 | [15 empty] | Объем=0,1 * 100
3.7 | ФССЦ-20.4.04.03-0004 | Щиты с монтажной панелью: ЩМП-2, размером 500х400х220 мм, степень защиты IP54 |  |  | 4: шт; 7: 100; 8: 578.33; 10: 57833 |  |  |  | Щиты с монтажной панелью: ЩМП-2, размером 500х400х220 мм, степень защиты IP54
(Материалы)
|  | Объем=1 * 100 | [15 empty] | Объем=1 * 100
|  | Итоги по разделу 3 Материалы в ценнах 2001 г. : | [20 empty] | Итоги по разделу 3 Материалы в ценнах 2001 г. :
|  | Итого прямые затраты (справочно) |  |  | 10: 75131.52 | [10 empty] | Итого прямые затраты (справочно)
|  | В том числе: | [21 empty] | В том числе:
|  | Материалы |  |  | 10: 75131.52 | [10 empty] | Материалы
|  | Строительные работы |  |  | 10: 59452.3 | [10 empty] | Строительные работы
|  | В том числе: | [21 empty] | В том числе:
|  | материалы |  |  | 10: 59452.3 | [10 empty] | материалы
|  | Монтажные работы |  |  | 10: 15679.22 | [10 empty] | Монтажные работы
|  | В том числе: | [21 empty] | В том числе:
|  | материалы |  |  | 10: 15679.22 | [10 empty] | материалы
|  | Итого по разделу 3 Материалы в ценнах 2001 г. |  |  | 10: 75131.52 | [11 empty] | Итого по разделу 3 Материалы в ценнах 2001 г.
|  | Итоги по смете: | [25 empty] | Итоги по смете:
|  | Итого прямые затраты (справочно) |  |  | 10: 186696.57 | [15 empty] | Итого прямые затраты (справочно)
|  | В том числе: | [26 empty] | В том числе:
|  | Оплата труда рабочих |  |  | 10: 40767.65 | [15 empty] | Оплата труда рабочих
|  | Эксплуатация машин |  |  | 10: 1624.59 | [15 empty] | Эксплуатация машин
|  | Оплата труда машинистов |  |  | 10: 195.58 | [15 empty] | Оплата труда машинистов
|  | Материалы |  |  | 10: 144304.33 | [15 empty] | Материалы
| 3 кв 2021 (СМР), Письмо Минстроя России от 02.08.2021 г. №31891-ИФ/09 | Строительные работы |  |  | 10: 108087.24; 11: 9.23; 12: 997645 | [15 empty] | Строительные работы
|  | В том числе: | [26 empty] | В том числе:
|  | материалы |  |  | 10: 108087.24 | [15 empty] | материалы
| 3 кв 2021 (СМР), Письмо Минстроя России от 02.08.2021 г. №31891-ИФ/09 | Монтажные работы |  |  | 10: 139234.91; 11: 9.23; 12: 1285138 | [15 empty] | Монтажные работы
|  | В том числе: | [26 empty] | В том числе:
|  | оплата труда |  |  | 10: 40767.65 | [15 empty] | оплата труда
|  | эксплуатация машин и механизмов |  |  | 10: 1624.59 | [15 empty] | эксплуатация машин и механизмов
|  | материалы |  |  | 10: 36217.09 | [15 empty] | материалы
|  | накладные расходы |  |  | 10: 39734.33 | [15 empty] | накладные расходы
|  | сметная прибыль |  |  | 10: 20891.25 | [15 empty] | сметная прибыль
|  | Итого |  |  | 10: 247322.15; 12: 2282783 | [15 empty] | Итого
|  | Итого ФОТ (справочно) |  |  | 10: 40963.23 | [15 empty] | Итого ФОТ (справочно)
|  | Итого накладные расходы (справочно) |  |  | 10: 39734.33 | [15 empty] | Итого накладные расходы (справочно)
|  | Итого сметная прибыль (справочно) |  |  | 10: 20891.25 | [15 empty] | Итого сметная прибыль (справочно)
|  | Методика 421пр (п.179) 1,5% |  |  | 10: 3709.83; 12: 34242 | [15 empty] | Методика 421пр (п.179) 1,5%
|  | Итого с непредвиденными |  |  | 10: 251031.98; 12: 2317025 | [15 empty] | Итого с непредвиденными
|  | Индекс-дефлятор МЭР РФ от 26.09.2020 на 2022 год 1,048 |  |  | 10: 12049.54; 12: 111217 | [15 empty] | Индекс-дефлятор МЭР РФ от 26.09.2020 на 2022 год 1,048
|  | Итого с учетом доп. работ и затрат |  |  | 10: 263081.52; 12: 2428242 | [15 empty] | Итого с учетом доп. работ и затрат
|  | понижающий коэффициент по отношению к ранее заключенному договору 0,96619 |  |  | 10: -8894.79; 12: -82098.86 | [15 empty] | понижающий коэффициент по отношению к ранее заключенному договору 0,96619
|  | ВСЕГО по смете |  |  | 10: 254186.73; 12: 2346143.14 | [16 empty] | ВСЕГО по смете
Составил:
[должность, подпись (инициалы, фамилия)]
| Проверил: | Начальник СУиККЭ (Баурин О.Ю.)
[должность, подпись (инициалы, фамилия)]