## ЛСР 13 граф
УТВЕРЖДАЮ:
Главный инженер СП "Западные ЭС"
___________________Б.Н. Голов
"______ " _______________2021
ЛОКАЛЬНЫЙ СМЕТНЫЙ РАСЧЕТ № 4
(локальная смета)
Реконструкция ВЛ-0,4 кВ ТП 123 г. Свободный, улучшение качества
(наименование работ и затрат, наименование объекта)
Основание:
|  | Сметная стоимость _______________________________________________________________________________________________ |  | ___________________________3590,622 |  | тыс. руб.
|  | строительных работ _______________________________________________________________________________________________ |  | _______________________________________________________________________________________________2184,232 |  | тыс. руб.
|  | монтажных работ _______________________________________________________________________________________________ |  | _______________________________________________________________________________________________922,007 |  | тыс. руб.
|  | прочих _______________________________________________________________________________________________ |  | _______________________________________________________________________________________________22,122 |  | тыс. руб.
|  | Средства на оплату труда _______________________________________________________________________________________________ |  | ___________________________415,376 |  | тыс. руб.
|  | Сметная трудоемкость _______________________________________________________________________________________________ |  | _______________________________________________________________________________________________943,56 |  | чел.час
Составлен(а) в текущих (прогнозных) ценах по состоянию на 3 квартал 2021 года
№ пп | Обоснование | Наименование | Ед. изм. | Кол. | Стоимость единицы, руб. |  |  |  | Общая стоимость, руб.
[5 empty] | Всего | В том числе |  |  | Всего | В том числе
[6 empty] | Осн.З/п | Эк.Маш. | З/пМех |  | Осн.З/п | Эк.Маш. | З/пМех
1 | 2 | 3 | 4 | 5 | 6 | 7 | 8 | 9 | 10 | 11 | 12 | 13
Раздел 1. Демонтажные работы ВЛ 0,4 кВ Ф-1 ТП №123
1 | ФЕР33-04-042-01 Приказ Минстроя России от 26.12.2019 №876/пр | Демонтаж опор ВЛ 0,38-10 кВ: без приставок одностоечных (Приказ от 04.08.2020 № 421/пр прил.10 табл.1 п.4 Производство работ осуществляется в охранной зоне действующей воздушной линии электропередачи, вблизи объектов, находящихся под напряжением, внутри объектов капитального строительства, внутренняя проводка в которых не обесточена, если это приведет к ограничению действий рабочих в соответствии с требованиями техники безопасности ОЗП=1,2; ЭМ=1,2 к расх.; ЗПМ=1,2; ТЗ=1,2; ТЗМ=1,2; Приказ от 04.08.2020 № 421/пр прил.10 табл.1 п.5 Производство работ осуществляется в стесненных условиях населенных пунктов ОЗП=1,15; ЭМ=1,15 к расх.; ЗПМ=1,15; ТЗ=1,15; ТЗМ=1,15) ИНДЕКС К ПОЗИЦИИ: ФЕР33-4-42-1 Индекс Юг 3 кв.2021 г. к ФЕР33-4-42-1 ОЗП=35,71; ЭМ=9,76; ЗПМ=35,71 НР (2004,06 руб.): 105% от ФОТ (1908,63 руб.) СП (1145,18 руб.): 60% от ФОТ (1908,63 руб.) | шт | 3 | 1218.69 | 362.21 | 856.48 | 274 | 3656.07 | 1086.63 | 2569.44 | 822
2 | ФЕР33-04-042-02 Приказ Минстроя России от 26.12.2019 №876/пр | Демонтаж опор ВЛ 0,38-10 кВ: без приставок одностоечных с подкосом (Приказ от 04.08.2020 № 421/пр прил.10 табл.1 п.4 Производство работ осуществляется в охранной зоне действующей воздушной линии электропередачи, вблизи объектов, находящихся под напряжением, внутри объектов капитального строительства, внутренняя проводка в которых не обесточена, если это приведет к ограничению действий рабочих в соответствии с требованиями техники безопасности ОЗП=1,2; ЭМ=1,2 к расх.; ЗПМ=1,2; ТЗ=1,2; ТЗМ=1,2; Приказ от 04.08.2020 № 421/пр прил.10 табл.1 п.5 Производство работ осуществляется в стесненных условиях населенных пунктов ОЗП=1,15; ЭМ=1,15 к расх.; ЗПМ=1,15; ТЗ=1,15; ТЗМ=1,15) ИНДЕКС К ПОЗИЦИИ: ФЕР33-4-42-2 Индекс Юг 3 кв.2021 г. к ФЕР33-4-42-2 ОЗП=35,71; ЭМ=9,96; ЗПМ=35,71 НР (1888,65 руб.): 105% от ФОТ (1798,71 руб.) СП (1079,23 руб.): 60% от ФОТ (1798,71 руб.) | шт | 1 | 3640.58 | 782.07 | 2858.51 | 1016.64 | 3640.58 | 782.07 | 2858.51 | 1016.64
3 | ФЕР33-04-042-04 Приказ Минстроя России от 26.12.2019 №876/пр | Демонтаж опор ВЛ 0,38-10 кВ: с приставками одностоечных (Приказ от 04.08.2020 № 421/пр прил.10 табл.1 п.4 Производство работ осуществляется в охранной зоне действующей воздушной линии электропередачи, вблизи объектов, находящихся под напряжением, внутри объектов капитального строительства, внутренняя проводка в которых не обесточена, если это приведет к ограничению действий рабочих в соответствии с требованиями техники безопасности ОЗП=1,2; ЭМ=1,2 к расх.; ЗПМ=1,2; ТЗ=1,2; ТЗМ=1,2; Приказ от 04.08.2020 № 421/пр прил.10 табл.1 п.5 Производство работ осуществляется в стесненных условиях населенных пунктов ОЗП=1,15; ЭМ=1,15 к расх.; ЗПМ=1,15; ТЗ=1,15; ТЗМ=1,15) ИНДЕКС К ПОЗИЦИИ: ФЕР33-4-42-4 Индекс Юг 3 кв.2021 г. к ФЕР33-4-42-4 ОЗП=35,71; ЭМ=9,73; ЗПМ=35,71 НР (1242,37 руб.): 105% от ФОТ (1183,21 руб.) СП (709,93 руб.): 60% от ФОТ (1183,21 руб.) | шт | 1 | 2541.92 | 554.4 | 1987.52 | 628.81 | 2541.92 | 554.4 | 1987.52 | 628.81
4 | ФЕР33-04-042-05 Приказ Минстроя России от 26.12.2019 №876/пр | Демонтаж опор ВЛ 0,38-10 кВ: с приставками одностоечных с подкосом (Приказ от 04.08.2020 № 421/пр прил.10 табл.1 п.4 Производство работ осуществляется в охранной зоне действующей воздушной линии электропередачи, вблизи объектов, находящихся под напряжением, внутри объектов капитального строительства, внутренняя проводка в которых не обесточена, если это приведет к ограничению действий рабочих в соответствии с требованиями техники безопасности ОЗП=1,2; ЭМ=1,2 к расх.; ЗПМ=1,2; ТЗ=1,2; ТЗМ=1,2; Приказ от 04.08.2020 № 421/пр прил.10 табл.1 п.5 Производство работ осуществляется в стесненных условиях населенных пунктов ОЗП=1,15; ЭМ=1,15 к расх.; ЗПМ=1,15; ТЗ=1,15; ТЗМ=1,15) ИНДЕКС К ПОЗИЦИИ: ФЕР33-4-42-5 Индекс Юг 3 кв.2021 г. к ФЕР33-4-42-5 ОЗП=35,71; ЭМ=9,89; ЗПМ=35,71 НР (2555,63 руб.): 105% от ФОТ (2433,93 руб.) СП (1460,36 руб.): 60% от ФОТ (2433,93 руб.) | шт | 1 | 4827.1 | 1179.76 | 3647.34 | 1254.17 | 4827.1 | 1179.76 | 3647.34 | 1254.17
5 | ФЕР33-04-040-01 Приказ Минстроя России от 26.12.2019 №876/пр | Демонтаж 3-х проводов ВЛ 0,38 кВ с одной опоры (Приказ от 04.08.2020 № 421/пр прил.10 табл.1 п.4 Производство работ осуществляется в охранной зоне действующей воздушной линии электропередачи, вблизи объектов, находящихся под напряжением, внутри объектов капитального строительства, внутренняя проводка в которых не обесточена, если это приведет к ограничению действий рабочих в соответствии с требованиями техники безопасности ОЗП=1,2; ЭМ=1,2 к расх.; ЗПМ=1,2; ТЗ=1,2; ТЗМ=1,2; Приказ от 04.08.2020 № 421/пр прил.10 табл.1 п.5 Производство работ осуществляется в стесненных условиях населенных пунктов ОЗП=1,15; ЭМ=1,15 к расх.; ЗПМ=1,15; ТЗ=1,15; ТЗМ=1,15) ИНДЕКС К ПОЗИЦИИ: ФЕР33-4-40-1 Индекс Юг 3 кв.2021 г. к ФЕР33-4-40-1 ОЗП=35,71; ЭМ=10,55; ЗПМ=35,71 НР (4613,49 руб.): 105% от ФОТ (4393,8 руб.) СП (2636,28 руб.): 60% от ФОТ (4393,8 руб.) | шт | 6 | 1000.71 | 524.34 | 476.37 | 207.96 | 6004.26 | 3146.04 | 2858.22 | 1247.76
6 | ФЕР33-04-040-02 Приказ Минстроя России от 26.12.2019 №876/пр | Демонтаж одного дополнительного провода с одной опоры (Приказ от 04.08.2020 № 421/пр прил.10 табл.1 п.4 Производство работ осуществляется в охранной зоне действующей воздушной линии электропередачи, вблизи объектов, находящихся под напряжением, внутри объектов капитального строительства, внутренняя проводка в которых не обесточена, если это приведет к ограничению действий рабочих в соответствии с требованиями техники безопасности ОЗП=1,2; ЭМ=1,2 к расх.; ЗПМ=1,2; ТЗ=1,2; ТЗМ=1,2; Приказ от 04.08.2020 № 421/пр прил.10 табл.1 п.5 Производство работ осуществляется в стесненных условиях населенных пунктов ОЗП=1,15; ЭМ=1,15 к расх.; ЗПМ=1,15; ТЗ=1,15; ТЗМ=1,15) ИНДЕКС К ПОЗИЦИИ: ФЕР33-4-40-2 Индекс Юг 3 кв.2021 г. к ФЕР33-4-40-2 ОЗП=35,71; ЭМ=10,51; ЗПМ=35,71 НР (639,58 руб.): 105% от ФОТ (609,12 руб.) СП (365,47 руб.): 60% от ФОТ (609,12 руб.) | шт | 6 | 154.22 | 61.11 | 93.11 | 40.41 | 925.32 | 366.66 | 558.66 | 242.46
7 | ФЕР33-04-041-02 Приказ Минстроя России от 26.12.2019 №876/пр | Снятие ответвлений ВЛ 0,38 кВ к зданиям при количестве проводов в ответвлении: 2 (Приказ от 04.08.2020 № 421/пр прил.10 табл.1 п.4 Производство работ осуществляется в охранной зоне действующей воздушной линии электропередачи, вблизи объектов, находящихся под напряжением, внутри объектов капитального строительства, внутренняя проводка в которых не обесточена, если это приведет к ограничению действий рабочих в соответствии с требованиями техники безопасности ОЗП=1,2; ЭМ=1,2 к расх.; ЗПМ=1,2; ТЗ=1,2; ТЗМ=1,2; Приказ от 04.08.2020 № 421/пр прил.10 табл.1 п.5 Производство работ осуществляется в стесненных условиях населенных пунктов ОЗП=1,15; ЭМ=1,15 к расх.; ЗПМ=1,15; ТЗ=1,15; ТЗМ=1,15) ИНДЕКС К ПОЗИЦИИ: ФЕР33-4-41-2 Индекс Юг 3 кв.2021 г. к ФЕР33-4-41-2 ОЗП=35,71; ЭМ=11,9; ЗПМ=35,71 НР (297,01 руб.): 105% от ФОТ (282,87 руб.) СП (169,72 руб.): 60% от ФОТ (282,87 руб.) | ответвление | 1 | 297.97 | 265.62 | 32.35 | 17.25 | 297.97 | 265.62 | 32.35 | 17.25
8 | ФЕР33-04-041-03 Приказ Минстроя России от 26.12.2019 №876/пр | Снятие ответвлений ВЛ 0,38 кВ к зданиям при количестве проводов в ответвлении: 4 (Приказ от 04.08.2020 № 421/пр прил.10 табл.1 п.4 Производство работ осуществляется в охранной зоне действующей воздушной линии электропередачи, вблизи объектов, находящихся под напряжением, внутри объектов капитального строительства, внутренняя проводка в которых не обесточена, если это приведет к ограничению действий рабочих в соответствии с требованиями техники безопасности ОЗП=1,2; ЭМ=1,2 к расх.; ЗПМ=1,2; ТЗ=1,2; ТЗМ=1,2; Приказ от 04.08.2020 № 421/пр прил.10 табл.1 п.5 Производство работ осуществляется в стесненных условиях населенных пунктов ОЗП=1,15; ЭМ=1,15 к расх.; ЗПМ=1,15; ТЗ=1,15; ТЗМ=1,15) ИНДЕКС К ПОЗИЦИИ: ФЕР33-4-41-3 Индекс Юг 3 кв.2021 г. к ФЕР33-4-41-3 ОЗП=35,71; ЭМ=11,88; ЗПМ=35,71 НР (465,7 руб.): 105% от ФОТ (443,52 руб.) СП (266,11 руб.): 60% от ФОТ (443,52 руб.) | ответвление | 1 | 468.87 | 414.94 | 53.93 | 28.58 | 468.87 | 414.94 | 53.93 | 28.58
9 | ФЕРм08-03-600-01 Приказ Минстроя России от 26.12.2019 №876/пр | Демонтаж.Счетчики, устанавливаемые на готовом основании: однофазные (ОП п.1.8.3 При производстве работ на высоте св. 2 до 8 м ОЗП=1,05; ТЗ=1,05; Приказ от 04.09.2019 № 519/пр табл.3 п.4 Демонтаж оборудования, не пригодного для дальнейшего использования (предназначено в лом), без разборки и резки ОЗП=0,3; ЭМ=0,3 к расх.; ЗПМ=0,3; МАТ=0 к расх.; ТЗ=0,3; ТЗМ=0,3; Приказ от 04.08.2020 № 421/пр прил.10 табл.1 п.4 Производство работ осуществляется в охранной зоне действующей воздушной линии электропередачи, вблизи объектов, находящихся под напряжением, внутри объектов капитального строительства, внутренняя проводка в которых не обесточена, если это приведет к ограничению действий рабочих в соответствии с требованиями техники безопасности ОЗП=1,2; ЭМ=1,2 к расх.; ЗПМ=1,2; ТЗ=1,2; ТЗМ=1,2; Приказ от 04.08.2020 № 421/пр прил.10 табл.1 п.5 Производство работ осуществляется в стесненных условиях населенных пунктов ОЗП=1,15; ЭМ=1,15 к расх.; ЗПМ=1,15; ТЗ=1,15; ТЗМ=1,15) ИНДЕКС К ПОЗИЦИИ: ФЕРм8-3-600-1 Индекс Юг 3 кв.2021 г. к ФЕРм8-3-600-1 ОЗП=35,71; ЭМ=12,01; ЗПМ=35,71; МАТ=7,42 НР (44,64 руб.): 95% от ФОТ (46,99 руб.) СП (30,54 руб.): 65% от ФОТ (46,99 руб.) | шт | 1 | 52.15 | 43.15 | 9 | 3.84 | 52.15 | 43.15 | 9 | 3.84
10 | ФЕРм08-03-600-02 Приказ Минстроя России от 26.12.2019 №876/пр | Демонтаж.Счетчики, устанавливаемые на готовом основании: трехфазные (ОП п.1.8.3 При производстве работ на высоте св. 2 до 8 м ОЗП=1,05; ТЗ=1,05; Приказ от 04.09.2019 № 519/пр табл.3 п.4 Демонтаж оборудования, не пригодного для дальнейшего использования (предназначено в лом), без разборки и резки ОЗП=0,3; ЭМ=0,3 к расх.; ЗПМ=0,3; МАТ=0 к расх.; ТЗ=0,3; ТЗМ=0,3; Приказ от 04.08.2020 № 421/пр прил.10 табл.1 п.4 Производство работ осуществляется в охранной зоне действующей воздушной линии электропередачи, вблизи объектов, находящихся под напряжением, внутри объектов капитального строительства, внутренняя проводка в которых не обесточена, если это приведет к ограничению действий рабочих в соответствии с требованиями техники безопасности ОЗП=1,2; ЭМ=1,2 к расх.; ЗПМ=1,2; ТЗ=1,2; ТЗМ=1,2; Приказ от 04.08.2020 № 421/пр прил.10 табл.1 п.5 Производство работ осуществляется в стесненных условиях населенных пунктов ОЗП=1,15; ЭМ=1,15 к расх.; ЗПМ=1,15; ТЗ=1,15; ТЗМ=1,15) ИНДЕКС К ПОЗИЦИИ: ФЕРм8-3-600-2 Индекс Юг 3 кв.2021 г. к ФЕРм8-3-600-2 ОЗП=35,71; ЭМ=12,01; ЗПМ=35,71; МАТ=6,45 НР (105,99 руб.): 95% от ФОТ (111,57 руб.) СП (72,52 руб.): 65% от ФОТ (111,57 руб.) | шт | 1 | 116.73 | 107.73 | 9 | 3.84 | 116.73 | 107.73 | 9 | 3.84
Раздел 2. Демонтажные работы ВЛ 0,4 кВ Ф-2 ТП №123
11 | ФЕР33-04-042-01 Приказ Минстроя России от 26.12.2019 №876/пр | Демонтаж опор ВЛ 0,38-10 кВ: без приставок одностоечных (Приказ от 04.08.2020 № 421/пр прил.10 табл.1 п.4 Производство работ осуществляется в охранной зоне действующей воздушной линии электропередачи, вблизи объектов, находящихся под напряжением, внутри объектов капитального строительства, внутренняя проводка в которых не обесточена, если это приведет к ограничению действий рабочих в соответствии с требованиями техники безопасности ОЗП=1,2; ЭМ=1,2 к расх.; ЗПМ=1,2; ТЗ=1,2; ТЗМ=1,2; Приказ от 04.08.2020 № 421/пр прил.10 табл.1 п.5 Производство работ осуществляется в стесненных условиях населенных пунктов ОЗП=1,15; ЭМ=1,15 к расх.; ЗПМ=1,15; ТЗ=1,15; ТЗМ=1,15) ИНДЕКС К ПОЗИЦИИ: ФЕР33-4-42-1 Индекс Юг 3 кв.2021 г. к ФЕР33-4-42-1 ОЗП=35,71; ЭМ=9,76; ЗПМ=35,71 НР (28056,86 руб.): 105% от ФОТ (26720,82 руб.) СП (16032,49 руб.): 60% от ФОТ (26720,82 руб.) | шт | 42 | 1218.69 | 362.21 | 856.48 | 274 | 51184.98 | 15212.82 | 35972.16 | 11508
12 | ФЕР33-04-042-02 Приказ Минстроя России от 26.12.2019 №876/пр | Демонтаж опор ВЛ 0,38-10 кВ: без приставок одностоечных с подкосом (Приказ от 04.08.2020 № 421/пр прил.10 табл.1 п.4 Производство работ осуществляется в охранной зоне действующей воздушной линии электропередачи, вблизи объектов, находящихся под напряжением, внутри объектов капитального строительства, внутренняя проводка в которых не обесточена, если это приведет к ограничению действий рабочих в соответствии с требованиями техники безопасности ОЗП=1,2; ЭМ=1,2 к расх.; ЗПМ=1,2; ТЗ=1,2; ТЗМ=1,2; Приказ от 04.08.2020 № 421/пр прил.10 табл.1 п.5 Производство работ осуществляется в стесненных условиях населенных пунктов ОЗП=1,15; ЭМ=1,15 к расх.; ЗПМ=1,15; ТЗ=1,15; ТЗМ=1,15) ИНДЕКС К ПОЗИЦИИ: ФЕР33-4-42-2 Индекс Юг 3 кв.2021 г. к ФЕР33-4-42-2 ОЗП=35,71; ЭМ=9,96; ЗПМ=35,71 НР (9443,23 руб.): 105% от ФОТ (8993,55 руб.) СП (5396,13 руб.): 60% от ФОТ (8993,55 руб.) | шт | 5 | 3640.58 | 782.07 | 2858.51 | 1016.64 | 18202.9 | 3910.35 | 14292.55 | 5083.2
13 | ФЕР33-04-040-01 Приказ Минстроя России от 26.12.2019 №876/пр | Демонтаж 3-х проводов ВЛ 0,38 кВ с одной опоры (Приказ от 04.08.2020 № 421/пр прил.10 табл.1 п.4 Производство работ осуществляется в охранной зоне действующей воздушной линии электропередачи, вблизи объектов, находящихся под напряжением, внутри объектов капитального строительства, внутренняя проводка в которых не обесточена, если это приведет к ограничению действий рабочих в соответствии с требованиями техники безопасности ОЗП=1,2; ЭМ=1,2 к расх.; ЗПМ=1,2; ТЗ=1,2; ТЗМ=1,2; Приказ от 04.08.2020 № 421/пр прил.10 табл.1 п.5 Производство работ осуществляется в стесненных условиях населенных пунктов ОЗП=1,15; ЭМ=1,15 к расх.; ЗПМ=1,15; ТЗ=1,15; ТЗМ=1,15) ИНДЕКС К ПОЗИЦИИ: ФЕР33-4-40-1 Индекс Юг 3 кв.2021 г. к ФЕР33-4-40-1 ОЗП=35,71; ЭМ=10,55; ЗПМ=35,71 НР (36907,92 руб.): 105% от ФОТ (35150,4 руб.) СП (21090,24 руб.): 60% от ФОТ (35150,4 руб.) | шт | 48 | 1000.71 | 524.34 | 476.37 | 207.96 | 48034.08 | 25168.32 | 22865.76 | 9982.08
14 | ФЕР33-04-040-02 Приказ Минстроя России от 26.12.2019 №876/пр | Демонтаж одного дополнительного провода с одной опоры (Приказ от 04.08.2020 № 421/пр прил.10 табл.1 п.4 Производство работ осуществляется в охранной зоне действующей воздушной линии электропередачи, вблизи объектов, находящихся под напряжением, внутри объектов капитального строительства, внутренняя проводка в которых не обесточена, если это приведет к ограничению действий рабочих в соответствии с требованиями техники безопасности ОЗП=1,2; ЭМ=1,2 к расх.; ЗПМ=1,2; ТЗ=1,2; ТЗМ=1,2; Приказ от 04.08.2020 № 421/пр прил.10 табл.1 п.5 Производство работ осуществляется в стесненных условиях населенных пунктов ОЗП=1,15; ЭМ=1,15 к расх.; ЗПМ=1,15; ТЗ=1,15; ТЗМ=1,15) ИНДЕКС К ПОЗИЦИИ: ФЕР33-4-40-2 Индекс Юг 3 кв.2021 г. к ФЕР33-4-40-2 ОЗП=35,71; ЭМ=10,51; ЗПМ=35,71 НР (5116,61 руб.): 105% от ФОТ (4872,96 руб.) СП (2923,78 руб.): 60% от ФОТ (4872,96 руб.) | шт | 48 | 154.22 | 61.11 | 93.11 | 40.41 | 7402.56 | 2933.28 | 4469.28 | 1939.68
15 | ФЕР33-04-041-02 Приказ Минстроя России от 26.12.2019 №876/пр | Снятие ответвлений ВЛ 0,38 кВ к зданиям при количестве проводов в ответвлении: 2 (Приказ от 04.08.2020 № 421/пр прил.10 табл.1 п.4 Производство работ осуществляется в охранной зоне действующей воздушной линии электропередачи, вблизи объектов, находящихся под напряжением, внутри объектов капитального строительства, внутренняя проводка в которых не обесточена, если это приведет к ограничению действий рабочих в соответствии с требованиями техники безопасности ОЗП=1,2; ЭМ=1,2 к расх.; ЗПМ=1,2; ТЗ=1,2; ТЗМ=1,2; Приказ от 04.08.2020 № 421/пр прил.10 табл.1 п.5 Производство работ осуществляется в стесненных условиях населенных пунктов ОЗП=1,15; ЭМ=1,15 к расх.; ЗПМ=1,15; ТЗ=1,15; ТЗМ=1,15) ИНДЕКС К ПОЗИЦИИ: ФЕР33-4-41-2 Индекс Юг 3 кв.2021 г. к ФЕР33-4-41-2 ОЗП=35,71; ЭМ=11,9; ЗПМ=35,71 НР (12474,57 руб.): 105% от ФОТ (11880,54 руб.) СП (7128,32 руб.): 60% от ФОТ (11880,54 руб.) | ответвление | 42 | 297.97 | 265.62 | 32.35 | 17.25 | 12514.74 | 11156.04 | 1358.7 | 724.5
16 | ФЕР33-04-041-03 Приказ Минстроя России от 26.12.2019 №876/пр | Снятие ответвлений ВЛ 0,38 кВ к зданиям при количестве проводов в ответвлении: 4 (Приказ от 04.08.2020 № 421/пр прил.10 табл.1 п.4 Производство работ осуществляется в охранной зоне действующей воздушной линии электропередачи, вблизи объектов, находящихся под напряжением, внутри объектов капитального строительства, внутренняя проводка в которых не обесточена, если это приведет к ограничению действий рабочих в соответствии с требованиями техники безопасности ОЗП=1,2; ЭМ=1,2 к расх.; ЗПМ=1,2; ТЗ=1,2; ТЗМ=1,2; Приказ от 04.08.2020 № 421/пр прил.10 табл.1 п.5 Производство работ осуществляется в стесненных условиях населенных пунктов ОЗП=1,15; ЭМ=1,15 к расх.; ЗПМ=1,15; ТЗ=1,15; ТЗМ=1,15) ИНДЕКС К ПОЗИЦИИ: ФЕР33-4-41-3 Индекс Юг 3 кв.2021 г. к ФЕР33-4-41-3 ОЗП=35,71; ЭМ=11,88; ЗПМ=35,71 НР (2794,18 руб.): 105% от ФОТ (2661,12 руб.) СП (1596,67 руб.): 60% от ФОТ (2661,12 руб.) | ответвление | 6 | 468.87 | 414.94 | 53.93 | 28.58 | 2813.22 | 2489.64 | 323.58 | 171.48
17 | ФЕРм08-03-600-01 Приказ Минстроя России от 26.12.2019 №876/пр | Демонтаж.Счетчики, устанавливаемые на готовом основании: однофазные (ОП п.1.8.3 При производстве работ на высоте св. 2 до 8 м ОЗП=1,05; ТЗ=1,05; Приказ от 04.09.2019 № 519/пр табл.3 п.4 Демонтаж оборудования, не пригодного для дальнейшего использования (предназначено в лом), без разборки и резки ОЗП=0,3; ЭМ=0,3 к расх.; ЗПМ=0,3; МАТ=0 к расх.; ТЗ=0,3; ТЗМ=0,3; Приказ от 04.08.2020 № 421/пр прил.10 табл.1 п.4 Производство работ осуществляется в охранной зоне действующей воздушной линии электропередачи, вблизи объектов, находящихся под напряжением, внутри объектов капитального строительства, внутренняя проводка в которых не обесточена, если это приведет к ограничению действий рабочих в соответствии с требованиями техники безопасности ОЗП=1,2; ЭМ=1,2 к расх.; ЗПМ=1,2; ТЗ=1,2; ТЗМ=1,2; Приказ от 04.08.2020 № 421/пр прил.10 табл.1 п.5 Производство работ осуществляется в стесненных условиях населенных пунктов ОЗП=1,15; ЭМ=1,15 к расх.; ЗПМ=1,15; ТЗ=1,15; ТЗМ=1,15) ИНДЕКС К ПОЗИЦИИ: ФЕРм8-3-600-1 Индекс Юг 3 кв.2021 г. к ФЕРм8-3-600-1 ОЗП=35,71; ЭМ=12,01; ЗПМ=35,71; МАТ=7,42 НР (1874,9 руб.): 95% от ФОТ (1973,58 руб.) СП (1282,83 руб.): 65% от ФОТ (1973,58 руб.) | шт | 42 | 52.15 | 43.15 | 9 | 3.84 | 2190.3 | 1812.3 | 378 | 161.28
18 | ФЕРм08-03-600-02 Приказ Минстроя России от 26.12.2019 №876/пр | Демонтаж.Счетчики, устанавливаемые на готовом основании: трехфазные (ОП п.1.8.3 При производстве работ на высоте св. 2 до 8 м ОЗП=1,05; ТЗ=1,05; Приказ от 04.09.2019 № 519/пр табл.3 п.4 Демонтаж оборудования, не пригодного для дальнейшего использования (предназначено в лом), без разборки и резки ОЗП=0,3; ЭМ=0,3 к расх.; ЗПМ=0,3; МАТ=0 к расх.; ТЗ=0,3; ТЗМ=0,3; Приказ от 04.08.2020 № 421/пр прил.10 табл.1 п.4 Производство работ осуществляется в охранной зоне действующей воздушной линии электропередачи, вблизи объектов, находящихся под напряжением, внутри объектов капитального строительства, внутренняя проводка в которых не обесточена, если это приведет к ограничению действий рабочих в соответствии с требованиями техники безопасности ОЗП=1,2; ЭМ=1,2 к расх.; ЗПМ=1,2; ТЗ=1,2; ТЗМ=1,2; Приказ от 04.08.2020 № 421/пр прил.10 табл.1 п.5 Производство работ осуществляется в стесненных условиях населенных пунктов ОЗП=1,15; ЭМ=1,15 к расх.; ЗПМ=1,15; ТЗ=1,15; ТЗМ=1,15) ИНДЕКС К ПОЗИЦИИ: ФЕРм8-3-600-2 Индекс Юг 3 кв.2021 г. к ФЕРм8-3-600-2 ОЗП=35,71; ЭМ=12,01; ЗПМ=35,71; МАТ=6,45 НР (635,95 руб.): 95% от ФОТ (669,42 руб.) СП (435,12 руб.): 65% от ФОТ (669,42 руб.) | шт | 6 | 116.73 | 107.73 | 9 | 3.84 | 700.38 | 646.38 | 54 | 23.04
Раздел 3. Перевозка демонтируемого материала
19 | ФССЦпг-01-01-01-008 Приказ Минстроя России от 26.12.2019 №876/пр | Погрузо-разгрузочные работы при автомобильных перевозках: Погрузка леса пиленого, погонажа плотничного, шпал ИНДЕКС К ПОЗИЦИИ: ФССЦпг1-1-1-8 Индекс Юг 3 кв.2021 г. к ФССЦпг1-1-1-8 ОЗП=21,16; ЭМ=21,16; ЗПМ=21,16; МАТ=21,16 | 1 т груза | 46.2 | 230.22 |  |  |  | 10636.16
20 | ФССЦпг-03-02-02-005 Приказ Минстроя России от 26.12.2019 №876/пр | Перевозка грузов автомобилями бортовыми грузоподъемностью до 5 т на расстояние: II класс груза до 5 км ИНДЕКС К ПОЗИЦИИ: ФССЦпг3-2-2-5 Индекс Юг 3 кв.2021 г. к ФССЦпг3-2-2-5 ОЗП=16; ЭМ=16; ЗПМ=16; МАТ=16 | 1 т груза | 46.2 | 275.52 |  |  |  | 12729.02
21 | ФССЦпг-01-01-02-008 Приказ Минстроя России от 26.12.2019 №876/пр | Погрузо-разгрузочные работы при автомобильных перевозках: Разгрузка леса пиленого, погонажа плотничного, шпал ИНДЕКС К ПОЗИЦИИ: ФССЦпг1-1-2-8 Индекс Юг 3 кв.2021 г. к ФССЦпг1-1-2-8 ОЗП=21,16; ЭМ=21,16; ЗПМ=21,16; МАТ=21,16 | 1 т груза | 46.2 | 230.22 |  |  |  | 10636.16
Раздел 4. Строительно-монтажные работы ВЛ 0,4 кВ Ф-1 ТП №123
22 | ФЕР33-04-016-02 Приказ Минстроя России от 26.12.2019 №876/пр | Развозка конструкций и материалов опор ВЛ 0,38-10 кВ по трассе: одностоечных железобетонных опор (Приказ от 04.08.2020 № 421/пр прил.10 табл.1 п.4 Производство работ осуществляется в охранной зоне действующей воздушной линии электропередачи, вблизи объектов, находящихся под напряжением, внутри объектов капитального строительства, внутренняя проводка в которых не обесточена, если это приведет к ограничению действий рабочих в соответствии с требованиями техники безопасности ОЗП=1,2; ЭМ=1,2 к расх.; ЗПМ=1,2; ТЗ=1,2; ТЗМ=1,2; Приказ от 04.08.2020 № 421/пр прил.10 табл.1 п.5 Производство работ осуществляется в стесненных условиях населенных пунктов ОЗП=1,15; ЭМ=1,15 к расх.; ЗПМ=1,15; ТЗ=1,15; ТЗМ=1,15) ИНДЕКС К ПОЗИЦИИ: ФЕР33-4-16-2 Индекс Юг 3 кв.2021 г. к ФЕР33-4-16-2 ОЗП=35,71; ЭМ=12,23; ЗПМ=35,71 НР (19799,98 руб.): 105% от ФОТ (18857,12 руб.) СП (11314,27 руб.): 60% от ФОТ (18857,12 руб.) | шт | 38 | 962.9 | 176.91 | 785.99 | 319.33 | 36590.2 | 6722.58 | 29867.62 | 12134.54
23 | ФЕР33-04-016-05 Приказ Минстроя России от 26.12.2019 №876/пр | Развозка конструкций и материалов опор ВЛ 0,38-10 кВ по трассе: материалов оснастки одностоечных опор (Приказ от 04.08.2020 № 421/пр прил.10 табл.1 п.4 Производство работ осуществляется в охранной зоне действующей воздушной линии электропередачи, вблизи объектов, находящихся под напряжением, внутри объектов капитального строительства, внутренняя проводка в которых не обесточена, если это приведет к ограничению действий рабочих в соответствии с требованиями техники безопасности ОЗП=1,2; ЭМ=1,2 к расх.; ЗПМ=1,2; ТЗ=1,2; ТЗМ=1,2; Приказ от 04.08.2020 № 421/пр прил.10 табл.1 п.5 Производство работ осуществляется в стесненных условиях населенных пунктов ОЗП=1,15; ЭМ=1,15 к расх.; ЗПМ=1,15; ТЗ=1,15; ТЗМ=1,15) ИНДЕКС К ПОЗИЦИИ: ФЕР33-4-16-5 Индекс Юг 3 кв.2021 г. к ФЕР33-4-16-5 ОЗП=35,71; ЭМ=12,48; ЗПМ=35,71 НР (3457,01 руб.): 105% от ФОТ (3292,39 руб.) СП (1975,43 руб.): 60% от ФОТ (3292,39 руб.) | шт | 17 | 290.15 | 100.53 | 189.62 | 93.14 | 4932.55 | 1709.01 | 3223.54 | 1583.38
24 | ФЕР33-04-016-06 Приказ Минстроя России от 26.12.2019 №876/пр | Развозка конструкций и материалов опор ВЛ 0,38-10 кВ по трассе: материалов оснастки сложных опор (Приказ от 04.08.2020 № 421/пр прил.10 табл.1 п.4 Производство работ осуществляется в охранной зоне действующей воздушной линии электропередачи, вблизи объектов, находящихся под напряжением, внутри объектов капитального строительства, внутренняя проводка в которых не обесточена, если это приведет к ограничению действий рабочих в соответствии с требованиями техники безопасности ОЗП=1,2; ЭМ=1,2 к расх.; ЗПМ=1,2; ТЗ=1,2; ТЗМ=1,2; Приказ от 04.08.2020 № 421/пр прил.10 табл.1 п.5 Производство работ осуществляется в стесненных условиях населенных пунктов ОЗП=1,15; ЭМ=1,15 к расх.; ЗПМ=1,15; ТЗ=1,15; ТЗМ=1,15) ИНДЕКС К ПОЗИЦИИ: ФЕР33-4-16-6 Индекс Юг 3 кв.2021 г. к ФЕР33-4-16-6 ОЗП=35,71; ЭМ=12,48; ЗПМ=35,71 НР (2385,39 руб.): 105% от ФОТ (2271,8 руб.) СП (1363,08 руб.): 60% от ФОТ (2271,8 руб.) | шт | 10 | 337.39 | 120.74 | 216.65 | 106.44 | 3373.9 | 1207.4 | 2166.5 | 1064.4
25 | ФЕР33-04-003-01 Приказ Минстроя России от 26.12.2019 №876/пр | Установка железобетонных опор ВЛ 0,38; 6-10 кВ с траверсами без приставок: одностоечных (МАТ=0 к расх.; Приказ от 04.08.2020 № 421/пр прил.10 табл.1 п.4 Производство работ осуществляется в охранной зоне действующей воздушной линии электропередачи, вблизи объектов, находящихся под напряжением, внутри объектов капитального строительства, внутренняя проводка в которых не обесточена, если это приведет к ограничению действий рабочих в соответствии с требованиями техники безопасности ОЗП=1,2; ЭМ=1,2 к расх.; ЗПМ=1,2; ТЗ=1,2; ТЗМ=1,2; Приказ от 04.08.2020 № 421/пр прил.10 табл.1 п.5 Производство работ осуществляется в стесненных условиях населенных пунктов ОЗП=1,15; ЭМ=1,15 к расх.; ЗПМ=1,15; ТЗ=1,15; ТЗМ=1,15) ИНДЕКС К ПОЗИЦИИ: ФЕР33-4-3-1 Индекс Юг 3 кв.2021 г. к ФЕР33-4-3-1 ОЗП=35,71; ЭМ=9,93; ЗПМ=35,71; МАТ=6,37 НР (32722,8 руб.): 105% от ФОТ (31164,57 руб.) СП (18698,74 руб.): 60% от ФОТ (31164,57 руб.) | шт | 17 | 2797.99 | 1335.98 | 1462.01 | 497.23 | 47565.83 | 22711.66 | 24854.17 | 8452.91
26 | ФЕР33-04-003-02 Приказ Минстроя России от 26.12.2019 №876/пр | Установка железобетонных опор ВЛ 0,38; 6-10 кВ с траверсами без приставок: одностоечных с одним подкосом (МАТ=0 к расх.; Приказ от 04.08.2020 № 421/пр прил.10 табл.1 п.4 Производство работ осуществляется в охранной зоне действующей воздушной линии электропередачи, вблизи объектов, находящихся под напряжением, внутри объектов капитального строительства, внутренняя проводка в которых не обесточена, если это приведет к ограничению действий рабочих в соответствии с требованиями техники безопасности ОЗП=1,2; ЭМ=1,2 к расх.; ЗПМ=1,2; ТЗ=1,2; ТЗМ=1,2; Приказ от 04.08.2020 № 421/пр прил.10 табл.1 п.5 Производство работ осуществляется в стесненных условиях населенных пунктов ОЗП=1,15; ЭМ=1,15 к расх.; ЗПМ=1,15; ТЗ=1,15; ТЗМ=1,15) ИНДЕКС К ПОЗИЦИИ: ФЕР33-4-3-2 Индекс Юг 3 кв.2021 г. к ФЕР33-4-3-2 ОЗП=35,71; ЭМ=9,9; ЗПМ=35,71; МАТ=6,37 НР (35476,53 руб.): 105% от ФОТ (33787,17 руб.) СП (20272,3 руб.): 60% от ФОТ (33787,17 руб.) | шт | 9 | 5998.2 | 2610.84 | 3387.36 | 1143.29 | 53983.8 | 23497.56 | 30486.24 | 10289.61
27 | ФЕР33-04-003-03 Приказ Минстроя России от 26.12.2019 №876/пр | Установка железобетонных опор ВЛ 0,38; 6-10 кВ с траверсами без приставок: одностоечных с двумя подкосами (МАТ=0 к расх.; Приказ от 04.08.2020 № 421/пр прил.10 табл.1 п.4 Производство работ осуществляется в охранной зоне действующей воздушной линии электропередачи, вблизи объектов, находящихся под напряжением, внутри объектов капитального строительства, внутренняя проводка в которых не обесточена, если это приведет к ограничению действий рабочих в соответствии с требованиями техники безопасности ОЗП=1,2; ЭМ=1,2 к расх.; ЗПМ=1,2; ТЗ=1,2; ТЗМ=1,2; Приказ от 04.08.2020 № 421/пр прил.10 табл.1 п.5 Производство работ осуществляется в стесненных условиях населенных пунктов ОЗП=1,15; ЭМ=1,15 к расх.; ЗПМ=1,15; ТЗ=1,15; ТЗМ=1,15) ИНДЕКС К ПОЗИЦИИ: ФЕР33-4-3-3 Индекс Юг 3 кв.2021 г. к ФЕР33-4-3-3 ОЗП=35,71; ЭМ=9,89; ЗПМ=35,71; МАТ=6,37 НР (6052,99 руб.): 105% от ФОТ (5764,75 руб.) СП (3458,85 руб.): 60% от ФОТ (5764,75 руб.) | шт | 1 | 9392.67 | 3929.57 | 5463.1 | 1835.18 | 9392.67 | 3929.57 | 5463.1 | 1835.18
28 | ФЕР33-04-008-03 Приказ Минстроя России от 26.12.2019 №876/пр | Подвеска изолированных проводов ВЛ 0,38 кВ с помощью механизмов, с несколькими жилами при 30 опорах на км (МАТ=0 к расх.; Приказ от 04.08.2020 № 421/пр прил.10 табл.1 п.4 Производство работ осуществляется в охранной зоне действующей воздушной линии электропередачи, вблизи объектов, находящихся под напряжением, внутри объектов капитального строительства, внутренняя проводка в которых не обесточена, если это приведет к ограничению действий рабочих в соответствии с требованиями техники безопасности ОЗП=1,2; ЭМ=1,2 к расх.; ЗПМ=1,2; ТЗ=1,2; ТЗМ=1,2; Приказ от 04.08.2020 № 421/пр прил.10 табл.1 п.5 Производство работ осуществляется в стесненных условиях населенных пунктов ОЗП=1,15; ЭМ=1,15 к расх.; ЗПМ=1,15; ТЗ=1,15; ТЗМ=1,15) ИНДЕКС К ПОЗИЦИИ: ФЕР33-4-8-3 Индекс Юг 3 кв.2021 г. к ФЕР33-4-8-3 ОЗП=35,71; ЭМ=11,46; ЗПМ=35,71; МАТ=3,95 НР (19809,99 руб.): 105% от ФОТ (18866,66 руб.) СП (11320 руб.): 60% от ФОТ (18866,66 руб.) | км | 0.945 | 24604.38 | 15788.26 | 8816.12 | 4176.46 | 23251.14 | 14919.91 | 8331.23 | 3946.75
29 | ФЕР33-03-004-02 Приказ Минстроя России от 26.12.2019 №876/пр | Забивка вертикальных заземлителей вручную на глубину до 3 м (МАТ=0 к расх.; Приказ от 04.08.2020 № 421/пр прил.10 табл.1 п.4 Производство работ осуществляется в охранной зоне действующей воздушной линии электропередачи, вблизи объектов, находящихся под напряжением, внутри объектов капитального строительства, внутренняя проводка в которых не обесточена, если это приведет к ограничению действий рабочих в соответствии с требованиями техники безопасности ОЗП=1,2; ЭМ=1,2 к расх.; ЗПМ=1,2; ТЗ=1,2; ТЗМ=1,2; Приказ от 04.08.2020 № 421/пр прил.10 табл.1 п.5 Производство работ осуществляется в стесненных условиях населенных пунктов ОЗП=1,15; ЭМ=1,15 к расх.; ЗПМ=1,15; ТЗ=1,15; ТЗМ=1,15) ИНДЕКС К ПОЗИЦИИ: ФЕР33-3-4-2 Индекс Юг 3 кв.2021 г. к ФЕР33-3-4-2 ОЗП=35,71; ЭМ=11,27; ЗПМ=35,71; МАТ=11,52 НР (4107,47 руб.): 105% от ФОТ (3911,88 руб.) СП (2347,13 руб.): 60% от ФОТ (3911,88 руб.) | шт | 14 | 305.54 | 279.42 | 26.12 |  | 4277.56 | 3911.88 | 365.68
30 | ФЕР01-02-057-02 Приказ Минстроя России от 26.12.2019 №876/пр | Разработка грунта вручную в траншеях глубиной до 2 м без креплений с откосами, группа грунтов: 2 (Приказ от 04.08.2020 № 421/пр прил.10 табл.1 п.4 Производство работ осуществляется в охранной зоне действующей воздушной линии электропередачи, вблизи объектов, находящихся под напряжением, внутри объектов капитального строительства, внутренняя проводка в которых не обесточена, если это приведет к ограничению действий рабочих в соответствии с требованиями техники безопасности ОЗП=1,2; ЭМ=1,2 к расх.; ЗПМ=1,2; ТЗ=1,2; ТЗМ=1,2; Приказ от 04.08.2020 № 421/пр прил.10 табл.1 п.5 Производство работ осуществляется в стесненных условиях населенных пунктов ОЗП=1,15; ЭМ=1,15 к расх.; ЗПМ=1,15; ТЗ=1,15; ТЗМ=1,15) ИНДЕКС К ПОЗИЦИИ: ФЕР1-2-57-2 Индекс Юг 3 кв.2021 г. к ФЕР1-2-57-2 ОЗП=35,71; ЗПМ=35,71 НР (994,47 руб.): 80% от ФОТ (1243,09 руб.) СП (559,39 руб.): 45% от ФОТ (1243,09 руб.) | 100 м3 | 0.021 | 59194.9 | 59194.9 |  |  | 1243.09 | 1243.09
31 | ФЕР33-04-015-01 Приказ Минстроя России от 26.12.2019 №876/пр | Устройство шин заземления опор ВЛ и подстанций (МАТ=0 к расх.; Приказ от 04.08.2020 № 421/пр прил.10 табл.1 п.4 Производство работ осуществляется в охранной зоне действующей воздушной линии электропередачи, вблизи объектов, находящихся под напряжением, внутри объектов капитального строительства, внутренняя проводка в которых не обесточена, если это приведет к ограничению действий рабочих в соответствии с требованиями техники безопасности ОЗП=1,2; ЭМ=1,2 к расх.; ЗПМ=1,2; ТЗ=1,2; ТЗМ=1,2; Приказ от 04.08.2020 № 421/пр прил.10 табл.1 п.5 Производство работ осуществляется в стесненных условиях населенных пунктов ОЗП=1,15; ЭМ=1,15 к расх.; ЗПМ=1,15; ТЗ=1,15; ТЗМ=1,15) ИНДЕКС К ПОЗИЦИИ: ФЕР33-4-15-1 Индекс Юг 3 кв.2021 г. к ФЕР33-4-15-1 ОЗП=35,71; ЭМ=11,55; ЗПМ=35,71; МАТ=13,27 НР (1111,96 руб.): 105% от ФОТ (1059,01 руб.) СП (635,41 руб.): 60% от ФОТ (1059,01 руб.) | 10 м | 1.4 | 772.21 | 750.53 | 21.68 | 5.91 | 1081.09 | 1050.74 | 30.35 | 8.27
32 | ФЕР01-02-061-02 Приказ Минстроя России от 26.12.2019 №876/пр | Засыпка вручную траншей, пазух котлованов и ям, группа грунтов: 2 (Приказ от 04.08.2020 № 421/пр прил.10 табл.1 п.4 Производство работ осуществляется в охранной зоне действующей воздушной линии электропередачи, вблизи объектов, находящихся под напряжением, внутри объектов капитального строительства, внутренняя проводка в которых не обесточена, если это приведет к ограничению действий рабочих в соответствии с требованиями техники безопасности ОЗП=1,2; ЭМ=1,2 к расх.; ЗПМ=1,2; ТЗ=1,2; ТЗМ=1,2; Приказ от 04.08.2020 № 421/пр прил.10 табл.1 п.5 Производство работ осуществляется в стесненных условиях населенных пунктов ОЗП=1,15; ЭМ=1,15 к расх.; ЗПМ=1,15; ТЗ=1,15; ТЗМ=1,15) ИНДЕКС К ПОЗИЦИИ: ФЕР1-2-61-2 Индекс Юг 3 кв.2021 г. к ФЕР1-2-61-2 ОЗП=35,71; ЗПМ=35,71 НР (603,54 руб.): 80% от ФОТ (754,42 руб.) СП (339,49 руб.): 45% от ФОТ (754,42 руб.) | 100 м3 | 0.021 | 35924.97 | 35924.97 |  |  | 754.42 | 754.42
33 | ФЕРм08-05-045-02 Приказ Минстроя России от 26.12.2019 №876/пр | Устройство заземляющих спусков (МАТ=0 к расх.; Приказ от 04.08.2020 № 421/пр прил.10 табл.1 п.4 Производство работ осуществляется в охранной зоне действующей воздушной линии электропередачи, вблизи объектов, находящихся под напряжением, внутри объектов капитального строительства, внутренняя проводка в которых не обесточена, если это приведет к ограничению действий рабочих в соответствии с требованиями техники безопасности ОЗП=1,2; ЭМ=1,2 к расх.; ЗПМ=1,2; ТЗ=1,2; ТЗМ=1,2; Приказ от 04.08.2020 № 421/пр прил.10 табл.1 п.5 Производство работ осуществляется в стесненных условиях населенных пунктов ОЗП=1,15; ЭМ=1,15 к расх.; ЗПМ=1,15; ТЗ=1,15; ТЗМ=1,15) ИНДЕКС К ПОЗИЦИИ: ФЕРм8-5-45-2 Индекс Юг 3 кв.2021 г. к ФЕРм8-5-45-2 ОЗП=35,71; ЭМ=11,11; ЗПМ=35,71; МАТ=7,13 НР (720,24 руб.): 95% от ФОТ (758,15 руб.) СП (492,8 руб.): 65% от ФОТ (758,15 руб.) | 100 м | 0.14 | 5820.12 | 5035.9 | 784.22 | 379.45 | 814.82 | 705.03 | 109.79 | 53.12
34 | ФЕР33-04-013-02 Приказ Минстроя России от 26.12.2019 №876/пр | Устройство ответвлений от ВЛ 0,38 кВ к зданиям: с помощью механизмов при количестве проводов в ответвлении 2 (Приказ от 04.08.2020 № 421/пр прил.10 табл.1 п.4 Производство работ осуществляется в охранной зоне действующей воздушной линии электропередачи, вблизи объектов, находящихся под напряжением, внутри объектов капитального строительства, внутренняя проводка в которых не обесточена, если это приведет к ограничению действий рабочих в соответствии с требованиями техники безопасности ОЗП=1,2; ЭМ=1,2 к расх.; ЗПМ=1,2; ТЗ=1,2; ТЗМ=1,2; Приказ от 04.08.2020 № 421/пр прил.10 табл.1 п.5 Производство работ осуществляется в стесненных условиях населенных пунктов ОЗП=1,15; ЭМ=1,15 к расх.; ЗПМ=1,15; ТЗ=1,15; ТЗМ=1,15) ИНДЕКС К ПОЗИЦИИ: ФЕР33-4-13-2 Индекс Юг 3 кв.2021 г. к ФЕР33-4-13-2 ОЗП=35,71; ЭМ=11,09; ЗПМ=35,71; МАТ=11,73 НР (10554,18 руб.): 105% от ФОТ (10051,6 руб.) СП (6030,96 руб.): 60% от ФОТ (10051,6 руб.) | ответвление | 13 | 878.42 | 692.87 | 168.65 | 80.33 | 11419.46 | 9007.31 | 2192.45 | 1044.29
35 | ФЕР33-04-013-03 Приказ Минстроя России от 26.12.2019 №876/пр | Устройство ответвлений от ВЛ 0,38 кВ к зданиям: с помощью механизмов при количестве проводов в ответвлении 4 (Приказ от 04.08.2020 № 421/пр прил.10 табл.1 п.4 Производство работ осуществляется в охранной зоне действующей воздушной линии электропередачи, вблизи объектов, находящихся под напряжением, внутри объектов капитального строительства, внутренняя проводка в которых не обесточена, если это приведет к ограничению действий рабочих в соответствии с требованиями техники безопасности ОЗП=1,2; ЭМ=1,2 к расх.; ЗПМ=1,2; ТЗ=1,2; ТЗМ=1,2; Приказ от 04.08.2020 № 421/пр прил.10 табл.1 п.5 Производство работ осуществляется в стесненных условиях населенных пунктов ОЗП=1,15; ЭМ=1,15 к расх.; ЗПМ=1,15; ТЗ=1,15; ТЗМ=1,15) ИНДЕКС К ПОЗИЦИИ: ФЕР33-4-13-3 Индекс Юг 3 кв.2021 г. к ФЕР33-4-13-3 ОЗП=35,71; ЭМ=11,12; ЗПМ=35,71; МАТ=11,73 НР (6933,68 руб.): 105% от ФОТ (6603,5 руб.) СП (3962,1 руб.): 60% от ФОТ (6603,5 руб.) | ответвление | 5 | 1562.55 | 1175.32 | 302.77 | 145.38 | 7812.75 | 5876.6 | 1513.85 | 726.9
36 | ФЕРм08-03-600-01 Приказ Минстроя России от 26.12.2019 №876/пр | Счетчики, устанавливаемые на готовом основании: однофазные (ОП п.1.8.3 При производстве работ на высоте св. 2 до 8 м ОЗП=1,05; ТЗ=1,05; Приказ от 04.08.2020 № 421/пр прил.10 табл.1 п.4 Производство работ осуществляется в охранной зоне действующей воздушной линии электропередачи, вблизи объектов, находящихся под напряжением, внутри объектов капитального строительства, внутренняя проводка в которых не обесточена, если это приведет к ограничению действий рабочих в соответствии с требованиями техники безопасности ОЗП=1,2; ЭМ=1,2 к расх.; ЗПМ=1,2; ТЗ=1,2; ТЗМ=1,2; Приказ от 04.08.2020 № 421/пр прил.10 табл.1 п.5 Производство работ осуществляется в стесненных условиях населенных пунктов ОЗП=1,15; ЭМ=1,15 к расх.; ЗПМ=1,15; ТЗ=1,15; ТЗМ=1,15) ИНДЕКС К ПОЗИЦИИ: ФЕРм8-3-600-1 Индекс Юг 3 кв.2021 г. к ФЕРм8-3-600-1 ОЗП=35,71; ЭМ=12,01; ЗПМ=35,71; МАТ=7,42 НР (1934,75 руб.): 95% от ФОТ (2036,58 руб.) СП (1323,78 руб.): 65% от ФОТ (2036,58 руб.) | шт | 13 | 177.04 | 143.85 | 30 | 12.81 | 2301.52 | 1870.05 | 390 | 166.53
37 | ФЕРм08-03-600-02 Приказ Минстроя России от 26.12.2019 №876/пр | Счетчики, устанавливаемые на готовом основании: трехфазные (ОП п.1.8.3 При производстве работ на высоте св. 2 до 8 м ОЗП=1,05; ТЗ=1,05; Приказ от 04.08.2020 № 421/пр прил.10 табл.1 п.4 Производство работ осуществляется в охранной зоне действующей воздушной линии электропередачи, вблизи объектов, находящихся под напряжением, внутри объектов капитального строительства, внутренняя проводка в которых не обесточена, если это приведет к ограничению действий рабочих в соответствии с требованиями техники безопасности ОЗП=1,2; ЭМ=1,2 к расх.; ЗПМ=1,2; ТЗ=1,2; ТЗМ=1,2; Приказ от 04.08.2020 № 421/пр прил.10 табл.1 п.5 Производство работ осуществляется в стесненных условиях населенных пунктов ОЗП=1,15; ЭМ=1,15 к расх.; ЗПМ=1,15; ТЗ=1,15; ТЗМ=1,15) ИНДЕКС К ПОЗИЦИИ: ФЕРм8-3-600-2 Индекс Юг 3 кв.2021 г. к ФЕРм8-3-600-2 ОЗП=35,71; ЭМ=12,01; ЗПМ=35,71; МАТ=6,45 НР (1766,57 руб.): 95% от ФОТ (1859,55 руб.) СП (1208,71 руб.): 65% от ФОТ (1859,55 руб.) | шт | 5 | 392.39 | 359.1 | 30 | 12.81 | 1961.95 | 1795.5 | 150 | 64.05
Раздел 5. Строительно-монтажные работы ВЛ 0,4 кВ Ф-2 ТП №123
38 | ФЕР33-04-016-02 Приказ Минстроя России от 26.12.2019 №876/пр | Развозка конструкций и материалов опор ВЛ 0,38-10 кВ по трассе: одностоечных железобетонных опор (Приказ от 04.08.2020 № 421/пр прил.10 табл.1 п.4 Производство работ осуществляется в охранной зоне действующей воздушной линии электропередачи, вблизи объектов, находящихся под напряжением, внутри объектов капитального строительства, внутренняя проводка в которых не обесточена, если это приведет к ограничению действий рабочих в соответствии с требованиями техники безопасности ОЗП=1,2; ЭМ=1,2 к расх.; ЗПМ=1,2; ТЗ=1,2; ТЗМ=1,2; Приказ от 04.08.2020 № 421/пр прил.10 табл.1 п.5 Производство работ осуществляется в стесненных условиях населенных пунктов ОЗП=1,15; ЭМ=1,15 к расх.; ЗПМ=1,15; ТЗ=1,15; ТЗМ=1,15) ИНДЕКС К ПОЗИЦИИ: ФЕР33-4-16-2 Индекс Юг 3 кв.2021 г. к ФЕР33-4-16-2 ОЗП=35,71; ЭМ=12,23; ЗПМ=35,71 НР (19278,92 руб.): 105% от ФОТ (18360,88 руб.) СП (11016,53 руб.): 60% от ФОТ (18360,88 руб.) | шт | 37 | 962.9 | 176.91 | 785.99 | 319.33 | 35627.3 | 6545.67 | 29081.63 | 11815.21
39 | ФЕР33-04-016-05 Приказ Минстроя России от 26.12.2019 №876/пр | Развозка конструкций и материалов опор ВЛ 0,38-10 кВ по трассе: материалов оснастки одностоечных опор (Приказ от 04.08.2020 № 421/пр прил.10 табл.1 п.4 Производство работ осуществляется в охранной зоне действующей воздушной линии электропередачи, вблизи объектов, находящихся под напряжением, внутри объектов капитального строительства, внутренняя проводка в которых не обесточена, если это приведет к ограничению действий рабочих в соответствии с требованиями техники безопасности ОЗП=1,2; ЭМ=1,2 к расх.; ЗПМ=1,2; ТЗ=1,2; ТЗМ=1,2; Приказ от 04.08.2020 № 421/пр прил.10 табл.1 п.5 Производство работ осуществляется в стесненных условиях населенных пунктов ОЗП=1,15; ЭМ=1,15 к расх.; ЗПМ=1,15; ТЗ=1,15; ТЗМ=1,15) ИНДЕКС К ПОЗИЦИИ: ФЕР33-4-16-5 Индекс Юг 3 кв.2021 г. к ФЕР33-4-16-5 ОЗП=35,71; ЭМ=12,48; ЗПМ=35,71 НР (3863,72 руб.): 105% от ФОТ (3679,73 руб.) СП (2207,84 руб.): 60% от ФОТ (3679,73 руб.) | шт | 19 | 290.15 | 100.53 | 189.62 | 93.14 | 5512.85 | 1910.07 | 3602.78 | 1769.66
40 | ФЕР33-04-016-06 Приказ Минстроя России от 26.12.2019 №876/пр | Развозка конструкций и материалов опор ВЛ 0,38-10 кВ по трассе: материалов оснастки сложных опор (Приказ от 04.08.2020 № 421/пр прил.10 табл.1 п.4 Производство работ осуществляется в охранной зоне действующей воздушной линии электропередачи, вблизи объектов, находящихся под напряжением, внутри объектов капитального строительства, внутренняя проводка в которых не обесточена, если это приведет к ограничению действий рабочих в соответствии с требованиями техники безопасности ОЗП=1,2; ЭМ=1,2 к расх.; ЗПМ=1,2; ТЗ=1,2; ТЗМ=1,2; Приказ от 04.08.2020 № 421/пр прил.10 табл.1 п.5 Производство работ осуществляется в стесненных условиях населенных пунктов ОЗП=1,15; ЭМ=1,15 к расх.; ЗПМ=1,15; ТЗ=1,15; ТЗМ=1,15) ИНДЕКС К ПОЗИЦИИ: ФЕР33-4-16-6 Индекс Юг 3 кв.2021 г. к ФЕР33-4-16-6 ОЗП=35,71; ЭМ=12,48; ЗПМ=35,71 НР (2146,85 руб.): 105% от ФОТ (2044,62 руб.) СП (1226,77 руб.): 60% от ФОТ (2044,62 руб.) | шт | 9 | 337.39 | 120.74 | 216.65 | 106.44 | 3036.51 | 1086.66 | 1949.85 | 957.96
41 | ФЕР33-04-003-01 Приказ Минстроя России от 26.12.2019 №876/пр | Установка железобетонных опор ВЛ 0,38; 6-10 кВ с траверсами без приставок: одностоечных (МАТ=0 к расх.; Приказ от 04.08.2020 № 421/пр прил.10 табл.1 п.4 Производство работ осуществляется в охранной зоне действующей воздушной линии электропередачи, вблизи объектов, находящихся под напряжением, внутри объектов капитального строительства, внутренняя проводка в которых не обесточена, если это приведет к ограничению действий рабочих в соответствии с требованиями техники безопасности ОЗП=1,2; ЭМ=1,2 к расх.; ЗПМ=1,2; ТЗ=1,2; ТЗМ=1,2; Приказ от 04.08.2020 № 421/пр прил.10 табл.1 п.5 Производство работ осуществляется в стесненных условиях населенных пунктов ОЗП=1,15; ЭМ=1,15 к расх.; ЗПМ=1,15; ТЗ=1,15; ТЗМ=1,15) ИНДЕКС К ПОЗИЦИИ: ФЕР33-4-3-1 Индекс Юг 3 кв.2021 г. к ФЕР33-4-3-1 ОЗП=35,71; ЭМ=9,93; ЗПМ=35,71; МАТ=6,37 НР (36572,54 руб.): 105% от ФОТ (34830,99 руб.) СП (20898,59 руб.): 60% от ФОТ (34830,99 руб.) | шт | 19 | 2797.99 | 1335.98 | 1462.01 | 497.23 | 53161.81 | 25383.62 | 27778.19 | 9447.37
42 | ФЕР33-04-003-02 Приказ Минстроя России от 26.12.2019 №876/пр | Установка железобетонных опор ВЛ 0,38; 6-10 кВ с траверсами без приставок: одностоечных с одним подкосом (МАТ=0 к расх.; Приказ от 04.08.2020 № 421/пр прил.10 табл.1 п.4 Производство работ осуществляется в охранной зоне действующей воздушной линии электропередачи, вблизи объектов, находящихся под напряжением, внутри объектов капитального строительства, внутренняя проводка в которых не обесточена, если это приведет к ограничению действий рабочих в соответствии с требованиями техники безопасности ОЗП=1,2; ЭМ=1,2 к расх.; ЗПМ=1,2; ТЗ=1,2; ТЗМ=1,2; Приказ от 04.08.2020 № 421/пр прил.10 табл.1 п.5 Производство работ осуществляется в стесненных условиях населенных пунктов ОЗП=1,15; ЭМ=1,15 к расх.; ЗПМ=1,15; ТЗ=1,15; ТЗМ=1,15) ИНДЕКС К ПОЗИЦИИ: ФЕР33-4-3-2 Индекс Юг 3 кв.2021 г. к ФЕР33-4-3-2 ОЗП=35,71; ЭМ=9,9; ЗПМ=35,71; МАТ=6,37 НР (35476,53 руб.): 105% от ФОТ (33787,17 руб.) СП (20272,3 руб.): 60% от ФОТ (33787,17 руб.) | шт | 9 | 5998.2 | 2610.84 | 3387.36 | 1143.29 | 53983.8 | 23497.56 | 30486.24 | 10289.61
43 | ФЕР33-04-008-03 Приказ Минстроя России от 26.12.2019 №876/пр | Подвеска изолированных проводов ВЛ 0,38 кВ с помощью механизмов, с несколькими жилами при 30 опорах на км (МАТ=0 к расх.; Приказ от 04.08.2020 № 421/пр прил.10 табл.1 п.4 Производство работ осуществляется в охранной зоне действующей воздушной линии электропередачи, вблизи объектов, находящихся под напряжением, внутри объектов капитального строительства, внутренняя проводка в которых не обесточена, если это приведет к ограничению действий рабочих в соответствии с требованиями техники безопасности ОЗП=1,2; ЭМ=1,2 к расх.; ЗПМ=1,2; ТЗ=1,2; ТЗМ=1,2; Приказ от 04.08.2020 № 421/пр прил.10 табл.1 п.5 Производство работ осуществляется в стесненных условиях населенных пунктов ОЗП=1,15; ЭМ=1,15 к расх.; ЗПМ=1,15; ТЗ=1,15; ТЗМ=1,15) ИНДЕКС К ПОЗИЦИИ: ФЕР33-4-8-3 Индекс Юг 3 кв.2021 г. к ФЕР33-4-8-3 ОЗП=35,71; ЭМ=11,46; ЗПМ=35,71; МАТ=3,95 НР (25679,62 руб.): 105% от ФОТ (24456,78 руб.) СП (14674,07 руб.): 60% от ФОТ (24456,78 руб.) | км | 1.225 | 24604.38 | 15788.26 | 8816.12 | 4176.46 | 30140.37 | 19340.62 | 10799.75 | 5116.16
44 | ФЕР33-03-004-02 Приказ Минстроя России от 26.12.2019 №876/пр | Забивка вертикальных заземлителей вручную на глубину до 3 м (МАТ=0 к расх.; Приказ от 04.08.2020 № 421/пр прил.10 табл.1 п.4 Производство работ осуществляется в охранной зоне действующей воздушной линии электропередачи, вблизи объектов, находящихся под напряжением, внутри объектов капитального строительства, внутренняя проводка в которых не обесточена, если это приведет к ограничению действий рабочих в соответствии с требованиями техники безопасности ОЗП=1,2; ЭМ=1,2 к расх.; ЗПМ=1,2; ТЗ=1,2; ТЗМ=1,2; Приказ от 04.08.2020 № 421/пр прил.10 табл.1 п.5 Производство работ осуществляется в стесненных условиях населенных пунктов ОЗП=1,15; ЭМ=1,15 к расх.; ЗПМ=1,15; ТЗ=1,15; ТЗМ=1,15) ИНДЕКС К ПОЗИЦИИ: ФЕР33-3-4-2 Индекс Юг 3 кв.2021 г. к ФЕР33-3-4-2 ОЗП=35,71; ЭМ=11,27; ЗПМ=35,71; МАТ=11,52 НР (4107,47 руб.): 105% от ФОТ (3911,88 руб.) СП (2347,13 руб.): 60% от ФОТ (3911,88 руб.) | шт | 14 | 305.54 | 279.42 | 26.12 |  | 4277.56 | 3911.88 | 365.68
45 | ФЕР01-02-057-02 Приказ Минстроя России от 26.12.2019 №876/пр | Разработка грунта вручную в траншеях глубиной до 2 м без креплений с откосами, группа грунтов: 2 (Приказ от 04.08.2020 № 421/пр прил.10 табл.1 п.4 Производство работ осуществляется в охранной зоне действующей воздушной линии электропередачи, вблизи объектов, находящихся под напряжением, внутри объектов капитального строительства, внутренняя проводка в которых не обесточена, если это приведет к ограничению действий рабочих в соответствии с требованиями техники безопасности ОЗП=1,2; ЭМ=1,2 к расх.; ЗПМ=1,2; ТЗ=1,2; ТЗМ=1,2; Приказ от 04.08.2020 № 421/пр прил.10 табл.1 п.5 Производство работ осуществляется в стесненных условиях населенных пунктов ОЗП=1,15; ЭМ=1,15 к расх.; ЗПМ=1,15; ТЗ=1,15; ТЗМ=1,15) ИНДЕКС К ПОЗИЦИИ: ФЕР1-2-57-2 Индекс Юг 3 кв.2021 г. к ФЕР1-2-57-2 ОЗП=35,71; ЗПМ=35,71 НР (994,47 руб.): 80% от ФОТ (1243,09 руб.) СП (559,39 руб.): 45% от ФОТ (1243,09 руб.) | 100 м3 | 0.021 | 59194.9 | 59194.9 |  |  | 1243.09 | 1243.09
46 | ФЕР33-04-015-01 Приказ Минстроя России от 26.12.2019 №876/пр | Устройство шин заземления опор ВЛ и подстанций (МАТ=0 к расх.; Приказ от 04.08.2020 № 421/пр прил.10 табл.1 п.4 Производство работ осуществляется в охранной зоне действующей воздушной линии электропередачи, вблизи объектов, находящихся под напряжением, внутри объектов капитального строительства, внутренняя проводка в которых не обесточена, если это приведет к ограничению действий рабочих в соответствии с требованиями техники безопасности ОЗП=1,2; ЭМ=1,2 к расх.; ЗПМ=1,2; ТЗ=1,2; ТЗМ=1,2; Приказ от 04.08.2020 № 421/пр прил.10 табл.1 п.5 Производство работ осуществляется в стесненных условиях населенных пунктов ОЗП=1,15; ЭМ=1,15 к расх.; ЗПМ=1,15; ТЗ=1,15; ТЗМ=1,15) ИНДЕКС К ПОЗИЦИИ: ФЕР33-4-15-1 Индекс Юг 3 кв.2021 г. к ФЕР33-4-15-1 ОЗП=35,71; ЭМ=11,55; ЗПМ=35,71; МАТ=13,27 НР (1111,96 руб.): 105% от ФОТ (1059,01 руб.) СП (635,41 руб.): 60% от ФОТ (1059,01 руб.) | 10 м | 1.4 | 772.21 | 750.53 | 21.68 | 5.91 | 1081.09 | 1050.74 | 30.35 | 8.27
47 | ФЕР01-02-061-02 Приказ Минстроя России от 26.12.2019 №876/пр | Засыпка вручную траншей, пазух котлованов и ям, группа грунтов: 2 (Приказ от 04.08.2020 № 421/пр прил.10 табл.1 п.4 Производство работ осуществляется в охранной зоне действующей воздушной линии электропередачи, вблизи объектов, находящихся под напряжением, внутри объектов капитального строительства, внутренняя проводка в которых не обесточена, если это приведет к ограничению действий рабочих в соответствии с требованиями техники безопасности ОЗП=1,2; ЭМ=1,2 к расх.; ЗПМ=1,2; ТЗ=1,2; ТЗМ=1,2; Приказ от 04.08.2020 № 421/пр прил.10 табл.1 п.5 Производство работ осуществляется в стесненных условиях населенных пунктов ОЗП=1,15; ЭМ=1,15 к расх.; ЗПМ=1,15; ТЗ=1,15; ТЗМ=1,15) ИНДЕКС К ПОЗИЦИИ: ФЕР1-2-61-2 Индекс Юг 3 кв.2021 г. к ФЕР1-2-61-2 ОЗП=35,71; ЗПМ=35,71 НР (603,54 руб.): 80% от ФОТ (754,42 руб.) СП (339,49 руб.): 45% от ФОТ (754,42 руб.) | 100 м3 | 0.021 | 35924.97 | 35924.97 |  |  | 754.42 | 754.42
48 | ФЕРм08-05-045-02 Приказ Минстроя России от 26.12.2019 №876/пр | Устройство заземляющих спусков (МАТ=0 к расх.; Приказ от 04.08.2020 № 421/пр прил.10 табл.1 п.4 Производство работ осуществляется в охранной зоне действующей воздушной линии электропередачи, вблизи объектов, находящихся под напряжением, внутри объектов капитального строительства, внутренняя проводка в которых не обесточена, если это приведет к ограничению действий рабочих в соответствии с требованиями техники безопасности ОЗП=1,2; ЭМ=1,2 к расх.; ЗПМ=1,2; ТЗ=1,2; ТЗМ=1,2; Приказ от 04.08.2020 № 421/пр прил.10 табл.1 п.5 Производство работ осуществляется в стесненных условиях населенных пунктов ОЗП=1,15; ЭМ=1,15 к расх.; ЗПМ=1,15; ТЗ=1,15; ТЗМ=1,15) ИНДЕКС К ПОЗИЦИИ: ФЕРм8-5-45-2 Индекс Юг 3 кв.2021 г. к ФЕРм8-5-45-2 ОЗП=35,71; ЭМ=11,11; ЗПМ=35,71; МАТ=7,13 НР (720,24 руб.): 95% от ФОТ (758,15 руб.) СП (492,8 руб.): 65% от ФОТ (758,15 руб.) | 100 м | 0.14 | 5820.12 | 5035.9 | 784.22 | 379.45 | 814.82 | 705.03 | 109.79 | 53.12
49 | ФЕР33-04-013-02 Приказ Минстроя России от 26.12.2019 №876/пр | Устройство ответвлений от ВЛ 0,38 кВ к зданиям: с помощью механизмов при количестве проводов в ответвлении 2 (Приказ от 04.08.2020 № 421/пр прил.10 табл.1 п.4 Производство работ осуществляется в охранной зоне действующей воздушной линии электропередачи, вблизи объектов, находящихся под напряжением, внутри объектов капитального строительства, внутренняя проводка в которых не обесточена, если это приведет к ограничению действий рабочих в соответствии с требованиями техники безопасности ОЗП=1,2; ЭМ=1,2 к расх.; ЗПМ=1,2; ТЗ=1,2; ТЗМ=1,2; Приказ от 04.08.2020 № 421/пр прил.10 табл.1 п.5 Производство работ осуществляется в стесненных условиях населенных пунктов ОЗП=1,15; ЭМ=1,15 к расх.; ЗПМ=1,15; ТЗ=1,15; ТЗМ=1,15) ИНДЕКС К ПОЗИЦИИ: ФЕР33-4-13-2 Индекс Юг 3 кв.2021 г. к ФЕР33-4-13-2 ОЗП=35,71; ЭМ=11,09; ЗПМ=35,71; МАТ=11,73 НР (24355,8 руб.): 105% от ФОТ (23196 руб.) СП (13917,6 руб.): 60% от ФОТ (23196 руб.) | ответвление | 30 | 878.42 | 692.87 | 168.65 | 80.33 | 26352.6 | 20786.1 | 5059.5 | 2409.9
50 | ФЕР33-04-013-03 Приказ Минстроя России от 26.12.2019 №876/пр | Устройство ответвлений от ВЛ 0,38 кВ к зданиям: с помощью механизмов при количестве проводов в ответвлении 4 (Приказ от 04.08.2020 № 421/пр прил.10 табл.1 п.4 Производство работ осуществляется в охранной зоне действующей воздушной линии электропередачи, вблизи объектов, находящихся под напряжением, внутри объектов капитального строительства, внутренняя проводка в которых не обесточена, если это приведет к ограничению действий рабочих в соответствии с требованиями техники безопасности ОЗП=1,2; ЭМ=1,2 к расх.; ЗПМ=1,2; ТЗ=1,2; ТЗМ=1,2; Приказ от 04.08.2020 № 421/пр прил.10 табл.1 п.5 Производство работ осуществляется в стесненных условиях населенных пунктов ОЗП=1,15; ЭМ=1,15 к расх.; ЗПМ=1,15; ТЗ=1,15; ТЗМ=1,15) ИНДЕКС К ПОЗИЦИИ: ФЕР33-4-13-3 Индекс Юг 3 кв.2021 г. к ФЕР33-4-13-3 ОЗП=35,71; ЭМ=11,12; ЗПМ=35,71; МАТ=11,73 НР (2773,47 руб.): 105% от ФОТ (2641,4 руб.) СП (1584,84 руб.): 60% от ФОТ (2641,4 руб.) | ответвление | 2 | 1562.55 | 1175.32 | 302.77 | 145.38 | 3125.1 | 2350.64 | 605.54 | 290.76
51 | ФЕРм08-03-600-01 Приказ Минстроя России от 26.12.2019 №876/пр | Счетчики, устанавливаемые на готовом основании: однофазные (ОП п.1.8.3 При производстве работ на высоте св. 2 до 8 м ОЗП=1,05; ТЗ=1,05; Приказ от 04.08.2020 № 421/пр прил.10 табл.1 п.4 Производство работ осуществляется в охранной зоне действующей воздушной линии электропередачи, вблизи объектов, находящихся под напряжением, внутри объектов капитального строительства, внутренняя проводка в которых не обесточена, если это приведет к ограничению действий рабочих в соответствии с требованиями техники безопасности ОЗП=1,2; ЭМ=1,2 к расх.; ЗПМ=1,2; ТЗ=1,2; ТЗМ=1,2; Приказ от 04.08.2020 № 421/пр прил.10 табл.1 п.5 Производство работ осуществляется в стесненных условиях населенных пунктов ОЗП=1,15; ЭМ=1,15 к расх.; ЗПМ=1,15; ТЗ=1,15; ТЗМ=1,15) ИНДЕКС К ПОЗИЦИИ: ФЕРм8-3-600-1 Индекс Юг 3 кв.2021 г. к ФЕРм8-3-600-1 ОЗП=35,71; ЭМ=12,01; ЗПМ=35,71; МАТ=7,42 НР (4464,81 руб.): 95% от ФОТ (4699,8 руб.) СП (3054,87 руб.): 65% от ФОТ (4699,8 руб.) | шт | 30 | 177.04 | 143.85 | 30 | 12.81 | 5311.2 | 4315.5 | 900 | 384.3
52 | ФЕРм08-03-600-02 Приказ Минстроя России от 26.12.2019 №876/пр | Счетчики, устанавливаемые на готовом основании: трехфазные (ОП п.1.8.3 При производстве работ на высоте св. 2 до 8 м ОЗП=1,05; ТЗ=1,05; Приказ от 04.08.2020 № 421/пр прил.10 табл.1 п.4 Производство работ осуществляется в охранной зоне действующей воздушной линии электропередачи, вблизи объектов, находящихся под напряжением, внутри объектов капитального строительства, внутренняя проводка в которых не обесточена, если это приведет к ограничению действий рабочих в соответствии с требованиями техники безопасности ОЗП=1,2; ЭМ=1,2 к расх.; ЗПМ=1,2; ТЗ=1,2; ТЗМ=1,2; Приказ от 04.08.2020 № 421/пр прил.10 табл.1 п.5 Производство работ осуществляется в стесненных условиях населенных пунктов ОЗП=1,15; ЭМ=1,15 к расх.; ЗПМ=1,15; ТЗ=1,15; ТЗМ=1,15) ИНДЕКС К ПОЗИЦИИ: ФЕРм8-3-600-2 Индекс Юг 3 кв.2021 г. к ФЕРм8-3-600-2 ОЗП=35,71; ЭМ=12,01; ЗПМ=35,71; МАТ=6,45 НР (706,63 руб.): 95% от ФОТ (743,82 руб.) СП (483,48 руб.): 65% от ФОТ (743,82 руб.) | шт | 2 | 392.39 | 359.1 | 30 | 12.81 | 784.78 | 718.2 | 60 | 25.62
Раздел 6. Пуско-наладочные работы
53 | ФЕРп01-11-010-01 Приказ Минстроя России от 26.12.2019 №876/пр | Измерение сопротивления растеканию тока заземлителя (ПНР "Вхолостую" ПЗ=0,8 (ОЗП=0,8; ЭМ=0,8 к расх.; ЗПМ=0,8; МАТ=0,8 к расх.; ТЗ=0,8; ТЗМ=0,8); Приказ от 04.08.2020 № 421/пр прил.10 табл.4 п.3 Производство работ осуществляется в охранной зоне действующей воздушной линии электропередачи, вблизи объектов, находящихся под напряжением, внутри объектов капитального строительства, внутренняя проводка в которых не обесточена, если это приведет к ограничению действий рабочих в соответствии с требованиями техники безопасности ОЗП=1,2; ЭМ=1,2 к расх.; ЗПМ=1,2; ТЗ=1,2; ТЗМ=1,2) ИНДЕКС К ПОЗИЦИИ: ФЕРп1-11-10-1 Индекс Юг 3 кв.2021 г. к ФЕРп1-11-10-1 ОЗП=24,63; ЗПМ=24,63 НР (5512,6 руб.): 65% от ФОТ (8480,92 руб.) СП (3392,37 руб.): 40% от ФОТ (8480,92 руб.) | измерение | 28 | 302.89 | 302.89 |  |  | 8480.92 | 8480.92
54 | ФЕРп01-11-011-01 Приказ Минстроя России от 26.12.2019 №876/пр | Проверка наличия цепи между заземлителями и заземленными элементами (ПНР "Вхолостую" ПЗ=0,8 (ОЗП=0,8; ЭМ=0,8 к расх.; ЗПМ=0,8; МАТ=0,8 к расх.; ТЗ=0,8; ТЗМ=0,8); Приказ от 04.08.2020 № 421/пр прил.10 табл.4 п.3 Производство работ осуществляется в охранной зоне действующей воздушной линии электропередачи, вблизи объектов, находящихся под напряжением, внутри объектов капитального строительства, внутренняя проводка в которых не обесточена, если это приведет к ограничению действий рабочих в соответствии с требованиями техники безопасности ОЗП=1,2; ЭМ=1,2 к расх.; ЗПМ=1,2; ТЗ=1,2; ТЗМ=1,2) ИНДЕКС К ПОЗИЦИИ: ФЕРп1-11-11-1 Индекс Юг 3 кв.2021 г. к ФЕРп1-11-11-1 ОЗП=24,63; ЗПМ=24,63 НР (714,14 руб.): 65% от ФОТ (1098,68 руб.) СП (439,47 руб.): 40% от ФОТ (1098,68 руб.) | 100 измерений | 0.28 | 3923.85 | 3923.85 |  |  | 1098.68 | 1098.68
55 | ФЕРп01-11-013-01 Приказ Минстроя России от 26.12.2019 №876/пр | Замер полного сопротивления цепи "фаза-нуль" (ПНР "Вхолостую" ПЗ=0,8 (ОЗП=0,8; ЭМ=0,8 к расх.; ЗПМ=0,8; МАТ=0,8 к расх.; ТЗ=0,8; ТЗМ=0,8); Приказ от 04.08.2020 № 421/пр прил.10 табл.4 п.3 Производство работ осуществляется в охранной зоне действующей воздушной линии электропередачи, вблизи объектов, находящихся под напряжением, внутри объектов капитального строительства, внутренняя проводка в которых не обесточена, если это приведет к ограничению действий рабочих в соответствии с требованиями техники безопасности ОЗП=1,2; ЭМ=1,2 к расх.; ЗПМ=1,2; ТЗ=1,2; ТЗМ=1,2) ИНДЕКС К ПОЗИЦИИ: ФЕРп1-11-13-1 Индекс Юг 3 кв.2021 г. к ФЕРп1-11-13-1 ОЗП=24,63; ЗПМ=24,63 НР (787,51 руб.): 65% от ФОТ (1211,56 руб.) СП (484,62 руб.): 40% от ФОТ (1211,56 руб.) | шт | 4 | 302.89 | 302.89 |  |  | 1211.56 | 1211.56
Раздел 7. Материалы преобретаемые подрядчиком самостоятельно
56 | Прайс-лист. | Стойка СВ-95-3 | шт. | 72 | 11678.66 |  |  |  | 840863.52
57 | Прайс-лист. | Провод самонесущий СИП 2 3*50+1*54,6 | км | 2.268 | 258818.33 |  |  |  | 586999.97
58 | Прайс-лист. | Провод самонесущий СИП 4 2*16 | км | 0.645 | 49137.5 |  |  |  | 31693.69
59 | Прайс-лист. | Провод самонесущий СИП 4 4*16 | км | 0.105 | 96930.83 |  |  |  | 10177.74
60 | Прайс-лист. | Металлическая лента F 207 | м | 230 | 80.16 |  |  |  | 18436.8
61 | Прайс-лист. | Скрепа NC20 | шт. | 114 | 14.51 |  |  |  | 1654.14
62 | Прайс-лист. | Бугель NВ20 | шт. | 116 | 56.04 |  |  |  | 6500.64
63 | Прайс-лист. | Кронштейн анкерный CS 10.3 | шт. | 58 | 222.65 |  |  |  | 12913.7
64 | Прайс-лист. | Комплект промежуточной подвески ES 1500E | шт. | 32 | 683.26 |  |  |  | 21864.32
65 | Прайс-лист. | Кронштейн анкерный СА 16 | шт. | 50 | 26.44 |  |  |  | 1322
66 | Прайс-лист. | Анкерный клиновой зажим РА 1500 | шт. | 58 | 283.76 |  |  |  | 16458.08
67 | Прайс-лист. | Анкерный клиновый зажим DN 123 | шт. | 100 | 64 |  |  |  | 6400
68 | Прайс-лист. | Зажим ответвительный Р 645 | шт. | 200 | 166 |  |  |  | 33200
69 | Прайс-лист. | Зажим ответвительный Р 616R | шт. | 200 | 200.59 |  |  |  | 40118
70 | Прайс-лист. | Стяжной хомут Е778 | шт. | 300 | 7.26 |  |  |  | 2178
71 | Прайс-лист. | Зажим ответвительный Р 71 | шт. | 56 | 211.39 |  |  |  | 11837.84
72 | Прайс-лист. | Зажим плашечный СD 35 | шт. | 56 | 54.05 |  |  |  | 3026.8
73 | Прайс-лист. | Заземляющий проводник ЗП6 (3м) | шт. | 10 | 334.35 |  |  |  | 3343.5
74 | Прайс-лист. | Зажим ответвительный Р 70 | шт. | 56 | 154 |  |  |  | 8624
75 | Прайс-лист. | Зажим ответвительный РС 481 | шт. | 32 | 418 |  |  |  | 13376
76 | Прайс-лист. | Наконечник изолированный CPTAR 50 | шт. | 6 | 328.56 |  |  |  | 1971.36
77 | Прайс-лист. | Наконечник изолированный CPTAR 54,6 | шт. | 2 | 582.5 |  |  |  | 1165
78 | Прайс-лист. | Колпачки СЕ 25.150 | шт. | 80 | 20.91 |  |  |  | 1672.8
79 | Прайс-лист. | Крепление подкоса У 3 | шт. | 20 | 783.41 |  |  |  | 15668.2
80 | Прайс-лист. | Сталь круглая углеродистая обыкновенного качества марки ВСт3пс5-1 диаметром: 16 мм | т | 0.133 | 37971 |  |  |  | 5050.14
81 | Прайс-лист. | Сталь круглая углеродистая обыкновенного качества марки ВСт3пс5-1 диаметром: 10 мм | т | 0.025 | 35991 |  |  |  | 899.78
82 | Прайс-лист. | Электроды с основным покрытием диаметром: 3 мм Э42А | кг | 3 | 59 |  |  |  | 177
83 | Прайс-лист. | Краска для наружных работ: черная, марок МА-015, ПФ-014 | кг | 2 | 51 |  |  |  | 102
84 | Прайс-лист. | Смесь песчано-гравийная природная | м3 | 43.2 | 498 |  |  |  | 21513.6
Итого прямые затраты по смете в текущих ценах | [8 empty] | 2365539.3 | 296579.4 | 314271.82 | 118796.48
Итого прямые затраты по смете с учетом коэффициентов к итогам | [8 empty] | 2451746.2 | 296579.4 | 314271.82 | 118796.48
В том числе, справочно:
К зоны ПЗ=1,04 (Поз. 22-29, 31, 34-35, 38-44, 46, 49-50, 30, 32, 45, 47, 56, 80-84, 33, 36-37, 48, 51-52, 57-79) | [8 empty] | 86206.9
Накладные расходы | [8 empty] | 429463.69
В том числе, справочно:
65% ФОТ (от 10791,16) (Поз. 53-55) | [8 empty] | 7014.25
80% ФОТ (от 3995,02) (Поз. 30, 32, 45, 47) | [8 empty] | 3196.02
95% ФОТ (от 13657,61) (Поз. 9-10, 17-18, 33, 36-37, 48, 51-52) | [8 empty] | 12974.73
105% ФОТ (от 386932,09) (Поз. 1-8, 11-16, 22-29, 31, 34-35, 38-44, 46, 49-50) | [8 empty] | 406278.69
Сметная прибыль | [8 empty] | 247150.92
В том числе, справочно:
40% ФОТ (от 10791,16) (Поз. 53-55) | [8 empty] | 4316.46
45% ФОТ (от 3995,02) (Поз. 30, 32, 45, 47) | [8 empty] | 1797.76
60% ФОТ (от 386932,09) (Поз. 1-8, 11-16, 22-29, 31, 34-35, 38-44, 46, 49-50) | [8 empty] | 232159.25
65% ФОТ (от 13657,61) (Поз. 9-10, 17-18, 33, 36-37, 48, 51-52) | [8 empty] | 8877.45
Итоги по смете:
Итого Строительные работы | [8 empty] | 2184231.87
Итого Монтажные работы | [8 empty] | 922007.07
Итого Прочие затраты | [8 empty] | 22121.87
Итого | [8 empty] | 3128360.81
В том числе:
Материалы | [8 empty] | 1754688.08
Машины и механизмы | [8 empty] | 314271.82
ФОТ | [8 empty] | 415375.88
Накладные расходы | [8 empty] | 429463.69
Сметная прибыль | [8 empty] | 247150.92
Итого СМР для расчета лимитированных затрат | [8 empty] | 3106238.94
Командировочные расходы. Постановление №729 от 02.10.2002 г. (943,56+282,67)/8*500 | [8 empty] | 76639.38
Зимнее удорожание Приказ 325 от 25.05.2021 г. Приложение 1 п. 50 - 6,1%*0,9= 5,49% от 3106238,94 | [8 empty] | 170532.52
Итого | [8 empty] | 3353410.84
Итого с прочими затратами (22 121,87) | [8 empty] | 3375532.71
Резерв средств на непредвиденные работы и затраты (Методика №421 от 04.08.2020 г. п.179) 1,5% от 3375532,71 | [8 empty] | 50632.99
Итого с непредвиденными | [8 empty] | 3426165.7
Дефлятор на 2022 г. 4,8% от 3426165,7 | [8 empty] | 164455.95
ВСЕГО по смете | [8 empty] | 3590621.65
Составил: Инженер службы линий ___________________________Скрипко А.В.
(должность, подпись, расшифровка)
Проверил: И.о. начальника службы линий ___________________________Урманов К.В.
(должность, подпись, расшифровка)