## БИМ инд. по статьям
ЛОКАЛЬНЫЙ СМЕТНЫЙ РАСЧЕТ №
(локальная смета)
| на | ремонт ВЛ-0,4_Рождественка
Основание:
|  | Сметная стоимость строительных работ _______________________________________________________________________________________________ |  | ___________________________2867,970 |  | тыс. руб.
|  | Средства на оплату труда _______________________________________________________________________________________________ |  | ___________________________317,530 |  | тыс. руб.
|  | Сметная трудоемкость _______________________________________________________________________________________________ |  | _______________________________________________________________________________________________754,98 |  | чел.час
Составлен(а) в текущих (прогнозных) ценах по состоянию на 3 кв. 2021
№ пп | Обоснование | Наименование работ и затрат | Ед. изм. | Кол. | Стоимость единицы, руб. |  | Обоснование, индекс | Общая стоимость, руб.
[5 empty] | Всего | Экспл. маш. |  | Всего | в т.ч. оплата труда | Экспл. маш.
[5 empty] | оплата труда | в т.ч. оплата труда |  |  |  | в т.ч. оплата труда
1 | 2 | 3 | 4 | 5 | 6 | 7 | 8 | 9 | 10 | 11
Раздел 1. демонтаж
1 | ФЕР33-04-040-01 | Демонтаж: 3-х проводов ВЛ 0,38 кВ | 1 опора (3 провода) | 51 | 44.65 | 34.01 | ФЕР33-04-040-01 ФЕР33-04-040-01 [1-2021 ред.2020 И4] ОЗП=30,06; ЭМ=11,54; ЗПМ=30,06 | 2792.18 | 624.04 | 2168.14
[5 empty] | 10.64 | 3.52 |  |  |  | 224.4
2 | ФЕР33-04-040-02 | Демонтаж: одного дополнительного провода | 1 опора (3 провода) | 51 | 7.87 | 6.63 | ФЕР33-04-040-02 ФЕР33-04-040-02 [1-2021 ред.2020 И4] ОЗП=30,06; ЭМ=11,44; ЗПМ=30,06 | 495.39 | 72.73 | 422.66
[5 empty] | 1.24 | 0.7 |  |  |  | 44.63
3 | ФЕР33-04-041-02 | Снятие ответвлений ВЛ 0,38 кВ к зданиям при количестве проводов в ответвлении: 2 | 1 ответвление | 36 | 6.39 | 2.62 | ФЕР33-04-041-02 ФЕР33-04-041-02 [1-2021 ред.2020 И4] ОЗП=30,06; ЭМ=15,88; ЗПМ=30,06 | 273.98 | 156.08 | 117.9
3.77
5 | ФЕР33-04-042-04 | Демонтаж опор ВЛ 0,38-10 кВ: с приставками одностоечных | 1 опора | 41 | 160.56 | 149.31 | ФЕР33-04-042-04 ФЕР33-04-042-04 [1-2021 ред.2020 И4] ОЗП=30,06; ЭМ=9,24; ЗПМ=30,06 | 8182.58 | 530.44 | 7652.14
[5 empty] | 11.25 | 12.06 |  |  |  | 618.08
6 | ФЕР33-04-042-05 | Демонтаж опор ВЛ 0,38-10 кВ: с приставками одностоечных с подкосом | 1 опора | 10 | 293.97 | 270.03 | ФЕР33-04-042-05 ФЕР33-04-042-05 [1-2021 ред.2020 И4] ОЗП=30,06; ЭМ=9,7; ЗПМ=30,06 | 3650.69 | 275.31 | 3375.38
[5 empty] | 23.94 | 23.95 |  |  |  | 299.38
Итого по разделу 1 демонтаж | [7 empty] | 302413.15
Раздел 2. Монтаж ВЛ-0,4 кВ
9 | ФЕР33-04-003-01 | Установка железобетонных опор ВЛ 0,38; 6-10 кВ с траверсами без приставок: одностоечных | 1 опора | 43 | 203.89 | 124.62 | ФЕР33-04-003-01 ФЕР33-04-003-01 [1-2021 ред.2020 И4] ОЗП=30,06; ЭМ=9,86; ЗПМ=30,06; МАТ=4,39 | 10324.11 | 1664.98 | 6698.33
[5 empty] | 33.67 | 9.05 |  |  |  | 486.44
10 | ФЕР33-04-003-02 | Установка железобетонных опор ВЛ 0,38; 6-10 кВ с траверсами без приставок: одностоечных с одним подкосом | 1 опора | 10 | 408.14 | 292.55 | ФЕР33-04-003-02 ФЕР33-04-003-02 [1-2021 ред.2020 И4] ОЗП=30,06; ЭМ=9,79; ЗПМ=30,06; МАТ=4,39 | 4917.77 | 804.89 | 3656.88
[5 empty] | 69.99 | 21.58 |  |  |  | 269.75
13 | ФЕР33-04-016-02 | Развозка конструкций и материалов опор ВЛ 0,38-10 кВ по трассе: одностоечных железобетонных опор | 1 опора | 61 | 49.34 | 45.75 | ФЕР33-04-016-02 ФЕР33-04-016-02 [1-2021 ред.2020 И4] ОЗП=30,06; ЭМ=12,04; ЗПМ=30,06 | 3740.28 | 251.84 | 3488.44
[5 empty] | 3.59 | 6.48 |  |  |  | 494.1
14 | ФЕР33-04-016-05 | Развозка конструкций и материалов опор ВЛ 0,38-10 кВ по трассе: материалов оснастки одностоечных опор | 1 опора | 43 | 13.05 | 11.01 | ФЕР33-04-016-05 ФЕР33-04-016-05 [1-2021 ред.2020 И4] ОЗП=30,06; ЭМ=10,53; ЗПМ=30,06 | 692.67 | 100.88 | 591.79
[5 empty] | 2.04 | 1.89 |  |  |  | 101.59
15 | ФЕР33-04-016-06 | Развозка конструкций и материалов опор ВЛ 0,38-10 кВ по трассе: материалов оснастки сложных опор | 1 опора | 10 | 15.03 | 12.58 | ФЕР33-04-016-06 ФЕР33-04-016-06 [1-2021 ред.2020 И4] ОЗП=30,06; ЭМ=10,53; ЗПМ=30,06 | 185.43 | 28.18 | 157.25
[5 empty] | 2.45 | 2.16 |  |  |  | 27
17 | ФЕР33-04-017-01 | Подвеска самонесущих изолированных проводов (СИП-2А) напряжением от 0,4 кВ до 1 кВ (со снятием напряжения) при количестве 29 опор: с использованием автогидроподъемника | 1000 м | 1.435 | 6061.45 | 3236.8 | ФЕР33-04-017-01 ФЕР33-04-017-01 [1-2021 ред.2020 И4] ОЗП=30,06; ЭМ=9,63; ЗПМ=30,06; МАТ=2,93 | 10021.44 | 1242.43 | 5806.01
[5 empty] | 752.87 | 481.48 |  |  |  | 863.65
71 | ФЕР33-04-008-01 | Подвеска неизолированных проводов ВЛ 0,38 кВ: с помощью механизмов при 20 опорах на км | км | 1.82 | 678.42 | 332.33 | ФЕР33-04-017-01 ФЕР33-04-017-01 [1-2021 ред.2020 И4] ОЗП=30,06; ЭМ=9,63; ЗПМ=30,06; МАТ=2,93 | 1426.28 | 309.35 | 756.05
[5 empty] | 147.8 | 54.19 |  |  |  | 123.29
18 | ФЕР33-04-011-01 | Подвеска проводов ВЛ 0,38 кВ на переходах через препятствия: автомобильные дороги 2 и 3 категории с линиями связи ВЛ 0,38 кВ | 1 переход | 5 | 97.57 | 31.38 | ФЕР33-04-011-01 ФЕР33-04-011-01 [1-2021 ред.2020 И4] ОЗП=30,06; ЭМ=15,87; ЗПМ=30,06 | 576.72 | 380.59 | 196.13
66.19
20 | ФЕР33-04-013-01 | Устройство ответвлений от ВЛ 0,38 кВ к зданиям: с помощью механизмов при количестве проводов в ответвлении 1 | ответвление | 27 | 21.05 | 9.53 | ФЕР33-04-013-01 ФЕР33-04-013-01 [1-2021 ред.2020 И4] ОЗП=30,06; ЭМ=13,33; ЗПМ=30,06 | 679.34 | 357.7 | 321.64
[5 empty] | 11.52 | 1.41 |  |  |  | 47.59
4 | ФЕР33-04-013-02 | Устройство ответвлений от ВЛ 0,38 кВ к зданиям: с помощью механизмов при количестве проводов в ответвлении 2 | ответвление | 9 | 26.52 | 11.02 | ФЕР33-04-013-01 ФЕР33-04-013-01 [1-2021 ред.2020 И4] ОЗП=30,06; ЭМ=13,33; ЗПМ=30,06 | 282.46 | 145.52 | 123.98
[5 empty] | 14.06 | 1.63 |  |  |  | 18.34
Итого по разделу 2 Монтаж ВЛ-0,4 кВ | [7 empty] | 721707.56
Раздел 3. Автомобильные перевозки
23 | СЦП1-2-03 | Разгрузочные работы при автомобильных перевозках: Изделия из сборного железобетона, бетона, керамзитобетона массой до 3 т (опоры железобетонные + приставки ж/б) | за т груза | 67.07 | 12.94 | 12.94 | 1 4кв. 2015г. ЭМ=10,62 | 867.89 |  | 867.89
24 | СЦП1-1-03 | Погрузочные работы при автомобильных перевозках: Изделия из сборного железобетона, бетона, керамзитобетона массой до 3 т (опоры железобетонные +приставки ж/б) | за т груза | 67.07 | 12.94 | 12.94 | 1 4кв. 2015г. ЭМ=10,62 | 867.89 |  | 867.89
25 | СЦП3-4-200-2 | Перевозка бетонных и ж/б изделий, стеновых и перегородочных материалов , расстояние перевозки 200 км класс груза 2 (опоры ж/б и приставки ж/б) | 1 т | 67.07 | 106.43 | 106.43 | 1 4кв. 2015г. ЭМ=10,62 | 7138.26 |  | 7138.26
26 | СЦП3-4-174-1 | Перевозка лесоматериалов круглых и пиломатериалов, расстояние перевозки 174 км класс груза 1 (опоры деревянные) | 1 т | 15.86 | 76.01 | 76.01 | 1 4кв. 2015г. ЭМ=10,62 | 1205.52 |  | 1205.52
27 | СЦП1-1-07 | Погрузочные работы при автомобильных перевозках: Лес круглый (деревянные опоры) | за т груза | 15.86 | 14.66 | 14.66 | 1 4кв. 2015г. ЭМ=10,62 | 232.51 |  | 232.51
28 | СЦП1-2-07 | Разгрузочные работы при автомобильных перевозках: Лес круглый (деревянные опоры) | за т груза | 15.86 | 10 | 10 | 1 4кв. 2015г. ЭМ=10,62 | 158.6 |  | 158.6
66 | ФССЦпг-01-01-02-022 | Разгрузочные работы при автомобильных перевозках: материалов, перевозимых в ящиках | 1 т груза | 1.9 | 22.55 | 22.55 | ФССЦпг-01-01-02-022 ФССЦпг01-01-02-022 [1-2021 ред.2020 И4] ЭМ=21,86 | 42.85 |  | 42.85
67 | ФССЦпг-01-01-01-022 | Погрузочные работы при автомобильных перевозках: материалов, перевозимых в ящиках | 1 т груза | 1.9 | 22.55 | 22.55 | ФССЦпг-01-01-01-022 ФССЦпг01-01-01-022 [1-2021 ред.2020 И4] ЭМ=21,86 | 42.85 |  | 42.85
Итого по разделу 3 Автомобильные перевозки | [7 empty] | 113071.91
Раздел 4. Материалы
31 |  | Опора железобетонная СВ-95-3,5 | шт | 53 | 11556 |  |  | 612468
32 |  | Опора железобетонная СВ-105-5 | шт | 10 | 13910 |  |  | 139100
37 |  | Крепление укоса У-1 | шт | 10 | 547.36 |  |  | 5473.6
70 |  | Траверса ТН-2 | шт | 28 | 547.36 |  |  | 15326.08
33 |  | Провод СИП-2 3*70+1*70 | км | 1.6093 | 420695 |  |  | 677024.46
35 |  | Провод СИП-2 2*16 | км | 0.675 | 58965 |  |  | 39801.38
36 |  | Провод АПВ-16 | км | 0.45 | 20218 |  |  | 9098.1
38 |  | Зажим анкерный РА 1500/50 | шт | 32 | 485.66 |  |  | 15541.12
51 |  | Колпачек СЕ6.35 | шт | 32 | 46.13 |  |  | 1476.16
39 |  | Кронштейн анкерный CS10.3 | шт | 21 | 226.9 |  |  | 4764.9
16 |  | Кронштейн анкерный CА 25 | шт | 72 | 38.18 |  |  | 2748.96
42 |  | Анкерный зажим DN 123 для вводов | шт | 76 | 110.48 |  |  | 8396.48
48 |  | Лента F207 (50м) | упаковка | 2 | 2284.32 |  |  | 4568.64
49 |  | Скрепа NC-20 (100 шт) | упак | 1 | 930.72 |  |  | 930.72
50 |  | Бугель NB-20 (100 шт) | упак | 1 | 1733.05 |  |  | 1733.05
40 |  | Комплект промежуточной подвески ES1500 | шт | 36 | 406.69 |  |  | 14640.84
41 |  | Изолированный зажим прокалывающий P645 | шт | 112 | 207.05 |  |  | 23189.6
47 |  | Ремешок Е778 | шт | 120 | 19.12 |  |  | 2294.4
44 |  | Зажим плашечный CD35 (для подключения повторного заземления) | шт | 54 | 93.11 |  |  | 5027.94
45 |  | Ответвительный зажим Р71 (для подключения я повторного заземления к изолированному магистральному проводу) | шт | 54 | 222.15 |  |  | 11996.1
46 |  | Зажим плашечный ПС-1-1 | шт | 54 | 47.13 |  |  | 2545.02
52 |  | Зажим ответвительный РС 481 (для защитного заземления) | шт | 32 | 447.04 |  |  | 14305.28
55 |  | Катанка д-6,3 мм ст3сп-пс (0,5 м на одну опору) | т | 0.00663 | 35750 |  |  | 237.02
53 |  | Зажим ответвительный Р70 | шт | 16 | 298.31 |  |  | 4772.96
68 |  | Зажим соединительный MJPT 70 | шт | 12 | 129.47 |  |  | 1553.64
69 |  | Зажим соединительный MJPT 70N | шт | 3 | 129.47 |  |  | 388.41
60 |  | Зажим соединительный MJPT16.25 | шт | 4 | 80.62 |  |  | 322.48
Итого прямые затраты по разделу в текущих ценах | [7 empty] | 1619725.34
Итого по разделу 4 Материалы | [7 empty] | 1619725.34
ИТОГИ ПО СМЕТЕ:
Итого прямые затраты по смете с учетом индексов, в текущих ценах | [7 empty] | 2321108.3 | 208765.49 | 472226.49
108764.31
Накладные расходы | [7 empty] | 283395.35
Сметная прибыль | [7 empty] | 152414.3
Итоги по смете:
Итого по позициям, введенным в базисных ценах | [7 empty] | 1137192.61
Итого по позициям, введенным в текущих ценах | [7 empty] | 1619725.34
Итого | [7 empty] | 2756917.95
В том числе:
Материалы | [7 empty] | 1640116.32
Машины и механизмы | [7 empty] | 472226.49
ФОТ | [7 empty] | 317529.8
Накладные расходы | [7 empty] | 283395.35
Сметная прибыль | [7 empty] | 152414.3
Командировочные затраты (тз)/8*500 | [7 empty] | 47186.25
Перебазировка техники | [7 empty] | 63865.8
ВСЕГО по смете | [7 empty] | 2867970