## БИМ инд. по статьям
ЛОКАЛЬНЫЙ СМЕТНЫЙ РАСЧЕТ № 4.19.
(локальная смета)
| на | BЛ 0,4 кВ ТП 81215 Подъяпольск
Основание:
|  | Сметная стоимость строительных работ _______________________________________________________________________________________________ |  | ___________________________2297,051 |  | тыс. руб.
|  | Средства на оплату труда _______________________________________________________________________________________________ |  | ___________________________229,726 |  | тыс. руб.
|  | Сметная трудоемкость _______________________________________________________________________________________________ |  | _______________________________________________________________________________________________557,38 |  | чел.час
|  | Трудозатраты механизаторов _______________________________________________________________________________________________ |  | _______________________________________________________________________________________________164,77 |  | чел.час
Составлен(а) в текущих (прогнозных) ценах по состоянию на 4 квартал 2021 года
№ пп | Обоснование | Наименование работ и затрат | Ед. изм. | Кол. | Стоимость единицы, руб. |  | Обоснование, индекс | Общая стоимость, руб.
[5 empty] | Всего | Экспл. маш. |  | Всего | в т.ч. оплата труда | Экспл. маш.
[5 empty] | оплата труда | в т.ч. оплата труда |  |  |  | в т.ч. оплата труда
1 | 2 | 3 | 4 | 5 | 6 | 7 | 8 | 9 | 10 | 11
Раздел 1.
Демонтаж
1 | ФЕР33-04-042-04 | Демонтаж опор ВЛ 0,38-10 кВ: с приставками одностоечных | 1 опора | 28 | 160.56 | 149.31 | ФЕР33-04-042-04 ФЕР33-04-042-04 [ред.2020-И7 4-2021] ОЗП=33,65; ЭМ=9,75; ЗПМ=33,65 | 4496 | 315 | 4181
[5 empty] | 11.25 | 12.06 |  |  |  | 338
2 | ФЕР33-04-042-05 | Демонтаж опор ВЛ 0,38-10 кВ: с приставками одностоечных с подкосом | 1 опора | 10 | 293.97 | 270.03 | ФЕР33-04-042-05 ФЕР33-04-042-05 [ред.2020-И7 4-2021] ОЗП=33,65; ЭМ=10,42; ЗПМ=33,65 | 2940 | 239 | 2701
[5 empty] | 23.94 | 23.95 |  |  |  | 240
3 | ФЕР33-04-040-01 | Демонтаж: 3-х проводов ВЛ 0,38 кВ | 1 опора (3 провода) | 38 28+10 | 44.65 | 34.01 | ФЕР33-04-040-01 ФЕР33-04-040-01 [ред.2020-И7 4-2021] ОЗП=33,65; ЭМ=12,66; ЗПМ=33,65 | 1697 | 404 | 1293
[5 empty] | 10.64 | 3.52 |  |  |  | 134
4 | ФЕР33-04-041-02 | Снятие ответвлений ВЛ 0,38 кВ к зданиям при количестве проводов в ответвлении: 2 | 1 ответвление | 30 | 8.01 | 2.62 | ФЕР33-04-041-02 ФЕР33-04-041-02 [ред.2020-И7 4-2021] ОЗП=33,65; ЭМ=13,17; ЗПМ=33,65 | 240 | 162 | 78
5.39
5 | ФЕР33-04-041-03 | Снятие ответвлений ВЛ 0,38 кВ к зданиям при количестве проводов в ответвлении: 4 | ответвление | 26 | 11.71 | 3.29 | ФЕР33-04-041-03 ФЕР33-04-041-03 [ред.2020-И7 4-2021] ОЗП=33,65; ЭМ=13,14; ЗПМ=33,65 | 304 | 219 | 85
[5 empty] | 8.42 | 0.58 |  |  |  | 15
Монтаж
6 | ФЕР33-04-003-01 | Установка железобетонных опор ВЛ 0,38; 6-10 кВ с траверсами без приставок: одностоечных | 1 опора | 28 | 203.89 | 124.62 | ФЕР33-04-003-01 ФЕР33-04-003-01 [ред.2020-И7 4-2021] ОЗП=33,65; ЭМ=10,07; ЗПМ=33,65; МАТ=4,56 | 5709 | 943 | 3489
[5 empty] | 33.67 | 9.05 |  |  |  | 253
7 | ФЕР33-04-003-02 | Установка железобетонных опор ВЛ 0,38; 6-10 кВ с траверсами без приставок: одностоечных с одним подкосом | 1 опора | 10 | 408.14 | 292.55 | ФЕР33-04-003-02 ФЕР33-04-003-02 [ред.2020-И7 4-2021] ОЗП=33,65; ЭМ=10,03; ЗПМ=33,65; МАТ=4,56 | 4081 | 700 | 2926
[5 empty] | 69.99 | 21.58 |  |  |  | 216
8 | ФЕР33-04-008-03 | Подвеска изолированных проводов ВЛ 0,38 кВ с помощью механизмов | 1 км изолированного провода с несколькими жилами при 30 опорах | 0,7883 788,3/1000 | 1425.13 | 595.02 | ФЕР33-04-008-03 ФЕР33-04-008-03 [ред.2020-И7 4-2021] ОЗП=33,65; ЭМ=13,15; ЗПМ=33,65; МАТ=5,73 | 1123 | 253 | 469
[5 empty] | 320.38 | 64.46 |  |  |  | 51
9 | ФЕР33-04-011-01 | Подвеска проводов ВЛ 0,38 кВ на переходах через препятствия: автомобильные дороги 2 и 3 категории с линиями связи, ВЛ 0,38 кВ | переход | 9 | 89.85 | 23.66 | ФЕР33-04-011-01 ФЕР33-04-011-01 [ред.2020-И7 4-2021] ОЗП=33,65; ЭМ=13,16; ЗПМ=33,65 | 809 | 596 | 213
[5 empty] | 66.19 | 4.18 |  |  |  | 38
10 | ФЕР33-04-013-01 | Устройство ответвлений от ВЛ 0,38 кВ к зданиям: с помощью механизмов при количестве проводов в ответвлении 1 | 1 ответвление | 30 | 75.42 | 59.64 | ФЕР33-04-013-01 ФЕР33-04-013-01 [ред.2020-И7 4-2021] ОЗП=33,65; ЭМ=12,87; ЗПМ=33,65 | 2263 | 473 | 1790
[5 empty] | 15.78 | 6.34 |  |  |  | 190
11 | ФЕР33-04-013-02 | Устройство ответвлений от ВЛ 0,38 кВ к зданиям: с помощью механизмов при количестве проводов в ответвлении 2 | ответвление | 26 | 26.52 | 11.02 | ФЕР33-04-013-02 ФЕР33-04-013-02 [ред.2020-И7 4-2021] ОЗП=33,65; ЭМ=12,85; ЗПМ=33,65; МАТ=7,3 | 690 | 366 | 287
[5 empty] | 14.06 | 1.63 |  |  |  | 42
Погрузо-разгрузочные работы, перевозка и развозка по линии материалов
12 | ФЕР33-04-016-02 | Развозка конструкций и материалов опор ВЛ 0,38-10 кВ по трассе: одностоечных железобетонных опор | 1 опора | 48 28+10*2 | 49.34 | 45.75 | ФЕР33-04-016-02 ФЕР33-04-016-02 [ред.2020-И7 4-2021] ОЗП=33,65; ЭМ=14,67; ЗПМ=33,65 | 2368 | 172 | 2196
[5 empty] | 3.59 | 6.48 |  |  |  | 311
13 | ФЕР33-04-016-05 | Развозка конструкций и материалов опор ВЛ 0,38-10 кВ по трассе: материалов оснастки одностоечных опор | 1 опора | 28 | 13.05 | 11.01 | ФЕР33-04-016-05 ФЕР33-04-016-05 [ред.2020-И7 4-2021] ОЗП=33,65; ЭМ=13,52; ЗПМ=33,65 | 365 | 57 | 308
[5 empty] | 2.04 | 1.89 |  |  |  | 53
14 | ФЕР33-04-016-06 | Развозка конструкций и материалов опор ВЛ 0,38-10 кВ по трассе: материалов оснастки сложных опор | 1 опора | 10 | 15.03 | 12.58 | ФЕР33-04-016-06 ФЕР33-04-016-06 [ред.2020-И7 4-2021] ОЗП=33,65; ЭМ=13,52; ЗПМ=33,65 | 150 | 25 | 125
[5 empty] | 2.45 | 2.16 |  |  |  | 22
15 | ФССЦпг-01-01-01-003 | Погрузочные работы при автомобильных перевозках: изделий из сборного железобетона, бетона, керамзитобетона массой до 3 т. ОПОРЫ, ПРОВОД. | 1 т груза | 40,4 (48*0,8)+2 | 10.71 | 10.71 | ФССЦпг-01-01-01-003 ФССЦпг01-01-01-003 [ред.2020-И7 4-2021] ЭМ=21,54; МАТ=21,54 | 433 |  | 433
16 | ФССЦпг-03-31-01-200 | Перевозка бетонных, железобетонных изделий, стеновых и перегородных материалов (плит, панелей) панелевозом на автомобильном ходу грузоподъемностью 25 т на расстояние: до 200 км; класс груза 1. ОПОРЫ, ПРОВОД. | 1 т груза | 40.4 | 45.91 | 45.91 | ФССЦпг-03-31-01-200 ФССЦпг03-31-01-200 [ред.2020-И7 4-2021] ЭМ=17,13; МАТ=17,13 | 1855 |  | 1855
17 | ФССЦпг-01-01-02-003 | Разгрузочные работы при автомобильных перевозках: изделий из сборного железобетона, бетона, керамзитобетона массой до 3 т. ОПОРЫ, ПРОВОД. | 1 т груза | 40.4 | 10.71 | 10.71 | ФССЦпг-01-01-02-003 ФССЦпг01-01-02-003 [ред.2020-И7 4-2021] ЭМ=21,54; МАТ=21,54 | 433 |  | 433
Итого по разделу 1 | [7 empty] | 767553
Раздел 2. Материалы
18 | прайс-лист | Опора СВ-95 | шт | 48 | 11556 |  |  | 554688
19 | прайс-лист | Провод СИП2 3*95+1*95 | км | 1,199974 (788,3+360)/1000*1,045 | 465043 |  |  | 558040
20 | прайс-лист | Провод СИП4 2*16 | км | 0.75 | 58965 |  |  | 44224
21 | прайс-лист | Провод СИП4 4*16 | км | 0.65 | 96931 |  |  | 63005
22 | прайс-лист | Зажим анкерный РА 1500 | шт | 19 | 742 |  |  | 14098
23 | прайс-лист | Бондажная стальная лента F207 | уп | 3 | 1800 |  |  | 5400
24 | прайс-лист | Бугель NВ 20 | уп | 2 | 2000 |  |  | 4000
25 | прайс-лист | Комплект промежуточной подвески ЕS-1500 | шт | 24 | 900 |  |  | 21600
26 | прайс-лист | Зажим ответвительный P70 | шт | 164 | 385 |  |  | 63140
27 | прайс-лист | Зажим анкерный клиновой DN 123 | шт | 102 | 145 |  |  | 14790
28 | прайс-лист | Крепление подкоса У-1 | шт | 10 | 806 |  |  | 8060
29 | прайс-лист | Кронштейн анкерный СА 2000 | шт | 19 | 308 |  |  | 5852
Итого по разделу 2 Материалы | [7 empty] | 1356897
ИТОГИ ПО СМЕТЕ:
Итого прямые затраты по смете с учетом индексов, в текущих ценах | [7 empty] | 1809152 | 165691 | 276098
64035
Накладные расходы | [7 empty] | 205030
Сметная прибыль | [7 empty] | 110268
Итоги по смете:
Итого по позициям, введенным в базисных ценах | [7 empty] | 767553
Итого по позициям, введенным в текущих ценах | [7 empty] | 1356897
Итого | [7 empty] | 2124450
В том числе:
Материалы | [7 empty] | 1367363
Машины и механизмы | [7 empty] | 276098
ФОТ | [7 empty] | 229726
Накладные расходы | [7 empty] | 205030
Сметная прибыль | [7 empty] | 110268
Транспортные расходы (техника, персонал) 6% | [7 empty] | 127467
Командировочные расходы (ТЗ+ТЗМ)/8*500 | [7 empty] | 45134
ВСЕГО по смете | [7 empty] | 2297051