## ЛСР по форме №4
ЛОКАЛЬНЫЙ СМЕТНЫЙ РАСЧЕТ № 4
(локальная смета)
Объект: ВЛ-10 кВ ф № 16 от ПС Восточная AS0004716
(наименование работ и затрат, наименование объекта)
| Сметная стоимость _______________________________________________________________________________________________ |  | ___________________________753,148 |  | тыс. руб.
| строительных работ _______________________________________________________________________________________________ |  | _______________________________________________________________________________________________131,338 |  | тыс. руб.
| монтажных работ _______________________________________________________________________________________________ |  | _______________________________________________________________________________________________519,259 |  | тыс. руб.
| прочих _______________________________________________________________________________________________ |  | _______________________________________________________________________________________________2,921 |  | тыс. руб.
| Средства на оплату труда _______________________________________________________________________________________________ |  | ___________________________43,666 |  | тыс. руб.
| Сметная трудоемкость _______________________________________________________________________________________________ |  | _______________________________________________________________________________________________94,63 |  | чел.час
№ пп | Шифр и номер позиции норматива | Наименование работ и затрат, единица измерения | Количество | Стоимость единицы, руб. |  | Общая стоимость, руб. |  |  | Затраты труда рабочих, чел.-ч, не занятых обслуживанием машин
|  |  |  | всего | эксплуата- ции машин | Всего | оплаты труда | эксплуата- ция машин
|  |  |  | оплаты труда | в т.ч. оплаты труда |  |  | в т.ч. оплаты труда | на единицу | всего
1 | 2 | 3 | 4 | 5 | 6 | 7 | 8 | 9 | 10 | 11
Раздел 1. Ремонтно-строительные работы
1 | ФЕР33-04-040-03 Приказ Минстроя России от 26.12.2019 №876/пр | Демонтаж: 3-х проводов ВЛ 6-10 кВ с одной опоры (шт) (Приказ от 04.09.2019 № 519/пр прил.2 табл.3 п.3 Производство ремонтно-строительных работ осуществляется на территории действующего предприятия с наличием в зоне производства работ одного или нескольких из перечисленных ниже факторов: разветвленной сети транспортных и инженерных коммуникаций; стесненных условий для складирования материалов; действующего технологического оборудования ОЗП=1,15; ЭМ=1,15 к расх.; ЗПМ=1,15; ТЗ=1,15; ТЗМ=1,15) ИНДЕКС К ПОЗИЦИИ: ФЕР33-4-40-3 Индекс Юг 3 кв.2021 г. к ФЕР33-4-40-3 ОЗП=35,71; ЭМ=10,6; ЗПМ=35,71 | 1 | 1242,39 711,27 | 531,12 233,67 | 1242 | 711 | 531 234 | 2.3345 | 2.33
2 | ФЕР33-01-016-01 Приказ Минстроя России от 26.12.2019 №876/пр | Демонтаж Установка стальных опор промежуточных: свободностоящих, одностоечных массой до 2 т (т) (Приказ от 04.09.2019 № 519/пр табл.3 п.1 Демонтаж оборудования, пригодного для дальнейшего использования, со снятием с места установки, необходимой (частичной) разборкой и консервированием с целью длительного или кратковременного хранения ОЗП=0,7; ЭМ=0,7 к расх.; ЗПМ=0,7; МАТ=0 к расх.; ТЗ=0,7; ТЗМ=0,7; Приказ от 04.09.2019 № 519/пр прил.2 табл.3 п.3 Производство ремонтно-строительных работ осуществляется на территории действующего предприятия с наличием в зоне производства работ одного или нескольких из перечисленных ниже факторов: разветвленной сети транспортных и инженерных коммуникаций; стесненных условий для складирования материалов; действующего технологического оборудования ОЗП=1,15; ЭМ=1,15 к расх.; ЗПМ=1,15; ТЗ=1,15; ТЗМ=1,15) ИНДЕКС К ПОЗИЦИИ: ФЕР33-1-16-1 Индекс Юг 3 кв.2021 г. к ФЕР33-1-16-1 ОЗП=35,71; ЭМ=8,56; ЗПМ=35,71 | 1.2 | 12996,03 7294,72 | 5701,31 2462,14 | 15595 | 8754 | 6841 2955 | 20.93 | 25.12
3 | ФЕР33-01-001-08 Приказ Минстроя России от 26.12.2019 №876/пр | Демонтаж установка сборных железобетонных неразъемных подножников: под анкерно-угловые опоры объемом до 3 м3 (м3) (Приказ от 04.09.2019 № 519/пр табл.3 п.3 Демонтаж оборудования, не пригодного для дальнейшего использования (предназначено в лом), с разборкой и резкой на части ОЗП=0,5; ЭМ=0,5 к расх.; ЗПМ=0,5; МАТ=0 к расх.; ТЗ=0,5; ТЗМ=0,5; Приказ от 04.09.2019 № 519/пр прил.2 табл.3 п.3 Производство ремонтно-строительных работ осуществляется на территории действующего предприятия с наличием в зоне производства работ одного или нескольких из перечисленных ниже факторов: разветвленной сети транспортных и инженерных коммуникаций; стесненных условий для складирования материалов; действующего технологического оборудования ОЗП=1,15; ЭМ=1,15 к расх.; ЗПМ=1,15; ТЗ=1,15; ТЗМ=1,15) ИНДЕКС К ПОЗИЦИИ: ФЕР33-1-1-8 Индекс Юг 3 кв.2021 г. к ФЕР33-1-1-8 ОЗП=35,71; ЭМ=9,77; ЗПМ=35,71; МАТ=11,73 | 1.28 | 1586,99 743,1 | 843,89 358,92 | 2031 | 951 | 1080 459 | 2.2942 | 2.94
4 | ФЕР01-02-031-02 Приказ Минстроя России от 26.12.2019 №876/пр | Бурение ям глубиной до 2 м бурильно-крановыми машинами: на тракторе, группа грунтов 2 (100 шт) (Приказ от 04.09.2019 № 519/пр прил.2 табл.3 п.3 Производство ремонтно-строительных работ осуществляется на территории действующего предприятия с наличием в зоне производства работ одного или нескольких из перечисленных ниже факторов: разветвленной сети транспортных и инженерных коммуникаций; стесненных условий для складирования материалов; действующего технологического оборудования ОЗП=1,15; ЭМ=1,15 к расх.; ЗПМ=1,15; ТЗ=1,15; ТЗМ=1,15) ИНДЕКС К ПОЗИЦИИ: ФЕР1-2-31-2 Индекс Юг 3 кв.2021 г. к ФЕР1-2-31-2 ОЗП=35,71; ЭМ=8,22; ЗПМ=35,71 | 0,01 1/100 | 34658,42 6278,25 | 28380,17 10146,71 | 347 | 63 | 284 101 | 22.54 | 0.23
5 | ФЕР33-03-001-02 Приказ Минстроя России от 26.12.2019 №876/пр | Гидроизоляция сборных железобетонных фундаментов ВЛ и ОРУ массой: до 1 т (т) (Приказ от 04.09.2019 № 519/пр прил.2 табл.3 п.3 Производство ремонтно-строительных работ осуществляется на территории действующего предприятия с наличием в зоне производства работ одного или нескольких из перечисленных ниже факторов: разветвленной сети транспортных и инженерных коммуникаций; стесненных условий для складирования материалов; действующего технологического оборудования ОЗП=1,15; ЭМ=1,15 к расх.; ЗПМ=1,15; ТЗ=1,15; ТЗМ=1,15) ИНДЕКС К ПОЗИЦИИ: ФЕР33-3-1-2 Индекс Юг 3 кв.2021 г. к ФЕР33-3-1-2 ОЗП=35,71; ЭМ=10,65; ЗПМ=35,71 | 0.53 | 1665,75 238,19 | 1427,56 482,94 | 883 | 126 | 757 256 | 0.782 | 0.41
6 | ФЕР33-01-001-08 Приказ Минстроя России от 26.12.2019 №876/пр | Установка сборных железобетонных неразъемных подножников: под анкерно-угловые опоры объемом до 3 м3 (м3) ИНДЕКС К ПОЗИЦИИ: ФЕР33-1-1-8 Индекс Юг 3 кв.2021 г. к ФЕР33-1-1-8 ОЗП=35,71; ЭМ=9,77; ЗПМ=35,71; МАТ=11,73 | 1.26 | 2830,84 1292,34 | 1467,65 624,21 | 3567 | 1628 | 1849 787 | 3.99 | 5.03
7 | ФЕР01-02-061-01 Приказ Минстроя России от 26.12.2019 №876/пр | Засыпка вручную траншей, пазух котлованов и ям, группа грунтов: 1 (100 м3) ИНДЕКС К ПОЗИЦИИ: ФЕР1-2-61-1 Индекс Юг 3 кв.2021 г. к ФЕР1-2-61-1 ОЗП=35,71; ЗПМ=35,71 | 0,01905 1,905/100 | 23702,51 23702,51 |  | 452 | 452 |  | 88.5 | 1.69
8 | ФЕР33-01-016-01 Приказ Минстроя России от 26.12.2019 №876/пр | Установка стальных опор промежуточных: свободностоящих, одностоечных массой до 2 т (т) (Приказ от 04.09.2019 № 519/пр прил.2 табл.3 п.3 Производство ремонтно-строительных работ осуществляется на территории действующего предприятия с наличием в зоне производства работ одного или нескольких из перечисленных ниже факторов: разветвленной сети транспортных и инженерных коммуникаций; стесненных условий для складирования материалов; действующего технологического оборудования ОЗП=1,15; ЭМ=1,15 к расх.; ЗПМ=1,15; ТЗ=1,15; ТЗМ=1,15) ИНДЕКС К ПОЗИЦИИ: ФЕР33-1-16-1 Индекс Юг 3 кв.2021 г. к ФЕР33-1-16-1 ОЗП=35,71; ЭМ=8,56; ЗПМ=35,71 | 1.2 | 18565,76 10421,04 | 8144,72 3517,35 | 22279 | 12505 | 9774 4221 | 29.9 | 35.88
9 | ФЕР07-01-044-03 Приказ Минстроя России от 26.12.2019 №876/пр | Приварка гаек к болтам (т) ИНДЕКС К ПОЗИЦИИ: ФЕР7-1-44-3 Индекс Юг 3 кв.2021 г. к ФЕР7-1-44-3 ОЗП=35,71; ЭМ=8,99; ЗПМ=35,71; МАТ=12,55 | 0.01 | 148253,43 15568,49 | 1889,34 389,24 | 1483 | 156 | 19 4 | 42.7 | 0.43
10 | ФЕР33-04-009-06 Приказ Минстроя России от 26.12.2019 №876/пр | Подвеска проводов ВЛ 6-10 кВ в населенной местности сечением: свыше 35 мм2 с помощью механизмов, (3 провода) при 10 опорах на км линии (км) (Приказ от 04.09.2019 № 519/пр прил.2 табл.3 п.3 Производство ремонтно-строительных работ осуществляется на территории действующего предприятия с наличием в зоне производства работ одного или нескольких из перечисленных ниже факторов: разветвленной сети транспортных и инженерных коммуникаций; стесненных условий для складирования материалов; действующего технологического оборудования ОЗП=1,15; ЭМ=1,15 к расх.; ЗПМ=1,15; ТЗ=1,15; ТЗМ=1,15) ИНДЕКС К ПОЗИЦИИ: ФЕР33-4-9-6 Индекс Юг 3 кв.2021 г. к ФЕР33-4-9-6 ОЗП=35,71; ЭМ=11,25; ЗПМ=35,71; МАТ=9,13 | 0.126 | 46541,68 19956,68 | 22891,1 10542,18 | 5864 | 2515 | 2884 1328 | 58.765 | 7.4
11 | ФЕР33-03-003-01 Приказ Минстроя России от 26.12.2019 №876/пр | Устройство заземлителя: протяженного в грунтах 1-4 групп при длине луча до 10 м (100 м) ИНДЕКС К ПОЗИЦИИ: ФЕР33-3-3-1 Индекс Юг 3 кв.2021 г. к ФЕР33-3-3-1 ОЗП=35,71; ЭМ=9,23; ЗПМ=35,71; МАТ=11,5 | 0,4 40/100 | 13862,08 3078,2 | 4035,45 1527,67 | 5545 | 1231 | 1614 611 | 8.96 | 3.58
12 | ФЕР13-03-002-04 Приказ Минстроя России от 26.12.2019 №876/пр | Огрунтовка металлических поверхностей за один раз: грунтовкой ГФ-021 (100 м2) ИНДЕКС К ПОЗИЦИИ: ФЕР13-3-2-4 Индекс Юг 3 кв.2021 г. к ФЕР13-3-2-4 ОЗП=35,71; ЭМ=4,2; ЗПМ=35,71; МАТ=6,6 | 0,4 40/100 | 3061,59 2019,4 | 38,72 7,86 | 1225 | 808 | 15 3 | 5.31 | 2.12
13 | ФЕР13-03-004-23 Приказ Минстроя России от 26.12.2019 №876/пр | Окраска металлических огрунтованных поверхностей: краской БТ-177 серебристой (100 м2) ИНДЕКС К ПОЗИЦИИ: ФЕР13-3-4-23 Индекс Юг 3 кв.2021 г. к ФЕР13-3-4-23 ОЗП=35,71; ЭМ=4,4; ЗПМ=35,71; МАТ=8,33 | 0,4 40/100 | 2657,07 932,75 | 51,83 11,78 | 1063 | 373 | 21 5 | 2.88 | 1.15
14 | ФЕР33-03-004-01 Приказ Минстроя России от 26.12.2019 №876/пр | Забивка вертикальных заземлителей механизированная на глубину до 5 м (шт) ИНДЕКС К ПОЗИЦИИ: ФЕР33-3-4-1 Индекс Юг 3 кв.2021 г. к ФЕР33-3-4-1 ОЗП=35,71; ЭМ=5,85; ЗПМ=35,71; МАТ=11,52 | 4 | 863,38 136,06 | 348,89 114,99 | 3454 | 544 | 1396 460 | 0.45 | 1.8
15 | ФССЦпг-03-21-01-005 Приказ Минстроя России от 26.12.2019 №876/пр | Перевозка грузов автомобилями-самосвалами грузоподъемностью 10 т работающих вне карьера на расстояние: I класс груза до 5 км (1 т груза) ИНДЕКС К ПОЗИЦИИ: ФССЦпг3-21-1-5 Индекс Юг 3 кв.2021 г. к ФССЦпг3-21-1-5 ОЗП=14,76; ЭМ=14,76; ЗПМ=14,76; МАТ=14,76 | 3.048 | 98.74 | 98.74 | 301 |  | 301
16 | ФССЦпг-03-31-01-005 Приказ Минстроя России от 26.12.2019 №876/пр | Перевозка бетонных, железобетонных изделий, стеновых и перегородных материалов (плит, панелей) панелевозом на автомобильном ходу грузоподъемностью 25 т на расстояние: I класс груза до 5 км (1 т груза) ИНДЕКС К ПОЗИЦИИ: ФССЦпг3-31-1-5 Индекс Юг 3 кв.2021 г. к ФССЦпг3-31-1-5 ОЗП=13,26; ЭМ=13,26; ЗПМ=13,26; МАТ=13,26 | 2.4 | 109.26 |  | 262
17 | ФССЦпг-03-31-01-005 Приказ Минстроя России от 26.12.2019 №876/пр | Перевозка бетонных, железобетонных изделий, стеновых и перегородных материалов (плит, панелей) панелевозом на автомобильном ходу грузоподъемностью 25 т на расстояние: I класс груза до 5 км (1 т груза) ИНДЕКС К ПОЗИЦИИ: ФССЦпг3-31-1-5 Индекс Юг 3 кв.2021 г. к ФССЦпг3-31-1-5 ОЗП=13,26; ЭМ=13,26; ЗПМ=13,26; МАТ=13,26 | 0.768 | 109.26 |  | 84
Раздел 2. Пусконаладочные работы
18 | ФЕРп01-11-011-01 Приказ Минстроя России от 26.12.2019 №876/пр | Проверка наличия цепи между заземлителями и заземленными элементами (100 измерений) ИНДЕКС К ПОЗИЦИИ: ФЕРп1-11-11-1 Индекс Юг 3 кв.2021 г. к ФЕРп1-11-11-1 ОЗП=24,63; ЗПМ=24,63 | 0,04 4/100 | 4087,35 4087,35 |  | 163 | 163 |  | 12.96 | 0.52
19 | ФЕРп01-11-010-01 Приказ Минстроя России от 26.12.2019 №876/пр | Измерение сопротивления растеканию тока: заземлителя (измерение) ИНДЕКС К ПОЗИЦИИ: ФЕРп1-11-10-1 Индекс Юг 3 кв.2021 г. к ФЕРп1-11-10-1 ОЗП=24,63; ЗПМ=24,63 | 4 | 315,51 315,51 |  | 1262 | 1262 |  | 1 | 4
Раздел 3. Материалы приобретаемые подрядчиком самостоятельно
20 | Прайс-лист. | Фундамент Ф530.1.CT.L.S. (шт.) | 1 | 180000 |  | 180000
21 | Прайс-лист. | Доставка фундаментов траспортной компанией г.Москва,Новосибирск Ф530.1.CT.L.S. (шт.) | 1 | 270000 |  | 270000
22 | Прайс-лист. | Изолятор ШС-10Е (шт.) | 6 | 920 |  | 5520
23 | Прайс-лист. | Колпачок полиэтиленовый К7 (шт.) | 6 | 100 |  | 600
24 | Прайс-лист. | Краска БТ-177 (кг) | 50 | 820 |  | 41000
25 | Прайс-лист. | Грунтовка ГФ-0,21 (кг) | 25 | 344 |  | 8600
26 | Прайс-лист. | Электроды Э24 А (кг) | 3 | 140 |  | 420
27 | Прайс-лист. | Сталь Д-12 (т) | 0.04 | 76600 |  | 3064
28 | Прайс-лист. | Сталь Д-16 (т) | 0.032 | 76600 |  | 2451
29 | Прайс-лист. | Битум (кг) | 32 | 150 |  | 4800
30 | Прайс-лист. | ПГС (т) | 3.048 | 920 |  | 2804
Итого прямые затраты по смете в текущих ценах | [5 empty] | 586361 | 32242 | 27366 11424 |  | 94.63
Накладные расходы | [5 empty] | 44987
Сметная прибыль | [5 empty] | 22170
Итоги по смете:
Итого Строительные работы | [5 empty] | 131338 |  |  |  | 90.11
Итого Монтажные работы | [5 empty] | 519259
Итого Прочие затраты | [5 empty] | 2921 |  |  |  | 4.52
Итого | [5 empty] | 653518 |  |  |  | 94.63
В том числе:
Материалы | [5 empty] | 526753
Машины и механизмы | [5 empty] | 27366
ФОТ | [5 empty] | 43666
Накладные расходы | [5 empty] | 44987
Сметная прибыль | [5 empty] | 22170
Итого СМР для расчета лимитированных затрат | [5 empty] | 650597
Дополнительные затраты в зимнее время (6,1*0,8*0,9) 4,39% от 650597 | [5 empty] | 28561
Командировочные расходы (94,63+25,91)/8*1100 | [5 empty] | 16574
Итого | [5 empty] | 695732
Итого с прочими затратами (2 921) | [5 empty] | 698653
Резерв средств на непредвиденные работы и затраты 3% от 698653 | [5 empty] | 20960
Индекс-дефляторов 4,8% от 698653 | [5 empty] | 33535
ВСЕГО по смете | [5 empty] | 753148 |  |  |  | 94.63