## ЛСР по форме №4
ЛОКАЛЬНЫЙ СМЕТНЫЙ РАСЧЕТ № 2
(локальная смета)
ВЛ-10 КВ Ф-28 ШИМАНОВСКАЯ ZS0000262
(наименование работ и затрат, наименование объекта)
| Сметная стоимость строительных работ _______________________________________________________________________________________________ |  | ___________________________1716,789 |  | тыс. руб.
| Средства на оплату труда _______________________________________________________________________________________________ |  | ___________________________700,303 |  | тыс. руб.
| Сметная трудоемкость _______________________________________________________________________________________________ |  | _______________________________________________________________________________________________2315,15 |  | чел.час
№ пп | Шифр и номер позиции норматива | Наименование работ и затрат, единица измерения | Количество | Стоимость единицы, руб. |  | Общая стоимость, руб. |  |  | Затраты труда рабочих, чел.-ч, не занятых обслуживанием машин
|  |  |  | всего | эксплуата- ции машин | Всего | оплаты труда | эксплуата- ция машин
|  |  |  | оплаты труда | в т.ч. оплаты труда |  |  | в т.ч. оплаты труда | на единицу | всего
1 | 2 | 3 | 4 | 5 | 6 | 7 | 8 | 9 | 10 | 11
Раздел 1. Монтажные работы
1.1 | ФЕР01-02-119-02 Приказ Минстроя России от 26.12.2019 №876/пр | Расчистка площадей от кустарника и мелколесья вручную: при средней поросли (100 м2) 34,12 = 37,79 + (4 - 4,43) x 8,53 ИНДЕКС К ПОЗИЦИИ: ФЕР1-2-119-2 Индекс Юг 1 кв.2021 г. к ФЕР1-2-119-2 ОЗП=32,17; ЗПМ=32,17 | 400 40000/100 | 1097,64 1097,64 |  | 439056 | 439056 |  | 4 | 1600
1.2 | ФЕР01-02-112-05 Приказ Минстроя России от 26.12.2019 №876/пр | Срезка кустарника и мелколесья в грунтах естественного залегания кусторезами на тракторе мощностью: 118 кВт (160 л.с.), кустарник и мелколесье средние (га) ИНДЕКС К ПОЗИЦИИ: ФЕР1-2-112-5 Индекс Юг 1 кв.2021 г. к ФЕР1-2-112-5 ОЗП=32,17; ЭМ=10,62; ЗПМ=32,17 | 23 | 2348.08 | 2348,08 708,71 | 54006 |  | 54006 16300
1.3 | ФЕР01-02-099-11 Приказ Минстроя России от 26.12.2019 №876/пр | Валка деревьев твердых пород и лиственницы с корня, диаметр стволов: до 32 см (100 шт) ИНДЕКС К ПОЗИЦИИ: ФЕР1-2-99-11 Индекс Юг 1 кв.2021 г. к ФЕР1-2-99-11 ОЗП=32,17; ЗПМ=32,17 | 2,5 250/100 | 4959,33 4959,33 |  | 12398 | 12398 |  | 16.4 | 41
1.4 | ФЕР01-02-101-13 Приказ Минстроя России от 30.12.2016 №1039/пр | Разделка древесины твердых пород и лиственницы, полученной от валки леса, диаметр стволов до 32 см (100 деревьев) ИНДЕКС К ПОЗИЦИИ: ФЕР1-2-101-13 Индекс Юг 1 кв.2021 г. к ФЕР1-2-101-13 ОЗП=32,17; ЗПМ=32,17 | 2,5 250/100 | 15905,49 15905,49 |  | 39764 | 39764 |  | 59 | 147.5
1.5 | ФЕР01-02-099-12 Приказ Минстроя России от 26.12.2019 №876/пр | Валка деревьев твердых пород и лиственницы с корня, диаметр стволов: более 32 см (100 шт) ИНДЕКС К ПОЗИЦИИ: ФЕР1-2-99-12 Индекс Юг 1 кв.2021 г. к ФЕР1-2-99-12 ОЗП=32,17; ЗПМ=32,17 | 3,5 350/100 | 7650,67 7650,67 |  | 26777 | 26777 |  | 25.3 | 88.55
1.6 | ФЕР01-02-101-14 Приказ Минстроя России от 26.12.2019 №876/пр | Разделка древесины твердых пород и лиственницы, полученной от валки леса, диаметр стволов: более 32 см (100 деревьев) ИНДЕКС К ПОЗИЦИИ: ФЕР1-2-101-14 Индекс Юг 1 кв.2021 г. к ФЕР1-2-101-14 ОЗП=32,17; ЗПМ=32,17 | 3,5 350/100 | 26634,83 26634,83 |  | 93222 | 93222 |  | 98.8 | 345.8
1.7 | ФЕР01-02-116-02 Приказ Минстроя России от 26.12.2019 №876/пр | Сгребание срезанного или выкорчеванного кустарника и мелколесья кустарниковыми граблями на тракторе мощностью 79 кВт (108 л.с.) с перемещением до 20 м, кустарник и мелколесье: средние (га) ИНДЕКС К ПОЗИЦИИ: ФЕР1-2-116-2 Индекс Юг 1 кв.2021 г. к ФЕР1-2-116-2 ОЗП=32,17; ЭМ=11,5; ЗПМ=32,17 | 23 | 2396.49 | 2396,49 1093,14 | 55119 |  | 55119 25142
1.8 | ФЕР01-02-100-05 Приказ Минстроя России от 26.12.2019 №876/пр | Трелевка хлыстов древесины на расстояние до 300 м тракторами мощностью 79 кВт (108 л.с.), диаметр стволов до 30 см (100 шт) ИНДЕКС К ПОЗИЦИИ: ФЕР1-2-100-5 Индекс Юг 1 кв.2021 г. к ФЕР1-2-100-5 ОЗП=32,17; ЭМ=12,08; ЗПМ=32,17 | 2,5 250/100 | 9300,2 2835,46 | 6464,74 2983,45 | 23251 | 7089 | 16162 7459 | 11.3 | 28.25
1.9 | ФЕР01-02-100-06 Приказ Минстроя России от 26.12.2019 №876/пр | Трелевка хлыстов древесины на расстояние до 300 м тракторами мощностью 79 кВт (108 л.с.), диаметр стволов свыше 30 см (100 шт) ИНДЕКС К ПОЗИЦИИ: ФЕР1-2-100-6 Индекс Юг 1 кв.2021 г. к ФЕР1-2-100-6 ОЗП=32,17; ЭМ=12,07; ЗПМ=32,17 | 3,5 350/100 | 15123,62 4591,95 | 10531,67 4864,1 | 52933 | 16072 | 36861 17024 | 18.3 | 64.05
Итого прямые затраты по смете в текущих ценах | [5 empty] | 796526 | 634378 | 162148 65925 |  | 2315.15
Накладные расходы | [5 empty] | 560242
Сметная прибыль | [5 empty] | 267866
Итоги по смете:
Земляные работы, выполняемые по другим видам работ (подготовительным, сопутствующим, укрепительным) | [5 empty] | 1624634 |  |  |  | 2315.15
Итого | [5 empty] | 1624634 |  |  |  | 2315.15
В том числе:
Машины и механизмы | [5 empty] | 162148
ФОТ | [5 empty] | 700303
Накладные расходы | [5 empty] | 560242
Сметная прибыль | [5 empty] | 267866
Командировочные расходы (2315,15+142,32)/8*300 | [5 empty] | 92155
Итого | [5 empty] | 1716789
ВСЕГО по смете | [5 empty] | 1716789 |  |  |  | 2315.15