## ЛСР по форме №4
ЛОКАЛЬНЫЙ СМЕТНЫЙ РАСЧЕТ № 4
(локальная смета)
ВЛ-10КВ Ф-22 БУЗУЛИ 26,241 ZS0002954
(наименование работ и затрат, наименование объекта)
| Сметная стоимость строительных работ _______________________________________________________________________________________________ |  | ___________________________1505,733 |  | тыс. руб.
| Средства на оплату труда _______________________________________________________________________________________________ |  | ___________________________635,780 |  | тыс. руб.
| Сметная трудоемкость _______________________________________________________________________________________________ |  | _______________________________________________________________________________________________2218,56 |  | чел.час
№ пп | Шифр и номер позиции норматива | Наименование работ и затрат, единица измерения | Количество | Стоимость единицы, руб. |  | Общая стоимость, руб. |  |  | Затраты труда рабочих, чел.-ч, не занятых обслуживанием машин
|  |  |  | всего | эксплуата- ции машин | Всего | оплаты труда | эксплуата- ция машин
|  |  |  | оплаты труда | в т.ч. оплаты труда |  |  | в т.ч. оплаты труда | на единицу | всего
1 | 2 | 3 | 4 | 5 | 6 | 7 | 8 | 9 | 10 | 11
Раздел 1. Монтажные работы
1.1 | ФЕР01-02-119-02 Приказ Минстроя России от 26.12.2019 №876/пр | Расчистка площадей от кустарника и мелколесья вручную: при средней поросли (100 м2) 34,12 = 37,79 + (4 - 4,43) x 8,53 ИНДЕКС К ПОЗИЦИИ: ФЕР1-2-119-2 Индекс Юг 1 кв.2021 г. к ФЕР1-2-119-2 ОЗП=32,17; ЗПМ=32,17 | 350 35000/100 | 1097,64 1097,64 |  | 384174 | 384174 |  | 4 | 1400
1.2 | ФЕР01-02-099-11 Приказ Минстроя России от 26.12.2019 №876/пр | Валка деревьев твердых пород и лиственницы с корня, диаметр стволов: до 32 см (100 шт) ИНДЕКС К ПОЗИЦИИ: ФЕР1-2-99-11 Индекс Юг 1 кв.2021 г. к ФЕР1-2-99-11 ОЗП=32,17; ЗПМ=32,17 | 3,2 320/100 | 4959,33 4959,33 |  | 15870 | 15870 |  | 16.4 | 52.48
1.3 | ФЕР01-02-101-13 Приказ Минстроя России от 30.12.2016 №1039/пр | Разделка древесины твердых пород и лиственницы, полученной от валки леса, диаметр стволов до 32 см (100 деревьев) ИНДЕКС К ПОЗИЦИИ: ФЕР1-2-101-13 Индекс Юг 1 кв.2021 г. к ФЕР1-2-101-13 ОЗП=32,17; ЗПМ=32,17 | 3,2 320/100 | 15905,49 15905,49 |  | 50898 | 50898 |  | 59 | 188.8
1.4 | ФЕР01-02-099-12 Приказ Минстроя России от 26.12.2019 №876/пр | Валка деревьев твердых пород и лиственницы с корня, диаметр стволов: более 32 см (100 шт) ИНДЕКС К ПОЗИЦИИ: ФЕР1-2-99-12 Индекс Юг 1 кв.2021 г. к ФЕР1-2-99-12 ОЗП=32,17; ЗПМ=32,17 | 3,8 380/100 | 7650,67 7650,67 |  | 29073 | 29073 |  | 25.3 | 96.14
1.5 | ФЕР01-02-101-14 Приказ Минстроя России от 26.12.2019 №876/пр | Разделка древесины твердых пород и лиственницы, полученной от валки леса, диаметр стволов: более 32 см (100 деревьев) ИНДЕКС К ПОЗИЦИИ: ФЕР1-2-101-14 Индекс Юг 1 кв.2021 г. к ФЕР1-2-101-14 ОЗП=32,17; ЗПМ=32,17 | 3,8 380/100 | 26634,83 26634,83 |  | 101212 | 101212 |  | 98.8 | 375.44
1.6 | ФЕР01-02-100-05 Приказ Минстроя России от 26.12.2019 №876/пр | Трелевка хлыстов древесины на расстояние до 300 м тракторами мощностью 79 кВт (108 л.с.), диаметр стволов до 30 см (100 шт) ИНДЕКС К ПОЗИЦИИ: ФЕР1-2-100-5 Индекс Юг 1 кв.2021 г. к ФЕР1-2-100-5 ОЗП=32,17; ЭМ=12,08; ЗПМ=32,17 | 3,2 320/100 | 9300,2 2835,46 | 6464,74 2983,45 | 29761 | 9073 | 20688 9547 | 11.3 | 36.16
1.7 | ФЕР01-02-100-06 Приказ Минстроя России от 26.12.2019 №876/пр | Трелевка хлыстов древесины на расстояние до 300 м тракторами мощностью 79 кВт (108 л.с.), диаметр стволов свыше 30 см (100 шт) ИНДЕКС К ПОЗИЦИИ: ФЕР1-2-100-6 Индекс Юг 1 кв.2021 г. к ФЕР1-2-100-6 ОЗП=32,17; ЭМ=12,07; ЗПМ=32,17 | 3,8 380/100 | 15123,62 4591,95 | 10531,67 4864,1 | 57470 | 17449 | 40021 18484 | 18.3 | 69.54
Итого прямые затраты по смете в текущих ценах | [5 empty] | 668458 | 607749 | 60709 28031 |  | 2218.56
Накладные расходы | [5 empty] | 508624
Сметная прибыль | [5 empty] | 243186
Итоги по смете:
Земляные работы, выполняемые по другим видам работ (подготовительным, сопутствующим, укрепительным) | [5 empty] | 1420268 |  |  |  | 2218.56
Итого | [5 empty] | 1420268 |  |  |  | 2218.56
В том числе:
Машины и механизмы | [5 empty] | 60709
ФОТ | [5 empty] | 635780
Накладные расходы | [5 empty] | 508624
Сметная прибыль | [5 empty] | 243186
Командировочные расходы (2218,56+60,51)/8*300 | [5 empty] | 85465
Итого | [5 empty] | 1505733
ВСЕГО по смете | [5 empty] | 1505733 |  |  |  | 2218.56