## ЛСР по форме №4
ЛОКАЛЬНЫЙ СМЕТНЫЙ РАСЧЕТ № 5
(локальная смета)
ВЛ-35 КВ №- 38 19,2 ZS0002959
(наименование работ и затрат, наименование объекта)
| Сметная стоимость строительных работ _______________________________________________________________________________________________ |  | ___________________________2237,303 |  | тыс. руб.
| Средства на оплату труда _______________________________________________________________________________________________ |  | ___________________________947,424 |  | тыс. руб.
| Сметная трудоемкость _______________________________________________________________________________________________ |  | _______________________________________________________________________________________________3360 |  | чел.час
№ пп | Шифр и номер позиции норматива | Наименование работ и затрат, единица измерения | Количество | Стоимость единицы, руб. |  | Общая стоимость, руб. |  |  | Затраты труда рабочих, чел.-ч, не занятых обслуживанием машин
|  |  |  | всего | эксплуата- ции машин | Всего | оплаты труда | эксплуата- ция машин
|  |  |  | оплаты труда | в т.ч. оплаты труда |  |  | в т.ч. оплаты труда | на единицу | всего
1 | 2 | 3 | 4 | 5 | 6 | 7 | 8 | 9 | 10 | 11
Раздел 1. Монтажные работы
1.1 | ФЕР01-02-119-02 Приказ Минстроя России от 26.12.2019 №876/пр | Расчистка площадей от кустарника и мелколесья вручную: при средней поросли (100 м2) 34,12 = 37,79 + (4 - 4,43) x 8,53 ИНДЕКС К ПОЗИЦИИ: ФЕР1-2-119-2 Индекс Юг 1 кв.2021 г. к ФЕР1-2-119-2 ОЗП=32,17; ЗПМ=32,17 | 840 84000/100 | 1097,64 1097,64 |  | 922018 | 922018 |  | 4 | 3360
1.2 | ФЕР01-02-112-05 Приказ Минстроя России от 26.12.2019 №876/пр | Срезка кустарника и мелколесья в грунтах естественного залегания кусторезами на тракторе мощностью: 118 кВт (160 л.с.), кустарник и мелколесье средние (га) ИНДЕКС К ПОЗИЦИИ: ФЕР1-2-112-5 Индекс Юг 1 кв.2021 г. к ФЕР1-2-112-5 ОЗП=32,17; ЭМ=10,62; ЗПМ=32,17 | 14.1 | 2348.08 | 2348,08 708,71 | 33108 |  | 33108 9993
1.3 | ФЕР01-02-116-02 Приказ Минстроя России от 26.12.2019 №876/пр | Сгребание срезанного или выкорчеванного кустарника и мелколесья кустарниковыми граблями на тракторе мощностью 79 кВт (108 л.с.) с перемещением до 20 м, кустарник и мелколесье: средние (га) ИНДЕКС К ПОЗИЦИИ: ФЕР1-2-116-2 Индекс Юг 1 кв.2021 г. к ФЕР1-2-116-2 ОЗП=32,17; ЭМ=11,5; ЗПМ=32,17 | 14.1 | 2396.49 | 2396,49 1093,14 | 33791 |  | 33791 15413
Итого прямые затраты по смете в текущих ценах | [5 empty] | 988917 | 922018 | 66899 25406 |  | 3360
Накладные расходы | [5 empty] | 757939
Сметная прибыль | [5 empty] | 362390
Итоги по смете:
Земляные работы, выполняемые по другим видам работ (подготовительным, сопутствующим, укрепительным) | [5 empty] | 2109246 |  |  |  | 3360
Итого | [5 empty] | 2109246 |  |  |  | 3360
В том числе:
Машины и механизмы | [5 empty] | 66899
ФОТ | [5 empty] | 947424
Накладные расходы | [5 empty] | 757939
Сметная прибыль | [5 empty] | 362390
Командировочные расходы (3360+54,85)/8*300 | [5 empty] | 128057
Итого | [5 empty] | 2237303
ВСЕГО по смете | [5 empty] | 2237303 |  |  |  | 3360