## ЛСР по форме №4
ЛОКАЛЬНЫЙ СМЕТНЫЙ РАСЧЕТ № 6
(локальная смета)
ВЛ-35КВ ШИМАНОВСК-ЧАГОЯН 42,104 ZS0000442
(наименование работ и затрат, наименование объекта)
| Сметная стоимость строительных работ _______________________________________________________________________________________________ |  | ___________________________1517,694 |  | тыс. руб.
| Средства на оплату труда _______________________________________________________________________________________________ |  | ___________________________642,773 |  | тыс. руб.
| Сметная трудоемкость _______________________________________________________________________________________________ |  | _______________________________________________________________________________________________2280 |  | чел.час
№ пп | Шифр и номер позиции норматива | Наименование работ и затрат, единица измерения | Количество | Стоимость единицы, руб. |  | Общая стоимость, руб. |  |  | Затраты труда рабочих, чел.-ч, не занятых обслуживанием машин
|  |  |  | всего | эксплуата- ции машин | Всего | оплаты труда | эксплуата- ция машин
|  |  |  | оплаты труда | в т.ч. оплаты труда |  |  | в т.ч. оплаты труда | на единицу | всего
1 | 2 | 3 | 4 | 5 | 6 | 7 | 8 | 9 | 10 | 11
Раздел 1. Монтажные работы
1.1 | ФЕР01-02-119-02 Приказ Минстроя России от 26.12.2019 №876/пр | Расчистка площадей от кустарника и мелколесья вручную: при средней поросли (100 м2) 34,12 = 37,79 + (4 - 4,43) x 8,53 ИНДЕКС К ПОЗИЦИИ: ФЕР1-2-119-2 Индекс Юг 1 кв.2021 г. к ФЕР1-2-119-2 ОЗП=32,17; ЗПМ=32,17 | 570 57000/100 | 1097,64 1097,64 |  | 625655 | 625655 |  | 4 | 2280
1.2 | ФЕР01-02-112-05 Приказ Минстроя России от 26.12.2019 №876/пр | Срезка кустарника и мелколесья в грунтах естественного залегания кусторезами на тракторе мощностью: 118 кВт (160 л.с.), кустарник и мелколесье средние (га) ИНДЕКС К ПОЗИЦИИ: ФЕР1-2-112-5 Индекс Юг 1 кв.2021 г. к ФЕР1-2-112-5 ОЗП=32,17; ЭМ=10,62; ЗПМ=32,17 | 9.5 | 2348.08 | 2348,08 708,71 | 22307 |  | 22307 6733
1.3 | ФЕР01-02-116-02 Приказ Минстроя России от 26.12.2019 №876/пр | Сгребание срезанного или выкорчеванного кустарника и мелколесья кустарниковыми граблями на тракторе мощностью 79 кВт (108 л.с.) с перемещением до 20 м, кустарник и мелколесье: средние (га) ИНДЕКС К ПОЗИЦИИ: ФЕР1-2-116-2 Индекс Юг 1 кв.2021 г. к ФЕР1-2-116-2 ОЗП=32,17; ЭМ=11,5; ЗПМ=32,17 | 9.5 | 2396.49 | 2396,49 1093,14 | 22767 |  | 22767 10385
Итого прямые затраты по смете в текущих ценах | [5 empty] | 670729 | 625655 | 45074 17118 |  | 2280
Накладные расходы | [5 empty] | 514218
Сметная прибыль | [5 empty] | 245861
Итоги по смете:
Земляные работы, выполняемые по другим видам работ (подготовительным, сопутствующим, укрепительным) | [5 empty] | 1430808 |  |  |  | 2280
Итого | [5 empty] | 1430808 |  |  |  | 2280
В том числе:
Машины и механизмы | [5 empty] | 45074
ФОТ | [5 empty] | 642773
Накладные расходы | [5 empty] | 514218
Сметная прибыль | [5 empty] | 245861
Командировочные расходы (2280+36,96)/8*300 | [5 empty] | 86886
Итого | [5 empty] | 1517694
ВСЕГО по смете | [5 empty] | 1517694 |  |  |  | 2280