## ЛСР по форме №4
ЛОКАЛЬНЫЙ СМЕТНЫЙ РАСЧЕТ № 8
(локальная смета)
ВЛ-35КВ НОВОСЕРГЕЕВКА-ШИРОКИЙ ЛОГ 25,6 ZS0003709
(наименование работ и затрат, наименование объекта)
| Сметная стоимость строительных работ _______________________________________________________________________________________________ |  | ___________________________3305,889 |  | тыс. руб.
| Средства на оплату труда _______________________________________________________________________________________________ |  | ___________________________1439,648 |  | тыс. руб.
| Сметная трудоемкость _______________________________________________________________________________________________ |  | _______________________________________________________________________________________________5024,8 |  | чел.час
№ пп | Шифр и номер позиции норматива | Наименование работ и затрат, единица измерения | Количество | Стоимость единицы, руб. |  | Общая стоимость, руб. |  |  | Затраты труда рабочих, чел.-ч, не занятых обслуживанием машин
|  |  |  | всего | эксплуата- ции машин | Всего | оплаты труда | эксплуата- ция машин
|  |  |  | оплаты труда | в т.ч. оплаты труда |  |  | в т.ч. оплаты труда | на единицу | всего
1 | 2 | 3 | 4 | 5 | 6 | 7 | 8 | 9 | 10 | 11
Раздел 1. Монтажные работы
1.1 | ФЕР01-02-119-02 Приказ Минстроя России от 26.12.2019 №876/пр | Расчистка площадей от кустарника и мелколесья вручную: при средней поросли (100 м2) 37,53 = 37,79 + (4,4 - 4,43) x 8,53 ИНДЕКС К ПОЗИЦИИ: ФЕР1-2-119-2 Индекс Юг 1 кв.2021 г. к ФЕР1-2-119-2 ОЗП=32,17; ЗПМ=32,17 | 1142 114200/100 | 1207,34 1207,34 |  | 1378782 | 1378782 |  | 4.4 | 5024.8
1.2 | ФЕР01-02-112-05 Приказ Минстроя России от 26.12.2019 №876/пр | Срезка кустарника и мелколесья в грунтах естественного залегания кусторезами на тракторе мощностью: 118 кВт (160 л.с.), кустарник и мелколесье средние (га) ИНДЕКС К ПОЗИЦИИ: ФЕР1-2-112-5 Индекс Юг 1 кв.2021 г. к ФЕР1-2-112-5 ОЗП=32,17; ЭМ=10,62; ЗПМ=32,17 | 33.78 | 2348.08 | 2348,08 708,71 | 79318 |  | 79318 23940
1.3 | ФЕР01-02-116-02 Приказ Минстроя России от 26.12.2019 №876/пр | Сгребание срезанного или выкорчеванного кустарника и мелколесья кустарниковыми граблями на тракторе мощностью 79 кВт (108 л.с.) с перемещением до 20 м, кустарник и мелколесье: средние (га) ИНДЕКС К ПОЗИЦИИ: ФЕР1-2-116-2 Индекс Юг 1 кв.2021 г. к ФЕР1-2-116-2 ОЗП=32,17; ЭМ=11,5; ЗПМ=32,17 | 33.78 | 2396.49 | 2396,49 1093,14 | 80953 |  | 80953 36926
Итого прямые затраты по смете в текущих ценах | [5 empty] | 1539053 | 1378782 | 160271 60866 |  | 5024.8
Накладные расходы | [5 empty] | 1151718
Сметная прибыль | [5 empty] | 550665
Итоги по смете:
Земляные работы, выполняемые по другим видам работ (подготовительным, сопутствующим, укрепительным) | [5 empty] | 3241436 |  |  |  | 5024.8
Итого | [5 empty] | 3241436 |  |  |  | 5024.8
В том числе:
Машины и механизмы | [5 empty] | 160271
ФОТ | [5 empty] | 1439648
Накладные расходы | [5 empty] | 1151718
Сметная прибыль | [5 empty] | 550665
Командировочные расходы (5024,8+131,4)/8*100 | [5 empty] | 64453
Итого | [5 empty] | 3305889
ВСЕГО по смете | [5 empty] | 3305889 |  |  |  | 5024.8