## ЛСР 13 граф
СОГЛАСОВАНО: | [8 empty] | УТВЕРЖДАЮ:
________________ | [8 empty] | ________________
" _____ " ________________ 2021 г. | [8 empty] | "______ " _______________2021 г.
(наименование стройки)
ЛОКАЛЬНЫЙ СМЕТНЫЙ РАСЧЕТ №
(локальная смета)
| на | 117.1 2022
(наименование работ и затрат, наименование объекта)
Основание:
|  | Сметная стоимость _______________________________________________________________________________________________ |  | ___________________________1812,726 |  | тыс. руб.
|  | строительных работ _______________________________________________________________________________________________ |  | _______________________________________________________________________________________________1017,074 |  | тыс. руб.
|  | монтажных работ _______________________________________________________________________________________________ |  | _______________________________________________________________________________________________208,380 |  | тыс. руб.
|  | Средства на оплату труда _______________________________________________________________________________________________ |  | ___________________________9,444 |  | тыс. руб.
|  | Сметная трудоемкость _______________________________________________________________________________________________ |  | _______________________________________________________________________________________________837,7 |  | чел.час
Составлен(а) в текущих (прогнозных) ценах по состоянию на ______________
№ пп | Обоснование | Наименование | Ед. изм. | Кол. | Стоимость единицы, руб. |  |  |  | Общая стоимость, руб.
[5 empty] | Всего | В том числе |  |  | Всего | В том числе
[6 empty] | Осн.З/п | Эк.Маш. | З/пМех |  | Осн.З/п | Эк.Маш. | З/пМех
1 | 2 | 3 | 4 | 5 | 6 | 7 | 8 | 9 | 10 | 11 | 12 | 13
Раздел 1. Частный сектор
Однофазные приборы учета
АРЭС
1 | ФЕР33-04-041-02 Приказ Минстроя России №1039/пр от 30.12.2016 | Снятие ответвлений ВЛ 0,38 кВ к зданиям при количестве проводов в ответвлении: 2 ИНДЕКС К ПОЗИЦИИ(справочно): 1 Индекс изменения сметной стоимости к СМР на 1 кв.2021г СМР=14,57 НР (723 руб.): 126% от ФОТ (574 руб.) СП (344 руб.): 60% от ФОТ (574 руб.) | ответвление | 100 | 7,36 | 5,39 | 1,97 | 0,35 | 736 | 539 | 197 | 35
2 | ФЕРм08-03-600-01 Приказ Минстроя РФ от 30.01.14 №31/пр | Счетчики, устанавливаемые на готовом основании: однофазные (ОП п.1.8.3 При производстве работ на высоте свыше расстояний, указанных в общих положениях к разделам сборника: при высоте свыше 2 до 8 м ОЗП=1,05; ТЗ=1,05) ИНДЕКС К ПОЗИЦИИ(справочно): 1 Индекс изменения сметной стоимости к СМР на 1 кв.2021г СМР=14,57 НР (321 руб.): 105% от ФОТ (306 руб.) СП (199 руб.): 65% от ФОТ (306 руб.) | 1 шт. | 100 | 5,57 | 2,92 | 2,22 | 0,14 | 557 | 292 | 222 | 14
3 | ФЕР33-04-013-02 Приказ Минстроя РФ от 30.01.14 №31/пр | Устройство ответвлений от ВЛ 0,38 кВ к зданиям: с помощью механизмов при количестве проводов в ответвлении 2 ИНДЕКС К ПОЗИЦИИ(справочно): 1 Индекс изменения сметной стоимости к СМР на 1 кв.2021г СМР=14,57 НР (3189 руб.): 126% от ФОТ (2531 руб.) СП (1519 руб.): 60% от ФОТ (2531 руб.) | 1 ответвление | 100 | 88,87 | 17,87 | 69,56 | 7,44 | 8887 | 1787 | 6956 | 744
ТРЭС
4 | ФЕР33-04-041-02 Приказ Минстроя России №1039/пр от 30.12.2016 | Снятие ответвлений ВЛ 0,38 кВ к зданиям при количестве проводов в ответвлении: 2 ИНДЕКС К ПОЗИЦИИ(справочно): 1 Индекс изменения сметной стоимости к СМР на 1 кв.2021г СМР=14,57 НР (391 руб.): 126% от ФОТ (310 руб.) СП (186 руб.): 60% от ФОТ (310 руб.) | ответвление | 54 | 7,36 | 5,39 | 1,97 | 0,35 | 397 | 291 | 106 | 19
5 | ФЕРм08-03-600-01 Приказ Минстроя РФ от 30.01.14 №31/пр | Счетчики, устанавливаемые на готовом основании: однофазные (ОП п.1.8.3 При производстве работ на высоте свыше расстояний, указанных в общих положениях к разделам сборника: при высоте свыше 2 до 8 м ОЗП=1,05; ТЗ=1,05) ИНДЕКС К ПОЗИЦИИ(справочно): 1 Индекс изменения сметной стоимости к СМР на 1 кв.2021г СМР=14,57 НР (174 руб.): 105% от ФОТ (166 руб.) СП (108 руб.): 65% от ФОТ (166 руб.) | 1 шт. | 54 | 5,57 | 2,92 | 2,22 | 0,14 | 301 | 158 | 120 | 8
6 | ФЕР33-04-013-02 Приказ Минстроя РФ от 30.01.14 №31/пр | Устройство ответвлений от ВЛ 0,38 кВ к зданиям: с помощью механизмов при количестве проводов в ответвлении 2 ИНДЕКС К ПОЗИЦИИ(справочно): 1 Индекс изменения сметной стоимости к СМР на 1 кв.2021г СМР=14,57 НР (1722 руб.): 126% от ФОТ (1367 руб.) СП (820 руб.): 60% от ФОТ (1367 руб.) | 1 ответвление | 54 | 88,87 | 17,87 | 69,56 | 7,44 | 4799 | 965 | 3756 | 402
Трехфазные приборы учета
АРЭС
7 | ФЕР33-04-041-03 Приказ Минстроя России №1039/пр от 30.12.2016 | Снятие ответвлений ВЛ 0,38 кВ к зданиям при количестве проводов в ответвлении: 4 ИНДЕКС К ПОЗИЦИИ(справочно): 1 Индекс изменения сметной стоимости к СМР на 1 кв.2021г СМР=14,57 НР (102 руб.): 126% от ФОТ (81 руб.) СП (49 руб.): 60% от ФОТ (81 руб.) | ответвление | 9 | 11,71 | 8,42 | 3,29 | 0,58 | 105 | 76 | 29 | 5
8 | ФЕРм08-03-600-02 Приказ Минстроя РФ от 30.01.14 №31/пр | Счетчики, устанавливаемые на готовом основании: трехфазные (ОП п.1.8.3 При производстве работ на высоте свыше расстояний, указанных в общих положениях к разделам сборника: при высоте свыше 2 до 8 м ОЗП=1,05; ТЗ=1,05) ИНДЕКС К ПОЗИЦИИ(справочно): 1 Индекс изменения сметной стоимости к СМР на 1 кв.2021г СМР=14,57 НР (70 руб.): 105% от ФОТ (67 руб.) СП (44 руб.): 65% от ФОТ (67 руб.) | 1 шт. | 9 | 10,02 | 7,29 | 2,22 | 0,14 | 90 | 66 | 20 | 1
9 | ФЕР33-04-013-03 Приказ Минстроя РФ от 30.01.14 №31/пр | Устройство ответвлений от ВЛ 0,38 кВ к зданиям: с помощью механизмов при количестве проводов в ответвлении 4 ИНДЕКС К ПОЗИЦИИ(справочно): 1 Индекс изменения сметной стоимости к СМР на 1 кв.2021г СМР=14,57 НР (498 руб.): 126% от ФОТ (395 руб.) СП (237 руб.): 60% от ФОТ (395 руб.) | 1 ответвление | 9 | 164,77 | 30,11 | 127,46 | 13,78 | 1483 | 271 | 1147 | 124
ТРЭС
Раздел 2. Юридические лица
Однофазные приборы учета
АРЭС
13 | ФЕР33-04-041-02 Приказ Минстроя России №1039/пр от 30.12.2016 | Снятие ответвлений ВЛ 0,38 кВ к зданиям при количестве проводов в ответвлении: 2 ИНДЕКС К ПОЗИЦИИ(справочно): 1 Индекс изменения сметной стоимости к СМР на 1 кв.2021г СМР=14,57 НР (37 руб.): 126% от ФОТ (29 руб.) СП (17 руб.): 60% от ФОТ (29 руб.) | ответвление | 5 | 7,36 | 5,39 | 1,97 | 0,35 | 37 | 27 | 10 | 2
14 | ФЕРм08-03-600-01 Приказ Минстроя РФ от 30.01.14 №31/пр | Счетчики, устанавливаемые на готовом основании: однофазные (ОП п.1.8.3 При производстве работ на высоте свыше расстояний, указанных в общих положениях к разделам сборника: при высоте свыше 2 до 8 м ОЗП=1,05; ТЗ=1,05) ИНДЕКС К ПОЗИЦИИ(справочно): 1 Индекс изменения сметной стоимости к СМР на 1 кв.2021г СМР=14,57 НР (17 руб.): 105% от ФОТ (16 руб.) СП (10 руб.): 65% от ФОТ (16 руб.) | 1 шт. | 5 | 5,57 | 2,92 | 2,22 | 0,14 | 28 | 15 | 11 | 1
15 | ФЕР33-04-013-02 Приказ Минстроя РФ от 30.01.14 №31/пр | Устройство ответвлений от ВЛ 0,38 кВ к зданиям: с помощью механизмов при количестве проводов в ответвлении 2 ИНДЕКС К ПОЗИЦИИ(справочно): 1 Индекс изменения сметной стоимости к СМР на 1 кв.2021г СМР=14,57 НР (159 руб.): 126% от ФОТ (126 руб.) СП (76 руб.): 60% от ФОТ (126 руб.) | 1 ответвление | 5 | 88,87 | 17,87 | 69,56 | 7,44 | 444 | 89 | 348 | 37
ТРЭС
16 | ФЕР33-04-041-02 Приказ Минстроя России №1039/пр от 30.12.2016 | Снятие ответвлений ВЛ 0,38 кВ к зданиям при количестве проводов в ответвлении: 2 ИНДЕКС К ПОЗИЦИИ(справочно): 1 Индекс изменения сметной стоимости к СМР на 1 кв.2021г СМР=14,57 НР (15 руб.): 126% от ФОТ (12 руб.) СП (7 руб.): 60% от ФОТ (12 руб.) | ответвление | 2 | 7,36 | 5,39 | 1,97 | 0,35 | 15 | 11 | 4 | 1
17 | ФЕРм08-03-600-01 Приказ Минстроя РФ от 30.01.14 №31/пр | Счетчики, устанавливаемые на готовом основании: однофазные (ОП п.1.8.3 При производстве работ на высоте свыше расстояний, указанных в общих положениях к разделам сборника: при высоте свыше 2 до 8 м ОЗП=1,05; ТЗ=1,05) ИНДЕКС К ПОЗИЦИИ(справочно): 1 Индекс изменения сметной стоимости к СМР на 1 кв.2021г СМР=14,57 НР (6 руб.): 105% от ФОТ (6 руб.) СП (4 руб.): 65% от ФОТ (6 руб.) | 1 шт. | 2 | 5,57 | 2,92 | 2,22 | 0,14 | 11 | 6 | 4
18 | ФЕР33-04-013-02 Приказ Минстроя РФ от 30.01.14 №31/пр | Устройство ответвлений от ВЛ 0,38 кВ к зданиям: с помощью механизмов при количестве проводов в ответвлении 2 ИНДЕКС К ПОЗИЦИИ(справочно): 1 Индекс изменения сметной стоимости к СМР на 1 кв.2021г СМР=14,57 НР (64 руб.): 126% от ФОТ (51 руб.) СП (31 руб.): 60% от ФОТ (51 руб.) | 1 ответвление | 2 | 88,87 | 17,87 | 69,56 | 7,44 | 178 | 36 | 139 | 15
НРЭС
19 | ФЕР33-04-041-02 Приказ Минстроя России №1039/пр от 30.12.2016 | Снятие ответвлений ВЛ 0,38 кВ к зданиям при количестве проводов в ответвлении: 2 ИНДЕКС К ПОЗИЦИИ(справочно): 1 Индекс изменения сметной стоимости к СМР на 1 кв.2021г СМР=14,57 НР (6 руб.): 126% от ФОТ (5 руб.) СП (3 руб.): 60% от ФОТ (5 руб.) | ответвление | 1 | 7,36 | 5,39 | 1,97 | 0,35 | 7 | 5 | 2
20 | ФЕРм08-03-600-01 Приказ Минстроя РФ от 30.01.14 №31/пр | Счетчики, устанавливаемые на готовом основании: однофазные (ОП п.1.8.3 При производстве работ на высоте свыше расстояний, указанных в общих положениях к разделам сборника: при высоте свыше 2 до 8 м ОЗП=1,05; ТЗ=1,05) ИНДЕКС К ПОЗИЦИИ(справочно): 1 Индекс изменения сметной стоимости к СМР на 1 кв.2021г СМР=14,57 НР (3 руб.): 105% от ФОТ (3 руб.) СП (2 руб.): 65% от ФОТ (3 руб.) | 1 шт. | 1 | 5,57 | 2,92 | 2,22 | 0,14 | 6 | 3 | 2
21 | ФЕР33-04-013-02 Приказ Минстроя РФ от 30.01.14 №31/пр | Устройство ответвлений от ВЛ 0,38 кВ к зданиям: с помощью механизмов при количестве проводов в ответвлении 2 ИНДЕКС К ПОЗИЦИИ(справочно): 1 Индекс изменения сметной стоимости к СМР на 1 кв.2021г СМР=14,57 НР (32 руб.): 126% от ФОТ (25 руб.) СП (15 руб.): 60% от ФОТ (25 руб.) | 1 ответвление | 1 | 88,87 | 17,87 | 69,56 | 7,44 | 89 | 18 | 70 | 7
Трехфазные приборы учета
АРЭС
22 | ФЕР33-04-041-03 Приказ Минстроя России №1039/пр от 30.12.2016 | Снятие ответвлений ВЛ 0,38 кВ к зданиям при количестве проводов в ответвлении: 4 ИНДЕКС К ПОЗИЦИИ(справочно): 1 Индекс изменения сметной стоимости к СМР на 1 кв.2021г СМР=14,57 НР (23 руб.): 126% от ФОТ (18 руб.) СП (11 руб.): 60% от ФОТ (18 руб.) | ответвление | 2 | 11,71 | 8,42 | 3,29 | 0,58 | 23 | 17 | 6 | 1
23 | ФЕРм08-03-600-02 Приказ Минстроя РФ от 30.01.14 №31/пр | Счетчики, устанавливаемые на готовом основании: трехфазные (ОП п.1.8.3 При производстве работ на высоте свыше расстояний, указанных в общих положениях к разделам сборника: при высоте свыше 2 до 8 м ОЗП=1,05; ТЗ=1,05) ИНДЕКС К ПОЗИЦИИ(справочно): 1 Индекс изменения сметной стоимости к СМР на 1 кв.2021г СМР=14,57 НР (16 руб.): 105% от ФОТ (15 руб.) СП (10 руб.): 65% от ФОТ (15 руб.) | 1 шт. | 2 | 10,02 | 7,29 | 2,22 | 0,14 | 20 | 15 | 4
24 | ФЕР33-04-013-03 Приказ Минстроя РФ от 30.01.14 №31/пр | Устройство ответвлений от ВЛ 0,38 кВ к зданиям: с помощью механизмов при количестве проводов в ответвлении 4 ИНДЕКС К ПОЗИЦИИ(справочно): 1 Индекс изменения сметной стоимости к СМР на 1 кв.2021г СМР=14,57 НР (111 руб.): 126% от ФОТ (88 руб.) СП (53 руб.): 60% от ФОТ (88 руб.) | 1 ответвление | 2 | 164,77 | 30,11 | 127,46 | 13,78 | 330 | 60 | 255 | 28
ТРЭС
НРЭС
Трехфазные приборы учета полукосвенного включения
АРЭС
31 | ФЕРм08-03-600-02 Приказ Минстроя России №1039/пр от 30.12.2016 | Счетчики, устанавливаемые на готовом основании: трехфазные ИНДЕКС К ПОЗИЦИИ(справочно): 1 Индекс изменения сметной стоимости к СМР на 1 кв.2021г СМР=14,57 НР (151 руб.): 105% от ФОТ (144 руб.) СП (94 руб.): 65% от ФОТ (144 руб.) | шт | 20 | 9,23 | 6,94 | 1,78 | 0,26 | 185 | 139 | 36 | 5
32 | ФЕРм08-03-573-05 Приказ Минстроя России от 30.12.2016 №1039/пр | Шкаф (пульт) управления навесной, высота, ширина и глубина: до 900х600х500 мм ИНДЕКС К ПОЗИЦИИ(справочно): 1 Индекс изменения сметной стоимости к СМР на 1 кв.2021г СМР=14,57 НР (32 руб.): 105% от ФОТ (30 руб.) СП (20 руб.): 65% от ФОТ (30 руб.) | шт | 1 | 82,14 | 23,51 | 55,1 | 5,93 | 82 | 24 | 55 | 6
33 | ФЕРм08-01-053-01 Приказ Минстроя России №1039/пр от 30.12.2016 | Трансформатор тока напряжением: до 10 кВ ИНДЕКС К ПОЗИЦИИ(справочно): 1 Индекс изменения сметной стоимости к СМР на 1 кв.2021г СМР=14,57 НР (1551 руб.): 105% от ФОТ (1477 руб.) СП (960 руб.): 65% от ФОТ (1477 руб.) | шт | 60 | 41,02 | 23,38 | 9,74 | 1,23 | 2461 | 1403 | 584 | 74
34 | ФЕРм11-06-002-01 Приказ Минстроя России №1039/пр от 30.12.2016 | Электрические проводки в щитах и пультах: шкафных и панельных ИНДЕКС К ПОЗИЦИИ(справочно): 1 Индекс изменения сметной стоимости к СМР на 1 кв.2021г СМР=14,57 НР (82 руб.): 88% от ФОТ (93 руб.) СП (56 руб.): 60% от ФОТ (93 руб.) | 100 м | 0,9 | 117,17 | 102,8 |  |  | 105 | 93
35 | ФЕРм08-02-411-01 Приказ Минстроя России №1039/пр от 30.12.2016 | Рукав металлический наружным диаметром: до 48 мм ИНДЕКС К ПОЗИЦИИ(справочно): 1 Индекс изменения сметной стоимости к СМР на 1 кв.2021г СМР=14,57 НР (83 руб.): 105% от ФОТ (79 руб.) СП (51 руб.): 65% от ФОТ (79 руб.) | 100 м | 0,3 | 1009,54 | 260,94 | 147,98 | 4,52 | 303 | 78 | 44 | 1
36 | ФЕРм08-02-412-04 Приказ Минстроя России №1039/пр от 30.12.2016 | Затягивание провода в проложенные трубы и металлические рукава первого одножильного или многожильного в общей оплетке, суммарное сечение: до 35 мм2 ИНДЕКС К ПОЗИЦИИ(справочно): 1 Индекс изменения сметной стоимости к СМР на 1 кв.2021г СМР=14,57 НР (26 руб.): 105% от ФОТ (25 руб.) СП (16 руб.): 65% от ФОТ (25 руб.) | 100 м | 0,3 | 131,31 | 84,22 | 10,66 | 1,51 | 39 | 25 | 3
37 | ФЕРм08-02-146-02 Приказ Минстроя России №1039/пр от 30.12.2016 | Кабель до 35 кВ с креплением накладными скобами, масса 1 м кабеля: до 1 кг ИНДЕКС К ПОЗИЦИИ(справочно): 1 Индекс изменения сметной стоимости к СМР на 1 кв.2021г СМР=14,57 НР (101 руб.): 105% от ФОТ (96 руб.) СП (62 руб.): 65% от ФОТ (96 руб.) | 100 м | 0,5 | 836,21 | 129 | 645,12 | 61,45 | 418 | 65 | 323 | 31
38 | ФЕРм08-03-526-01 Приказ Минстроя России №1039/пр от 30.12.2016 | Автомат одно-, двух-, трехполюсный, устанавливаемый на конструкции: на стене или колонне, на ток до 25 А ИНДЕКС К ПОЗИЦИИ(справочно): 1 Индекс изменения сметной стоимости к СМР на 1 кв.2021г СМР=14,57 НР (16 руб.): 105% от ФОТ (15 руб.) СП (10 руб.): 65% от ФОТ (15 руб.) | шт | 1 | 35,98 | 14,84 | 1,05 |  | 36 | 15 | 1
39 | ФЕРм08-03-602-01 Приказ Минстроя России №1039/пр от 30.12.2016 применительно к Термику | Электрополотенце ИНДЕКС К ПОЗИЦИИ(справочно): 1 Индекс изменения сметной стоимости к СМР на 1 кв.2021г СМР=14,57 НР (11 руб.): 105% от ФОТ (10 руб.) СП (7 руб.): 65% от ФОТ (10 руб.) | шт | 1 | 13,81 | 9,52 | 1,78 | 0,26 | 14 | 10 | 2
40 | ФЕРм10-06-034-12 Приказ Минстроя России №1039/пр от 30.12.2016 применительно к ЛИМГ | Коробка распределительная настенная на кабеле с пластмассовой оболочкой ИНДЕКС К ПОЗИЦИИ(справочно): 1 Индекс изменения сметной стоимости к СМР на 1 кв.2021г СМР=14,57 НР (510 руб.): 110% от ФОТ (464 руб.) СП (302 руб.): 65% от ФОТ (464 руб.) | коробка | 20 | 68,17 | 19,24 | 37,69 | 3,94 | 1363 | 385 | 754 | 79
41 | ФЕРм08-03-591-06 Приказ Минстроя России №1039/пр от 30.12.2016 применительно к EBERLE | Переключатель: неутопленного типа при открытой проводке ИНДЕКС К ПОЗИЦИИ(справочно): 1 Индекс изменения сметной стоимости к СМР на 1 кв.2021г СМР=14,57 НР (3 руб.): 105% от ФОТ (3 руб.) СП (2 руб.): 65% от ФОТ (3 руб.) | 100 шт | 0,01 | 419,22 | 308,81 | 4,67 | 0,64 | 4 | 3
42 | ФЕРм08-02-397-01 Приказ Минстроя России №1039/пр от 30.12.2016 | Профиль перфорированный монтажный длиной 2 м ИНДЕКС К ПОЗИЦИИ(справочно): 1 Индекс изменения сметной стоимости к СМР на 1 кв.2021г СМР=14,57 НР (9 руб.): 105% от ФОТ (9 руб.) СП (6 руб.): 65% от ФОТ (9 руб.) | 100 м | 0,09 | 582,66 | 80,46 | 94,67 | 23,33 | 52 | 7 | 9 | 2
ТРЭС
43 | ФЕРм08-03-600-02 Приказ Минстроя России №1039/пр от 30.12.2016 | Счетчики, устанавливаемые на готовом основании: трехфазные ИНДЕКС К ПОЗИЦИИ(справочно): 1 Индекс изменения сметной стоимости к СМР на 1 кв.2021г СМР=14,57 НР (30 руб.): 105% от ФОТ (29 руб.) СП (19 руб.): 65% от ФОТ (29 руб.) | шт | 4 | 9,23 | 6,94 | 1,78 | 0,26 | 37 | 28 | 7 | 1
44 | ФЕРм08-03-573-05 Приказ Минстроя России от 30.12.2016 №1039/пр | Шкаф (пульт) управления навесной, высота, ширина и глубина: до 900х600х500 мм ИНДЕКС К ПОЗИЦИИ(справочно): 1 Индекс изменения сметной стоимости к СМР на 1 кв.2021г СМР=14,57 НР (32 руб.): 105% от ФОТ (30 руб.) СП (20 руб.): 65% от ФОТ (30 руб.) | шт | 1 | 82,14 | 23,51 | 55,1 | 5,93 | 82 | 24 | 55 | 6
45 | ФЕРм08-01-053-01 Приказ Минстроя России №1039/пр от 30.12.2016 | Трансформатор тока напряжением: до 10 кВ ИНДЕКС К ПОЗИЦИИ(справочно): 1 Индекс изменения сметной стоимости к СМР на 1 кв.2021г СМР=14,57 НР (311 руб.): 105% от ФОТ (296 руб.) СП (192 руб.): 65% от ФОТ (296 руб.) | шт | 12 | 41,02 | 23,38 | 9,74 | 1,23 | 492 | 281 | 117 | 15
46 | ФЕРм11-06-002-01 Приказ Минстроя России №1039/пр от 30.12.2016 | Электрические проводки в щитах и пультах: шкафных и панельных ИНДЕКС К ПОЗИЦИИ(справочно): 1 Индекс изменения сметной стоимости к СМР на 1 кв.2021г СМР=14,57 НР (17 руб.): 88% от ФОТ (19 руб.) СП (11 руб.): 60% от ФОТ (19 руб.) | 100 м | 0,18 | 117,17 | 102,8 |  |  | 21 | 19
47 | ФЕРм08-02-411-01 Приказ Минстроя России №1039/пр от 30.12.2016 | Рукав металлический наружным диаметром: до 48 мм ИНДЕКС К ПОЗИЦИИ(справочно): 1 Индекс изменения сметной стоимости к СМР на 1 кв.2021г СМР=14,57 НР (17 руб.): 105% от ФОТ (16 руб.) СП (10 руб.): 65% от ФОТ (16 руб.) | 100 м | 0,06 | 1009,54 | 260,94 | 147,98 | 4,52 | 61 | 16 | 9
48 | ФЕРм08-02-412-04 Приказ Минстроя России №1039/пр от 30.12.2016 | Затягивание провода в проложенные трубы и металлические рукава первого одножильного или многожильного в общей оплетке, суммарное сечение: до 35 мм2 ИНДЕКС К ПОЗИЦИИ(справочно): 1 Индекс изменения сметной стоимости к СМР на 1 кв.2021г СМР=14,57 НР (5 руб.): 105% от ФОТ (5 руб.) СП (3 руб.): 65% от ФОТ (5 руб.) | 100 м | 0,06 | 131,31 | 84,22 | 10,66 | 1,51 | 8 | 5 | 1
49 | ФЕРм08-02-146-02 Приказ Минстроя России №1039/пр от 30.12.2016 | Кабель до 35 кВ с креплением накладными скобами, масса 1 м кабеля: до 1 кг ИНДЕКС К ПОЗИЦИИ(справочно): 1 Индекс изменения сметной стоимости к СМР на 1 кв.2021г СМР=14,57 НР (20 руб.): 105% от ФОТ (19 руб.) СП (12 руб.): 65% от ФОТ (19 руб.) | 100 м | 0,1 | 836,21 | 129 | 645,12 | 61,45 | 84 | 13 | 65 | 6
50 | ФЕРм08-03-526-01 Приказ Минстроя России №1039/пр от 30.12.2016 | Автомат одно-, двух-, трехполюсный, устанавливаемый на конструкции: на стене или колонне, на ток до 25 А ИНДЕКС К ПОЗИЦИИ(справочно): 1 Индекс изменения сметной стоимости к СМР на 1 кв.2021г СМР=14,57 НР (16 руб.): 105% от ФОТ (15 руб.) СП (10 руб.): 65% от ФОТ (15 руб.) | шт | 1 | 35,98 | 14,84 | 1,05 |  | 36 | 15 | 1
51 | ФЕРм08-03-602-01 Приказ Минстроя России №1039/пр от 30.12.2016 применительно к Термику | Электрополотенце ИНДЕКС К ПОЗИЦИИ(справочно): 1 Индекс изменения сметной стоимости к СМР на 1 кв.2021г СМР=14,57 НР (11 руб.): 105% от ФОТ (10 руб.) СП (7 руб.): 65% от ФОТ (10 руб.) | шт | 1 | 13,81 | 9,52 | 1,78 | 0,26 | 14 | 10 | 2
52 | ФЕРм10-06-034-12 Приказ Минстроя России №1039/пр от 30.12.2016 применительно к ЛИМГ | Коробка распределительная настенная на кабеле с пластмассовой оболочкой ИНДЕКС К ПОЗИЦИИ(справочно): 1 Индекс изменения сметной стоимости к СМР на 1 кв.2021г СМР=14,57 НР (102 руб.): 110% от ФОТ (93 руб.) СП (60 руб.): 65% от ФОТ (93 руб.) | коробка | 4 | 68,17 | 19,24 | 37,69 | 3,94 | 273 | 77 | 151 | 16
53 | ФЕРм08-03-591-06 Приказ Минстроя России №1039/пр от 30.12.2016 применительно к EBERLE | Переключатель: неутопленного типа при открытой проводке ИНДЕКС К ПОЗИЦИИ(справочно): 1 Индекс изменения сметной стоимости к СМР на 1 кв.2021г СМР=14,57 НР (3 руб.): 105% от ФОТ (3 руб.) СП (2 руб.): 65% от ФОТ (3 руб.) | 100 шт | 0,01 | 419,22 | 308,81 | 4,67 | 0,64 | 4 | 3
54 | ФЕРм08-02-397-01 Приказ Минстроя России №1039/пр от 30.12.2016 | Профиль перфорированный монтажный длиной 2 м ИНДЕКС К ПОЗИЦИИ(справочно): 1 Индекс изменения сметной стоимости к СМР на 1 кв.2021г СМР=14,57 НР (6 руб.): 105% от ФОТ (6 руб.) СП (4 руб.): 65% от ФОТ (6 руб.) | 100 м | 0,06 | 582,66 | 80,46 | 94,67 | 23,33 | 35 | 5 | 6 | 1
НРЭС
55 | ФЕРм08-03-600-02 Приказ Минстроя России №1039/пр от 30.12.2016 | Счетчики, устанавливаемые на готовом основании: трехфазные ИНДЕКС К ПОЗИЦИИ(справочно): 1 Индекс изменения сметной стоимости к СМР на 1 кв.2021г СМР=14,57 НР (7 руб.): 105% от ФОТ (7 руб.) СП (5 руб.): 65% от ФОТ (7 руб.) | шт | 1 | 9,23 | 6,94 | 1,78 | 0,26 | 9 | 7 | 2
56 | ФЕРм08-03-573-05 Приказ Минстроя России от 30.12.2016 №1039/пр | Шкаф (пульт) управления навесной, высота, ширина и глубина: до 900х600х500 мм ИНДЕКС К ПОЗИЦИИ(справочно): 1 Индекс изменения сметной стоимости к СМР на 1 кв.2021г СМР=14,57 НР (32 руб.): 105% от ФОТ (30 руб.) СП (20 руб.): 65% от ФОТ (30 руб.) | шт | 1 | 82,14 | 23,51 | 55,1 | 5,93 | 82 | 24 | 55 | 6
57 | ФЕРм08-01-053-01 Приказ Минстроя России №1039/пр от 30.12.2016 | Трансформатор тока напряжением: до 10 кВ ИНДЕКС К ПОЗИЦИИ(справочно): 1 Индекс изменения сметной стоимости к СМР на 1 кв.2021г СМР=14,57 НР (154 руб.): 105% от ФОТ (147 руб.) СП (96 руб.): 65% от ФОТ (147 руб.) | шт | 6 | 41,02 | 23,38 | 9,74 | 1,23 | 246 | 140 | 58 | 7
58 | ФЕРм11-06-002-01 Приказ Минстроя России №1039/пр от 30.12.2016 | Электрические проводки в щитах и пультах: шкафных и панельных ИНДЕКС К ПОЗИЦИИ(справочно): 1 Индекс изменения сметной стоимости к СМР на 1 кв.2021г СМР=14,57 НР (8 руб.): 88% от ФОТ (9 руб.) СП (5 руб.): 60% от ФОТ (9 руб.) | 100 м | 0,09 | 117,17 | 102,8 |  |  | 11 | 9
59 | ФЕРм08-02-411-01 Приказ Минстроя России №1039/пр от 30.12.2016 | Рукав металлический наружным диаметром: до 48 мм ИНДЕКС К ПОЗИЦИИ(справочно): 1 Индекс изменения сметной стоимости к СМР на 1 кв.2021г СМР=14,57 НР (8 руб.): 105% от ФОТ (8 руб.) СП (5 руб.): 65% от ФОТ (8 руб.) | 100 м | 0,03 | 1009,54 | 260,94 | 147,98 | 4,52 | 30 | 8 | 4
60 | ФЕРм08-02-412-04 Приказ Минстроя России №1039/пр от 30.12.2016 | Затягивание провода в проложенные трубы и металлические рукава первого одножильного или многожильного в общей оплетке, суммарное сечение: до 35 мм2 ИНДЕКС К ПОЗИЦИИ(справочно): 1 Индекс изменения сметной стоимости к СМР на 1 кв.2021г СМР=14,57 НР (3 руб.): 105% от ФОТ (3 руб.) СП (2 руб.): 65% от ФОТ (3 руб.) | 100 м | 0,03 | 131,31 | 84,22 | 10,66 | 1,51 | 4 | 3
61 | ФЕРм08-02-146-02 Приказ Минстроя России №1039/пр от 30.12.2016 | Кабель до 35 кВ с креплением накладными скобами, масса 1 м кабеля: до 1 кг ИНДЕКС К ПОЗИЦИИ(справочно): 1 Индекс изменения сметной стоимости к СМР на 1 кв.2021г СМР=14,57 НР (9 руб.): 105% от ФОТ (9 руб.) СП (6 руб.): 65% от ФОТ (9 руб.) | 100 м | 0,05 | 836,21 | 129 | 645,12 | 61,45 | 42 | 6 | 32 | 3
62 | ФЕРм08-03-526-01 Приказ Минстроя России №1039/пр от 30.12.2016 | Автомат одно-, двух-, трехполюсный, устанавливаемый на конструкции: на стене или колонне, на ток до 25 А ИНДЕКС К ПОЗИЦИИ(справочно): 1 Индекс изменения сметной стоимости к СМР на 1 кв.2021г СМР=14,57 НР (16 руб.): 105% от ФОТ (15 руб.) СП (10 руб.): 65% от ФОТ (15 руб.) | шт | 1 | 35,98 | 14,84 | 1,05 |  | 36 | 15 | 1
63 | ФЕРм08-03-602-01 Приказ Минстроя России №1039/пр от 30.12.2016 применительно к Термику | Электрополотенце ИНДЕКС К ПОЗИЦИИ(справочно): 1 Индекс изменения сметной стоимости к СМР на 1 кв.2021г СМР=14,57 НР (11 руб.): 105% от ФОТ (10 руб.) СП (7 руб.): 65% от ФОТ (10 руб.) | шт | 1 | 13,81 | 9,52 | 1,78 | 0,26 | 14 | 10 | 2
64 | ФЕРм10-06-034-12 Приказ Минстроя России №1039/пр от 30.12.2016 применительно к ЛИМГ | Коробка распределительная настенная на кабеле с пластмассовой оболочкой ИНДЕКС К ПОЗИЦИИ(справочно): 1 Индекс изменения сметной стоимости к СМР на 1 кв.2021г СМР=14,57 НР (25 руб.): 110% от ФОТ (23 руб.) СП (15 руб.): 65% от ФОТ (23 руб.) | коробка | 1 | 68,17 | 19,24 | 37,69 | 3,94 | 68 | 19 | 38 | 4
65 | ФЕРм08-03-591-06 Приказ Минстроя России №1039/пр от 30.12.2016 применительно к EBERLE | Переключатель: неутопленного типа при открытой проводке ИНДЕКС К ПОЗИЦИИ(справочно): 1 Индекс изменения сметной стоимости к СМР на 1 кв.2021г СМР=14,57 НР (3 руб.): 105% от ФОТ (3 руб.) СП (2 руб.): 65% от ФОТ (3 руб.) | 100 шт | 0,01 | 419,22 | 308,81 | 4,67 | 0,64 | 4 | 3
66 | ФЕРм08-02-397-01 Приказ Минстроя России №1039/пр от 30.12.2016 | Профиль перфорированный монтажный длиной 2 м ИНДЕКС К ПОЗИЦИИ(справочно): 1 Индекс изменения сметной стоимости к СМР на 1 кв.2021г СМР=14,57 НР (3 руб.): 105% от ФОТ (3 руб.) СП (2 руб.): 65% от ФОТ (3 руб.) | 100 м | 0,03 | 582,66 | 80,46 | 94,67 | 23,33 | 17 | 2 | 3 | 1
Раздел 3. Материалы
К разделу 1. Частный сектор
Однофазные приборы учета
АРЭС
68 |  | Провод СИП-4 2*16 МАТ=44,48/12,83 (Транспортные расходы ПЗ=1,05 (ОЗП=1,05; ЭМ=1,05; МАТ=1,05)) ИНДЕКС К ПОЗИЦИИ(справочно): 1 Индекс изменения сметной стоимости к СМР на 1 кв.2021г СМР=14,57 | м | 435 | 3,64 44,48/12,83 |  |  |  | 1583
69 |  | Сжим У 733 МАТ=24,32/12,83 (Транспортные расходы ПЗ=1,05 (ОЗП=1,05; ЭМ=1,05; МАТ=1,05)) ИНДЕКС К ПОЗИЦИИ(справочно): 1 Индекс изменения сметной стоимости к СМР на 1 кв.2021г СМР=14,57 | шт | 200 | 2 24,32/12,83 |  |  |  | 400
70 |  | Зажим CD71+BI МАТ=342,38/12,83 (Транспортные расходы ПЗ=1,05 (ОЗП=1,05; ЭМ=1,05; МАТ=1,05)) ИНДЕКС К ПОЗИЦИИ(справочно): 1 Индекс изменения сметной стоимости к СМР на 1 кв.2021г СМР=14,57 | шт | 100 | 28,02 342,38/12,83 |  |  |  | 2802
71 |  | Крюк анкерный ВТ-8 МАТ=45,86/12,83 (Транспортные расходы ПЗ=1,05 (ОЗП=1,05; ЭМ=1,05; МАТ=1,05)) ИНДЕКС К ПОЗИЦИИ(справочно): 1 Индекс изменения сметной стоимости к СМР на 1 кв.2021г СМР=14,57 | шт | 100 | 3,75 45,86/12,83 |  |  |  | 375
72 |  | Зажим анкерный клиновой DN123 МАТ=139,34/12,83 (Транспортные расходы ПЗ=1,05 (ОЗП=1,05; ЭМ=1,05; МАТ=1,05)) ИНДЕКС К ПОЗИЦИИ(справочно): 1 Индекс изменения сметной стоимости к СМР на 1 кв.2021г СМР=14,57 | шт | 200 | 11,4 139,34/12,83 |  |  |  | 2280
73 |  | Кронштейн анкерный СА 25 МАТ=55/12,83 (Транспортные расходы ПЗ=1,05 (ОЗП=1,05; ЭМ=1,05; МАТ=1,05)) ИНДЕКС К ПОЗИЦИИ(справочно): 1 Индекс изменения сметной стоимости к СМР на 1 кв.2021г СМР=14,57 | шт | 100 | 4,5 55/12,83 |  |  |  | 450
74 |  | Скрепа для ленты NС20 (1 уп.=100 шт) МАТ=1740,64/12,83 (Транспортные расходы ПЗ=1,05 (ОЗП=1,05; ЭМ=1,05; МАТ=1,05)) ИНДЕКС К ПОЗИЦИИ(справочно): 1 Индекс изменения сметной стоимости к СМР на 1 кв.2021г СМР=14,57 | уп | 1 | 142,45 1740,64/12,83 |  |  |  | 142
75 |  | Лента монтажная C201 (1 кассета=50 м) МАТ=2480,19/12,83 (Транспортные расходы ПЗ=1,05 (ОЗП=1,05; ЭМ=1,05; МАТ=1,05)) ИНДЕКС К ПОЗИЦИИ(справочно): 1 Индекс изменения сметной стоимости к СМР на 1 кв.2021г СМР=14,57 | кассета | 1,86 | 202,98 2480,19/12,83 |  |  |  | 378
76 |  | Зажим ответвительный Р72 МАТ=388,84/12,83 (Транспортные расходы ПЗ=1,05 (ОЗП=1,05; ЭМ=1,05; МАТ=1,05)) ИНДЕКС К ПОЗИЦИИ(справочно): 1 Индекс изменения сметной стоимости к СМР на 1 кв.2021г СМР=14,57 | шт | 100 | 31,83 388,84/12,83 |  |  |  | 3183
ТРЭС
78 |  | Провод СИП-4 2*16 МАТ=44,48/12,83 (Транспортные расходы ПЗ=1,05 (ОЗП=1,05; ЭМ=1,05; МАТ=1,05)) ИНДЕКС К ПОЗИЦИИ(справочно): 1 Индекс изменения сметной стоимости к СМР на 1 кв.2021г СМР=14,57 | м | 240 | 3,64 44,48/12,83 |  |  |  | 874
79 |  | Сжим У 733 МАТ=24,32/12,83 (Транспортные расходы ПЗ=1,05 (ОЗП=1,05; ЭМ=1,05; МАТ=1,05)) ИНДЕКС К ПОЗИЦИИ(справочно): 1 Индекс изменения сметной стоимости к СМР на 1 кв.2021г СМР=14,57 | шт | 108 | 2 24,32/12,83 |  |  |  | 216
80 |  | Зажим CD71+BI МАТ=342,38/12,83 (Транспортные расходы ПЗ=1,05 (ОЗП=1,05; ЭМ=1,05; МАТ=1,05)) ИНДЕКС К ПОЗИЦИИ(справочно): 1 Индекс изменения сметной стоимости к СМР на 1 кв.2021г СМР=14,57 | шт | 54 | 28,02 342,38/12,83 |  |  |  | 1513
81 |  | Крюк анкерный ВТ-8 МАТ=45,86/12,83 (Транспортные расходы ПЗ=1,05 (ОЗП=1,05; ЭМ=1,05; МАТ=1,05)) ИНДЕКС К ПОЗИЦИИ(справочно): 1 Индекс изменения сметной стоимости к СМР на 1 кв.2021г СМР=14,57 | шт | 54 | 3,75 45,86/12,83 |  |  |  | 203
82 |  | Зажим анкерный клиновой DN123 МАТ=139,34/12,83 (Транспортные расходы ПЗ=1,05 (ОЗП=1,05; ЭМ=1,05; МАТ=1,05)) ИНДЕКС К ПОЗИЦИИ(справочно): 1 Индекс изменения сметной стоимости к СМР на 1 кв.2021г СМР=14,57 | шт | 108 | 11,4 139,34/12,83 |  |  |  | 1231
83 |  | Кронштейн анкерный СА 25 МАТ=55/12,83 (Транспортные расходы ПЗ=1,05 (ОЗП=1,05; ЭМ=1,05; МАТ=1,05)) ИНДЕКС К ПОЗИЦИИ(справочно): 1 Индекс изменения сметной стоимости к СМР на 1 кв.2021г СМР=14,57 | шт | 54 | 4,5 55/12,83 |  |  |  | 243
84 |  | Скрепа для ленты NС20 (1 уп.=100 шт) МАТ=1740,64/12,83 (Транспортные расходы ПЗ=1,05 (ОЗП=1,05; ЭМ=1,05; МАТ=1,05)) ИНДЕКС К ПОЗИЦИИ(справочно): 1 Индекс изменения сметной стоимости к СМР на 1 кв.2021г СМР=14,57 | уп | 0,54 | 142,45 1740,64/12,83 |  |  |  | 77
85 |  | Лента монтажная C201 (1 кассета=50 м) МАТ=2480,19/12,83 (Транспортные расходы ПЗ=1,05 (ОЗП=1,05; ЭМ=1,05; МАТ=1,05)) ИНДЕКС К ПОЗИЦИИ(справочно): 1 Индекс изменения сметной стоимости к СМР на 1 кв.2021г СМР=14,57 | кассета | 1,08 | 202,98 2480,19/12,83 |  |  |  | 219
86 |  | Зажим ответвительный Р72 МАТ=388,84/12,83 (Транспортные расходы ПЗ=1,05 (ОЗП=1,05; ЭМ=1,05; МАТ=1,05)) ИНДЕКС К ПОЗИЦИИ(справочно): 1 Индекс изменения сметной стоимости к СМР на 1 кв.2021г СМР=14,57 | шт | 54 | 31,83 388,84/12,83 |  |  |  | 1719
Трехфазные приборы учета
АРЭС
88 |  | Провод СИП-4 4*16 МАТ=90,43/12,83 (Транспортные расходы ПЗ=1,05 (ОЗП=1,05; ЭМ=1,05; МАТ=1,05)) ИНДЕКС К ПОЗИЦИИ(справочно): 1 Индекс изменения сметной стоимости к СМР на 1 кв.2021г СМР=14,57 | м | 40,5 | 7,4 90,43/12,83 |  |  |  | 300
89 |  | Сжим У 733 МАТ=24,32/12,83 (Транспортные расходы ПЗ=1,05 (ОЗП=1,05; ЭМ=1,05; МАТ=1,05)) ИНДЕКС К ПОЗИЦИИ(справочно): 1 Индекс изменения сметной стоимости к СМР на 1 кв.2021г СМР=14,57 | шт | 36 | 2 24,32/12,83 |  |  |  | 72
90 |  | Зажим CD71+BI МАТ=342,38/12,83 (Транспортные расходы ПЗ=1,05 (ОЗП=1,05; ЭМ=1,05; МАТ=1,05)) ИНДЕКС К ПОЗИЦИИ(справочно): 1 Индекс изменения сметной стоимости к СМР на 1 кв.2021г СМР=14,57 | шт | 18 | 28,02 342,38/12,83 |  |  |  | 504
91 |  | Крюк анкерный ВТ-8 МАТ=45,86/12,83 (Транспортные расходы ПЗ=1,05 (ОЗП=1,05; ЭМ=1,05; МАТ=1,05)) ИНДЕКС К ПОЗИЦИИ(справочно): 1 Индекс изменения сметной стоимости к СМР на 1 кв.2021г СМР=14,57 | шт | 9 | 3,75 45,86/12,83 |  |  |  | 34
92 |  | Зажим анкерный клиновой DN123 МАТ=139,34/12,83 (Транспортные расходы ПЗ=1,05 (ОЗП=1,05; ЭМ=1,05; МАТ=1,05)) ИНДЕКС К ПОЗИЦИИ(справочно): 1 Индекс изменения сметной стоимости к СМР на 1 кв.2021г СМР=14,57 | шт | 18 | 11,4 139,34/12,83 |  |  |  | 205
93 |  | Кронштейн анкерный СА 25 МАТ=55/12,83 (Транспортные расходы ПЗ=1,05 (ОЗП=1,05; ЭМ=1,05; МАТ=1,05)) ИНДЕКС К ПОЗИЦИИ(справочно): 1 Индекс изменения сметной стоимости к СМР на 1 кв.2021г СМР=14,57 | шт | 9 | 4,5 55/12,83 |  |  |  | 41
94 |  | Скрепа для ленты NС20 (1 уп.=100 шт) МАТ=1740,64/12,83 (Транспортные расходы ПЗ=1,05 (ОЗП=1,05; ЭМ=1,05; МАТ=1,05)) ИНДЕКС К ПОЗИЦИИ(справочно): 1 Индекс изменения сметной стоимости к СМР на 1 кв.2021г СМР=14,57 | уп | 0,09 | 142,45 1740,64/12,83 |  |  |  | 13
95 |  | Лента монтажная C201 (1 кассета=50 м) МАТ=2480,19/12,83 (Транспортные расходы ПЗ=1,05 (ОЗП=1,05; ЭМ=1,05; МАТ=1,05)) ИНДЕКС К ПОЗИЦИИ(справочно): 1 Индекс изменения сметной стоимости к СМР на 1 кв.2021г СМР=14,57 | кассета | 0,18 | 202,98 2480,19/12,83 |  |  |  | 37
96 |  | Зажим ответвительный Р72 МАТ=388,84/12,83 (Транспортные расходы ПЗ=1,05 (ОЗП=1,05; ЭМ=1,05; МАТ=1,05)) ИНДЕКС К ПОЗИЦИИ(справочно): 1 Индекс изменения сметной стоимости к СМР на 1 кв.2021г СМР=14,57 | шт | 18 | 31,83 388,84/12,83 |  |  |  | 573
ТРЭС
Раздел 4. Юридические лица
Однофазные приборы учета
АРЭС
108 |  | Провод СИП-4 2*16 МАТ=44,48/12,83 (Транспортные расходы ПЗ=1,05 (ОЗП=1,05; ЭМ=1,05; МАТ=1,05)) ИНДЕКС К ПОЗИЦИИ(справочно): 1 Индекс изменения сметной стоимости к СМР на 1 кв.2021г СМР=14,57 | м | 22,5 | 3,64 44,48/12,83 |  |  |  | 82
109 |  | Сжим У 733 МАТ=24,32/12,83 (Транспортные расходы ПЗ=1,05 (ОЗП=1,05; ЭМ=1,05; МАТ=1,05)) ИНДЕКС К ПОЗИЦИИ(справочно): 1 Индекс изменения сметной стоимости к СМР на 1 кв.2021г СМР=14,57 | шт | 10 | 2 24,32/12,83 |  |  |  | 20
110 |  | Зажим CD71+BI МАТ=342,38/12,83 (Транспортные расходы ПЗ=1,05 (ОЗП=1,05; ЭМ=1,05; МАТ=1,05)) ИНДЕКС К ПОЗИЦИИ(справочно): 1 Индекс изменения сметной стоимости к СМР на 1 кв.2021г СМР=14,57 | шт | 5 | 28,02 342,38/12,83 |  |  |  | 140
111 |  | Крюк анкерный ВТ-8 МАТ=45,86/12,83 (Транспортные расходы ПЗ=1,05 (ОЗП=1,05; ЭМ=1,05; МАТ=1,05)) ИНДЕКС К ПОЗИЦИИ(справочно): 1 Индекс изменения сметной стоимости к СМР на 1 кв.2021г СМР=14,57 | шт | 3 | 3,75 45,86/12,83 |  |  |  | 11
112 |  | Зажим анкерный клиновой DN123 МАТ=139,34/12,83 (Транспортные расходы ПЗ=1,05 (ОЗП=1,05; ЭМ=1,05; МАТ=1,05)) ИНДЕКС К ПОЗИЦИИ(справочно): 1 Индекс изменения сметной стоимости к СМР на 1 кв.2021г СМР=14,57 | шт | 10 | 11,4 139,34/12,83 |  |  |  | 114
113 |  | Кронштейн анкерный СА 25 МАТ=55/12,83 (Транспортные расходы ПЗ=1,05 (ОЗП=1,05; ЭМ=1,05; МАТ=1,05)) ИНДЕКС К ПОЗИЦИИ(справочно): 1 Индекс изменения сметной стоимости к СМР на 1 кв.2021г СМР=14,57 | шт | 5 | 4,5 55/12,83 |  |  |  | 23
114 |  | Скрепа для ленты NС20 (1 уп.=100 шт) МАТ=1740,64/12,83 (Транспортные расходы ПЗ=1,05 (ОЗП=1,05; ЭМ=1,05; МАТ=1,05)) ИНДЕКС К ПОЗИЦИИ(справочно): 1 Индекс изменения сметной стоимости к СМР на 1 кв.2021г СМР=14,57 | уп | 0,05 | 142,45 1740,64/12,83 |  |  |  | 7
115 |  | Лента монтажная C201 (1 кассета=50 м) МАТ=2480,19/12,83 (Транспортные расходы ПЗ=1,05 (ОЗП=1,05; ЭМ=1,05; МАТ=1,05)) ИНДЕКС К ПОЗИЦИИ(справочно): 1 Индекс изменения сметной стоимости к СМР на 1 кв.2021г СМР=14,57 | кассета | 0,1 | 202,98 2480,19/12,83 |  |  |  | 20
116 |  | Зажим ответвительный Р72 МАТ=388,84/12,83 (Транспортные расходы ПЗ=1,05 (ОЗП=1,05; ЭМ=1,05; МАТ=1,05)) ИНДЕКС К ПОЗИЦИИ(справочно): 1 Индекс изменения сметной стоимости к СМР на 1 кв.2021г СМР=14,57 | шт | 5 | 31,83 388,84/12,83 |  |  |  | 159
ТРЭС
118 |  | Провод СИП-4 2*16 МАТ=44,48/12,83 (Транспортные расходы ПЗ=1,05 (ОЗП=1,05; ЭМ=1,05; МАТ=1,05)) ИНДЕКС К ПОЗИЦИИ(справочно): 1 Индекс изменения сметной стоимости к СМР на 1 кв.2021г СМР=14,57 | м | 10 | 3,64 44,48/12,83 |  |  |  | 36
119 |  | Сжим У 733 МАТ=24,32/12,83 (Транспортные расходы ПЗ=1,05 (ОЗП=1,05; ЭМ=1,05; МАТ=1,05)) ИНДЕКС К ПОЗИЦИИ(справочно): 1 Индекс изменения сметной стоимости к СМР на 1 кв.2021г СМР=14,57 | шт | 4 | 2 24,32/12,83 |  |  |  | 8
120 |  | Зажим CD71+BI МАТ=342,38/12,83 (Транспортные расходы ПЗ=1,05 (ОЗП=1,05; ЭМ=1,05; МАТ=1,05)) ИНДЕКС К ПОЗИЦИИ(справочно): 1 Индекс изменения сметной стоимости к СМР на 1 кв.2021г СМР=14,57 | шт | 2 | 28,02 342,38/12,83 |  |  |  | 56
121 |  | Крюк анкерный ВТ-8 МАТ=45,86/12,83 (Транспортные расходы ПЗ=1,05 (ОЗП=1,05; ЭМ=1,05; МАТ=1,05)) ИНДЕКС К ПОЗИЦИИ(справочно): 1 Индекс изменения сметной стоимости к СМР на 1 кв.2021г СМР=14,57 | шт | 2 | 3,75 45,86/12,83 |  |  |  | 8
122 |  | Зажим анкерный клиновой DN123 МАТ=139,34/12,83 (Транспортные расходы ПЗ=1,05 (ОЗП=1,05; ЭМ=1,05; МАТ=1,05)) ИНДЕКС К ПОЗИЦИИ(справочно): 1 Индекс изменения сметной стоимости к СМР на 1 кв.2021г СМР=14,57 | шт | 4 | 11,4 139,34/12,83 |  |  |  | 46
123 |  | Кронштейн анкерный СА 25 МАТ=55/12,83 (Транспортные расходы ПЗ=1,05 (ОЗП=1,05; ЭМ=1,05; МАТ=1,05)) ИНДЕКС К ПОЗИЦИИ(справочно): 1 Индекс изменения сметной стоимости к СМР на 1 кв.2021г СМР=14,57 | шт | 2 | 4,5 55/12,83 |  |  |  | 9
124 |  | Скрепа для ленты NС20 (1 уп.=100 шт) МАТ=1740,64/12,83 (Транспортные расходы ПЗ=1,05 (ОЗП=1,05; ЭМ=1,05; МАТ=1,05)) ИНДЕКС К ПОЗИЦИИ(справочно): 1 Индекс изменения сметной стоимости к СМР на 1 кв.2021г СМР=14,57 | уп | 0,02 | 142,45 1740,64/12,83 |  |  |  | 3
125 |  | Лента монтажная C201 (1 кассета=50 м) МАТ=2480,19/12,83 (Транспортные расходы ПЗ=1,05 (ОЗП=1,05; ЭМ=1,05; МАТ=1,05)) ИНДЕКС К ПОЗИЦИИ(справочно): 1 Индекс изменения сметной стоимости к СМР на 1 кв.2021г СМР=14,57 | кассета | 0,04 | 202,98 2480,19/12,83 |  |  |  | 8
126 |  | Зажим ответвительный Р72 МАТ=388,84/12,83 (Транспортные расходы ПЗ=1,05 (ОЗП=1,05; ЭМ=1,05; МАТ=1,05)) ИНДЕКС К ПОЗИЦИИ(справочно): 1 Индекс изменения сметной стоимости к СМР на 1 кв.2021г СМР=14,57 | шт | 2 | 31,83 388,84/12,83 |  |  |  | 64
НРЭС
128 |  | Провод СИП-4 2*16 МАТ=44,48/12,83 (Транспортные расходы ПЗ=1,05 (ОЗП=1,05; ЭМ=1,05; МАТ=1,05)) ИНДЕКС К ПОЗИЦИИ(справочно): 1 Индекс изменения сметной стоимости к СМР на 1 кв.2021г СМР=14,57 | м | 5 | 3,64 44,48/12,83 |  |  |  | 18
129 |  | Сжим У 733 МАТ=24,32/12,83 (Транспортные расходы ПЗ=1,05 (ОЗП=1,05; ЭМ=1,05; МАТ=1,05)) ИНДЕКС К ПОЗИЦИИ(справочно): 1 Индекс изменения сметной стоимости к СМР на 1 кв.2021г СМР=14,57 | шт | 2 | 2 24,32/12,83 |  |  |  | 4
130 |  | Зажим CD71+BI МАТ=342,38/12,83 (Транспортные расходы ПЗ=1,05 (ОЗП=1,05; ЭМ=1,05; МАТ=1,05)) ИНДЕКС К ПОЗИЦИИ(справочно): 1 Индекс изменения сметной стоимости к СМР на 1 кв.2021г СМР=14,57 | шт | 1 | 28,02 342,38/12,83 |  |  |  | 28
131 |  | Крюк анкерный ВТ-8 МАТ=45,86/12,83 (Транспортные расходы ПЗ=1,05 (ОЗП=1,05; ЭМ=1,05; МАТ=1,05)) ИНДЕКС К ПОЗИЦИИ(справочно): 1 Индекс изменения сметной стоимости к СМР на 1 кв.2021г СМР=14,57 | шт | 1 | 3,75 45,86/12,83 |  |  |  | 4
132 |  | Зажим анкерный клиновой DN123 МАТ=139,34/12,83 (Транспортные расходы ПЗ=1,05 (ОЗП=1,05; ЭМ=1,05; МАТ=1,05)) ИНДЕКС К ПОЗИЦИИ(справочно): 1 Индекс изменения сметной стоимости к СМР на 1 кв.2021г СМР=14,57 | шт | 2 | 11,4 139,34/12,83 |  |  |  | 23
133 |  | Кронштейн анкерный СА 25 МАТ=55/12,83 (Транспортные расходы ПЗ=1,05 (ОЗП=1,05; ЭМ=1,05; МАТ=1,05)) ИНДЕКС К ПОЗИЦИИ(справочно): 1 Индекс изменения сметной стоимости к СМР на 1 кв.2021г СМР=14,57 | шт | 1 | 4,5 55/12,83 |  |  |  | 5
134 |  | Скрепа для ленты NС20 (1 уп.=100 шт) МАТ=1740,64/12,83 (Транспортные расходы ПЗ=1,05 (ОЗП=1,05; ЭМ=1,05; МАТ=1,05)) ИНДЕКС К ПОЗИЦИИ(справочно): 1 Индекс изменения сметной стоимости к СМР на 1 кв.2021г СМР=14,57 | уп | 0,01 | 142,45 1740,64/12,83 |  |  |  | 1
135 |  | Лента монтажная C201 (1 кассета=50 м) МАТ=2480,19/12,83 (Транспортные расходы ПЗ=1,05 (ОЗП=1,05; ЭМ=1,05; МАТ=1,05)) ИНДЕКС К ПОЗИЦИИ(справочно): 1 Индекс изменения сметной стоимости к СМР на 1 кв.2021г СМР=14,57 | кассета | 0,02 | 202,98 2480,19/12,83 |  |  |  | 4
136 |  | Зажим ответвительный Р72 МАТ=388,84/12,83 (Транспортные расходы ПЗ=1,05 (ОЗП=1,05; ЭМ=1,05; МАТ=1,05)) ИНДЕКС К ПОЗИЦИИ(справочно): 1 Индекс изменения сметной стоимости к СМР на 1 кв.2021г СМР=14,57 | шт | 1 | 31,83 388,84/12,83 |  |  |  | 32
Трехфазные приборы учета
АРЭС
138 |  | Провод СИП-4 4*16 МАТ=90,43/12,83 (Транспортные расходы ПЗ=1,05 (ОЗП=1,05; ЭМ=1,05; МАТ=1,05)) ИНДЕКС К ПОЗИЦИИ(справочно): 1 Индекс изменения сметной стоимости к СМР на 1 кв.2021г СМР=14,57 | м | 10 | 7,4 90,43/12,83 |  |  |  | 74
139 |  | Сжим У 733 МАТ=24,32/12,83 (Транспортные расходы ПЗ=1,05 (ОЗП=1,05; ЭМ=1,05; МАТ=1,05)) ИНДЕКС К ПОЗИЦИИ(справочно): 1 Индекс изменения сметной стоимости к СМР на 1 кв.2021г СМР=14,57 | шт | 8 | 2 24,32/12,83 |  |  |  | 16
140 |  | Зажим CD71+BI МАТ=342,38/12,83 (Транспортные расходы ПЗ=1,05 (ОЗП=1,05; ЭМ=1,05; МАТ=1,05)) ИНДЕКС К ПОЗИЦИИ(справочно): 1 Индекс изменения сметной стоимости к СМР на 1 кв.2021г СМР=14,57 | шт | 4 | 28,02 342,38/12,83 |  |  |  | 112
141 |  | Крюк анкерный ВТ-8 МАТ=45,86/12,83 (Транспортные расходы ПЗ=1,05 (ОЗП=1,05; ЭМ=1,05; МАТ=1,05)) ИНДЕКС К ПОЗИЦИИ(справочно): 1 Индекс изменения сметной стоимости к СМР на 1 кв.2021г СМР=14,57 | шт | 2 | 3,75 45,86/12,83 |  |  |  | 8
142 |  | Зажим анкерный клиновой DN123 МАТ=139,34/12,83 (Транспортные расходы ПЗ=1,05 (ОЗП=1,05; ЭМ=1,05; МАТ=1,05)) ИНДЕКС К ПОЗИЦИИ(справочно): 1 Индекс изменения сметной стоимости к СМР на 1 кв.2021г СМР=14,57 | шт | 4 | 11,4 139,34/12,83 |  |  |  | 46
143 |  | Кронштейн анкерный СА 25 МАТ=55/12,83 (Транспортные расходы ПЗ=1,05 (ОЗП=1,05; ЭМ=1,05; МАТ=1,05)) ИНДЕКС К ПОЗИЦИИ(справочно): 1 Индекс изменения сметной стоимости к СМР на 1 кв.2021г СМР=14,57 | шт | 2 | 4,5 55/12,83 |  |  |  | 9
144 |  | Скрепа для ленты NС20 (1 уп.=100 шт) МАТ=1740,64/12,83 (Транспортные расходы ПЗ=1,05 (ОЗП=1,05; ЭМ=1,05; МАТ=1,05)) ИНДЕКС К ПОЗИЦИИ(справочно): 1 Индекс изменения сметной стоимости к СМР на 1 кв.2021г СМР=14,57 | уп | 0,02 | 142,45 1740,64/12,83 |  |  |  | 3
145 |  | Лента монтажная C201 (1 кассета=50 м) МАТ=2480,19/12,83 (Транспортные расходы ПЗ=1,05 (ОЗП=1,05; ЭМ=1,05; МАТ=1,05)) ИНДЕКС К ПОЗИЦИИ(справочно): 1 Индекс изменения сметной стоимости к СМР на 1 кв.2021г СМР=14,57 | кассета | 0,04 | 202,98 2480,19/12,83 |  |  |  | 8
146 |  | Зажим ответвительный Р72 МАТ=388,84/12,83 (Транспортные расходы ПЗ=1,05 (ОЗП=1,05; ЭМ=1,05; МАТ=1,05)) ИНДЕКС К ПОЗИЦИИ(справочно): 1 Индекс изменения сметной стоимости к СМР на 1 кв.2021г СМР=14,57 | шт | 4 | 31,83 388,84/12,83 |  |  |  | 127
ТРЭС
НРЭС
Трехфазные приборы учета полукосвенного включения
АРЭС
168 |  | ПВЗ (ПуГВ) 1х1,5 МАТ=10,33/12,83 (Транспортные расходы ПЗ=1,05 (ОЗП=1,05; ЭМ=1,05; МАТ=1,05)) ИНДЕКС К ПОЗИЦИИ(справочно): 1 Индекс изменения сметной стоимости к СМР на 1 кв.2021г СМР=14,57 | м | 1 | 0,85 10,33/12,83 |  |  |  | 1
169 |  | СИП-3 1х50 МАТ=65,60/12,83 (Транспортные расходы ПЗ=1,05 (ОЗП=1,05; ЭМ=1,05; МАТ=1,05)) ИНДЕКС К ПОЗИЦИИ(справочно): 1 Индекс изменения сметной стоимости к СМР на 1 кв.2021г СМР=14,57 | м | 60 | 5,37 65,60/12,83 |  |  |  | 322
170 |  | Проволока стальная катанная д-6,5 мм ст3сп-пс, ГОСТ 30136 МАТ=61208,55/12,83 (Транспортные расходы ПЗ=1,05 (ОЗП=1,05; ЭМ=1,05; МАТ=1,05)) ИНДЕКС К ПОЗИЦИИ(справочно): 1 Индекс изменения сметной стоимости к СМР на 1 кв.2021г СМР=14,57 | т | 0,02 | 5009,28 61208,55/12,83 |  |  |  | 100
171 |  | Уголок стальной 50х50х3 мм ст3сп-пс, длина не менее 9 м, ГОСТ 8509 МАТ=53500/12,83 (Транспортные расходы ПЗ=1,05 (ОЗП=1,05; ЭМ=1,05; МАТ=1,05)) ИНДЕКС К ПОЗИЦИИ(справочно): 1 Индекс изменения сметной стоимости к СМР на 1 кв.2021г СМР=14,57 | т | 0,015 | 4378,41 53500/12,83 |  |  |  | 66
172 |  | Шкаф ЩРНМ-3 (900*600*200)IP-54 МАТ=6218,36/12,83 (Транспортные расходы ПЗ=1,05 (ОЗП=1,05; ЭМ=1,05; МАТ=1,05)) ИНДЕКС К ПОЗИЦИИ(справочно): 1 Индекс изменения сметной стоимости к СМР на 1 кв.2021г СМР=14,57 | шт | 1 | 508,9 6218,36/12,83 |  |  |  | 509
179 |  | Кабель КВВГ 10*2,5 МАТ=256,11/12,83 (Транспортные расходы ПЗ=1,05 (ОЗП=1,05; ЭМ=1,05; МАТ=1,05)) ИНДЕКС К ПОЗИЦИИ(справочно): 1 Индекс изменения сметной стоимости к СМР на 1 кв.2021г СМР=14,57 | м | 90 | 20,96 256,11/12,83 |  |  |  | 1886
180 |  | Металлорукав d32 МАТ=68,64/12,83 (Транспортные расходы ПЗ=1,05 (ОЗП=1,05; ЭМ=1,05; МАТ=1,05)) ИНДЕКС К ПОЗИЦИИ(справочно): 1 Индекс изменения сметной стоимости к СМР на 1 кв.2021г СМР=14,57 | м | 60 | 5,62 68,64/12,83 |  |  |  | 337
181 |  | Термик С-0,1 (400*44*40) МАТ=4483,14/12,83 (Транспортные расходы ПЗ=1,05 (ОЗП=1,05; ЭМ=1,05; МАТ=1,05)) ИНДЕКС К ПОЗИЦИИ(справочно): 1 Индекс изменения сметной стоимости к СМР на 1 кв.2021г СМР=14,57 | шт | 1 | 366,9 4483,14/12,83 |  |  |  | 367
182 |  | Регулятор температуры EBERLE МАТ=2356,23/12,83 (Транспортные расходы ПЗ=1,05 (ОЗП=1,05; ЭМ=1,05; МАТ=1,05)) ИНДЕКС К ПОЗИЦИИ(справочно): 1 Индекс изменения сметной стоимости к СМР на 1 кв.2021г СМР=14,57 | шт | 1 | 192,83 2356,23/12,83 |  |  |  | 193
183 |  | Выключатель автомат. ВА47-29 6А МАТ=369,43/12,83 (Транспортные расходы ПЗ=1,05 (ОЗП=1,05; ЭМ=1,05; МАТ=1,05)) ИНДЕКС К ПОЗИЦИИ(справочно): 1 Индекс изменения сметной стоимости к СМР на 1 кв.2021г СМР=14,57 | шт | 1 | 30,23 369,43/12,83 |  |  |  | 30
184 |  | Коробка испытательная переходная (ИКК) МАТ=320,70/12,83 (Транспортные расходы ПЗ=1,05 (ОЗП=1,05; ЭМ=1,05; МАТ=1,05)) ИНДЕКС К ПОЗИЦИИ(справочно): 1 Индекс изменения сметной стоимости к СМР на 1 кв.2021г СМР=14,57 | шт | 3 | 26,25 320,70/12,83 |  |  |  | 79
185 |  | DIN-рейка OMEGA 3F 35x7,5мм (2м) МАТ=382,90/12,83 (Транспортные расходы ПЗ=1,05 (ОЗП=1,05; ЭМ=1,05; МАТ=1,05)) ИНДЕКС К ПОЗИЦИИ(справочно): 1 Индекс изменения сметной стоимости к СМР на 1 кв.2021г СМР=14,57 | шт | 1 | 31,33 382,90/12,83 |  |  |  | 31
ТРЭС
187 |  | ПВЗ (ПуГВ) 1х1,5 МАТ=10,33/12,83 (Транспортные расходы ПЗ=1,05 (ОЗП=1,05; ЭМ=1,05; МАТ=1,05)) ИНДЕКС К ПОЗИЦИИ(справочно): 1 Индекс изменения сметной стоимости к СМР на 1 кв.2021г СМР=14,57 | м | 1 | 0,85 10,33/12,83 |  |  |  | 1
188 |  | СИП-3 1х50 МАТ=65,60/12,83 (Транспортные расходы ПЗ=1,05 (ОЗП=1,05; ЭМ=1,05; МАТ=1,05)) ИНДЕКС К ПОЗИЦИИ(справочно): 1 Индекс изменения сметной стоимости к СМР на 1 кв.2021г СМР=14,57 | м | 12 | 5,37 65,60/12,83 |  |  |  | 64
189 |  | Проволока стальная катанная д-6,5 мм ст3сп-пс, ГОСТ 30136 МАТ=61208,55/12,83 (Транспортные расходы ПЗ=1,05 (ОЗП=1,05; ЭМ=1,05; МАТ=1,05)) ИНДЕКС К ПОЗИЦИИ(справочно): 1 Индекс изменения сметной стоимости к СМР на 1 кв.2021г СМР=14,57 | т | 0,004 | 5009,28 61208,55/12,83 |  |  |  | 20
190 |  | Уголок стальной 50х50х3 мм ст3сп-пс, длина не менее 9 м, ГОСТ 8509 МАТ=53500/12,83 (Транспортные расходы ПЗ=1,05 (ОЗП=1,05; ЭМ=1,05; МАТ=1,05)) ИНДЕКС К ПОЗИЦИИ(справочно): 1 Индекс изменения сметной стоимости к СМР на 1 кв.2021г СМР=14,57 | т | 0,01 | 4378,41 53500/12,83 |  |  |  | 44
191 |  | Шкаф ЩРНМ-3 (900*600*200)IP-54 МАТ=6218,36/12,83 (Транспортные расходы ПЗ=1,05 (ОЗП=1,05; ЭМ=1,05; МАТ=1,05)) ИНДЕКС К ПОЗИЦИИ(справочно): 1 Индекс изменения сметной стоимости к СМР на 1 кв.2021г СМР=14,57 | шт | 1 | 508,9 6218,36/12,83 |  |  |  | 509
196 |  | Кабель КВВГ 10*2,5 МАТ=256,11/12,83 (Транспортные расходы ПЗ=1,05 (ОЗП=1,05; ЭМ=1,05; МАТ=1,05)) ИНДЕКС К ПОЗИЦИИ(справочно): 1 Индекс изменения сметной стоимости к СМР на 1 кв.2021г СМР=14,57 | м | 18 | 20,96 256,11/12,83 |  |  |  | 377
197 |  | Металлорукав d32 МАТ=68,64/12,83 (Транспортные расходы ПЗ=1,05 (ОЗП=1,05; ЭМ=1,05; МАТ=1,05)) ИНДЕКС К ПОЗИЦИИ(справочно): 1 Индекс изменения сметной стоимости к СМР на 1 кв.2021г СМР=14,57 | м | 12 | 5,62 68,64/12,83 |  |  |  | 67
198 |  | Термик С-0,1 (400*44*40) МАТ=4483,14/12,83 (Транспортные расходы ПЗ=1,05 (ОЗП=1,05; ЭМ=1,05; МАТ=1,05)) ИНДЕКС К ПОЗИЦИИ(справочно): 1 Индекс изменения сметной стоимости к СМР на 1 кв.2021г СМР=14,57 | шт | 1 | 366,9 4483,14/12,83 |  |  |  | 367
199 |  | Регулятор температуры EBERLE МАТ=2356,23/12,83 (Транспортные расходы ПЗ=1,05 (ОЗП=1,05; ЭМ=1,05; МАТ=1,05)) ИНДЕКС К ПОЗИЦИИ(справочно): 1 Индекс изменения сметной стоимости к СМР на 1 кв.2021г СМР=14,57 | шт | 1 | 192,83 2356,23/12,83 |  |  |  | 193
200 |  | Выключатель автомат. ВА47-29 6А МАТ=369,43/12,83 (Транспортные расходы ПЗ=1,05 (ОЗП=1,05; ЭМ=1,05; МАТ=1,05)) ИНДЕКС К ПОЗИЦИИ(справочно): 1 Индекс изменения сметной стоимости к СМР на 1 кв.2021г СМР=14,57 | шт | 1 | 30,23 369,43/12,83 |  |  |  | 30
201 |  | Коробка испытательная переходная (ЛИМГ) МАТ=320,70/12,83 (Транспортные расходы ПЗ=1,05 (ОЗП=1,05; ЭМ=1,05; МАТ=1,05)) ИНДЕКС К ПОЗИЦИИ(справочно): 1 Индекс изменения сметной стоимости к СМР на 1 кв.2021г СМР=14,57 | шт | 2 | 26,25 320,70/12,83 |  |  |  | 53
202 |  | DIN-рейка (35х7,5 мм) МАТ=382,90/12,83 (Транспортные расходы ПЗ=1,05 (ОЗП=1,05; ЭМ=1,05; МАТ=1,05)) ИНДЕКС К ПОЗИЦИИ(справочно): 1 Индекс изменения сметной стоимости к СМР на 1 кв.2021г СМР=14,57 | шт | 1 | 31,33 382,90/12,83 |  |  |  | 31
НРЭС
204 |  | ПВЗ (ПуГВ) 1х1,5 МАТ=10,33/12,83 (Транспортные расходы ПЗ=1,05 (ОЗП=1,05; ЭМ=1,05; МАТ=1,05)) ИНДЕКС К ПОЗИЦИИ(справочно): 1 Индекс изменения сметной стоимости к СМР на 1 кв.2021г СМР=14,57 | м | 1 | 0,85 10,33/12,83 |  |  |  | 1
205 |  | СИП-3 1х50 МАТ=65,60/12,83 (Транспортные расходы ПЗ=1,05 (ОЗП=1,05; ЭМ=1,05; МАТ=1,05)) ИНДЕКС К ПОЗИЦИИ(справочно): 1 Индекс изменения сметной стоимости к СМР на 1 кв.2021г СМР=14,57 | м | 3 | 5,37 65,60/12,83 |  |  |  | 16
206 |  | Проволока стальная катанная д-6,5 мм ст3сп-пс, ГОСТ 30136 МАТ=61208,55/12,83 (Транспортные расходы ПЗ=1,05 (ОЗП=1,05; ЭМ=1,05; МАТ=1,05)) ИНДЕКС К ПОЗИЦИИ(справочно): 1 Индекс изменения сметной стоимости к СМР на 1 кв.2021г СМР=14,57 | т | 0,001 | 5009,28 61208,55/12,83 |  |  |  | 5
207 |  | Уголок стальной 50х50х3 мм ст3сп-пс, длина не менее 9 м, ГОСТ 8509 МАТ=53500/12,83 (Транспортные расходы ПЗ=1,05 (ОЗП=1,05; ЭМ=1,05; МАТ=1,05)) ИНДЕКС К ПОЗИЦИИ(справочно): 1 Индекс изменения сметной стоимости к СМР на 1 кв.2021г СМР=14,57 | т | 0,007 | 4378,41 53500/12,83 |  |  |  | 31
208 |  | Шкаф ЩРНМ-3 (900*600*200)IP-54 МАТ=6218,36/12,83 (Транспортные расходы ПЗ=1,05 (ОЗП=1,05; ЭМ=1,05; МАТ=1,05)) ИНДЕКС К ПОЗИЦИИ(справочно): 1 Индекс изменения сметной стоимости к СМР на 1 кв.2021г СМР=14,57 | шт | 1 | 508,9 6218,36/12,83 |  |  |  | 509
211 |  | Кабель КВВГ 10*2,5 МАТ=256,11/12,83 (Транспортные расходы ПЗ=1,05 (ОЗП=1,05; ЭМ=1,05; МАТ=1,05)) ИНДЕКС К ПОЗИЦИИ(справочно): 1 Индекс изменения сметной стоимости к СМР на 1 кв.2021г СМР=14,57 | м | 4,5 | 20,96 256,11/12,83 |  |  |  | 94
212 |  | Металлорукав d32 МАТ=68,64/12,83 (Транспортные расходы ПЗ=1,05 (ОЗП=1,05; ЭМ=1,05; МАТ=1,05)) ИНДЕКС К ПОЗИЦИИ(справочно): 1 Индекс изменения сметной стоимости к СМР на 1 кв.2021г СМР=14,57 | м | 3 | 5,62 68,64/12,83 |  |  |  | 17
213 |  | Термик С-0,1 (400*44*40) МАТ=4483,14/12,83 (Транспортные расходы ПЗ=1,05 (ОЗП=1,05; ЭМ=1,05; МАТ=1,05)) ИНДЕКС К ПОЗИЦИИ(справочно): 1 Индекс изменения сметной стоимости к СМР на 1 кв.2021г СМР=14,57 | шт | 1 | 366,9 4483,14/12,83 |  |  |  | 367
214 |  | Регулятор температуры EBERLE МАТ=2356,23/12,83 (Транспортные расходы ПЗ=1,05 (ОЗП=1,05; ЭМ=1,05; МАТ=1,05)) ИНДЕКС К ПОЗИЦИИ(справочно): 1 Индекс изменения сметной стоимости к СМР на 1 кв.2021г СМР=14,57 | шт | 1 | 192,83 2356,23/12,83 |  |  |  | 193
215 |  | Выключатель автомат. ВА47-29 6А МАТ=369,43/12,83 (Транспортные расходы ПЗ=1,05 (ОЗП=1,05; ЭМ=1,05; МАТ=1,05)) ИНДЕКС К ПОЗИЦИИ(справочно): 1 Индекс изменения сметной стоимости к СМР на 1 кв.2021г СМР=14,57 | шт | 1 | 30,23 369,43/12,83 |  |  |  | 30
216 |  | Коробка испытательная переходная (ЛИМГ) МАТ=320,70/12,83 (Транспортные расходы ПЗ=1,05 (ОЗП=1,05; ЭМ=1,05; МАТ=1,05)) ИНДЕКС К ПОЗИЦИИ(справочно): 1 Индекс изменения сметной стоимости к СМР на 1 кв.2021г СМР=14,57 | шт | 1 | 26,25 320,70/12,83 |  |  |  | 26
217 |  | DIN-рейка (35х7,5 мм) МАТ=382,90/12,83 (Транспортные расходы ПЗ=1,05 (ОЗП=1,05; ЭМ=1,05; МАТ=1,05)) ИНДЕКС К ПОЗИЦИИ(справочно): 1 Индекс изменения сметной стоимости к СМР на 1 кв.2021г СМР=14,57 | шт | 1 | 31,33 382,90/12,83 |  |  |  | 31
Раздел 5. Перевозка свыше 3 км
218 | Расчет №1 | Перевозка свыше 3 км ИНДЕКС К ПОЗИЦИИ(справочно): 1 Индекс изменения сметной стоимости к СМР на 1 кв.2021г СМР=14,57 НР 0% от ФОТ СП 0% от ФОТ | рейс | 1 | 13838 |  | 13838 |  | 13838 |  | 13838
Итого прямые затраты по смете в базисных ценах | [8 empty] | 67153 | 7736 | 29666 | 1708
Накладные расходы | [8 empty] | 11103
Сметная прибыль | [8 empty] | 5852
Итоги по смете:
Итого по разделу 1 Частный сектор | [8 empty] | 408703
Итого по разделу 2 Юридические лица | [8 empty] | 207171
Итого по разделу 3 Материалы | [8 empty] | 286548
Итого по разделу 4 Юридические лица | [8 empty] | 121412
Итого по разделу 5 Перевозка свыше 3 км | [8 empty] | 201620
Итого | [8 empty] | 1225454
Справочно, в базисных ценах:
Материалы | [8 empty] | 29751
Машины и механизмы | [8 empty] | 29666
ФОТ | [8 empty] | 9444
Накладные расходы | [8 empty] | 11103
Сметная прибыль | [8 empty] | 5852
Производство работ в зимнее время 6,1% | [8 empty] | 74753
ГСН-81-05-02-2007 т. 2 - Снегоборьба 0,6% | [8 empty] | 7353
Командировочные (ТЗ+ТЗМ)/8*500 | [8 empty] | 62614
Итого | [8 empty] | 1370174
Непредвиденные затраты 1,5% | [8 empty] | 20553
Итого с непредвиденными | [8 empty] | 1390727
Дефлятор 2021 год (5,1%/4*3) 3,825% | [8 empty] | 53195
Дефлятор 2022 год 4,8% | [8 empty] | 66755
-72
Итого с учетом доп. работ и затрат | [8 empty] | 1510605
НДС 20% | [8 empty] | 302121,00
ВСЕГО по смете | [8 empty] | 1812726,00
Составил инженер-сметчик 2 кат. ОКСиИ__________________Гайнбихнер М.С.

## ЛСР 15 граф с оборудованием (hidden)
СОГЛАСОВАНО: | [10 empty] | УТВЕРЖДАЮ:
_______________ | [10 empty] | _______________
" _____ " ________________ 2021 г. | [10 empty] | "______ " _______________2021 г.
(наименование стройки)
ЛОКАЛЬНЫЙ СМЕТНЫЙ РАСЧЕТ №
(локальная смета)
на
(наименование работ и затрат, наименование объекта)
Основание:
Сметная стоимость
Средства на оплату труда
Составлен(а) в
№ пп | Обоснование | Наименование | Ед. изм. | Кол. | Стоимость единицы, руб. |  |  |  | Общая стоимость, руб. |  |  |  |  | Общая масса оборудо- вания, т
[5 empty] | Всего | В том числе |  |  | Обору-дование | Всего | В том числе
[6 empty] | Осн.З/п | Эк.Маш | З/пМех |  |  | Осн.З/п | Эк.Маш | З/пМех
1 | 2 | 3 | 4 | 5 | 6 | 7 | 8 | 9 | 10 | 11 | 12 | 13 | 14 | 15

## ЛСР 17 граф (hidden)
СОГЛАСОВАНО: | [11 empty] | УТВЕРЖДАЮ:
_________________ | [11 empty] | _________________
" _____ " ________________ 2021 г. | [11 empty] | "____" ______________2021 г.
(наименование стройки)
ЛОКАЛЬНЫЙ СМЕТНЫЙ РАСЧЕТ №
(локальная смета)
на
(наименование работ и затрат, наименование объекта)
Основание:
Сметная стоимость
Средства на оплату труда
Составлен(а) в
№ пп | Обосно- вание | Наименование | Ед. изм. | Кол. | Стоимость единицы, руб. |  |  |  | Общая стоимость, руб. |  |  |  | Т/з осн. раб.на ед. | Т/з осн. раб. Всего | Т/з мех. на ед. | Т/з мех. Всего
[5 empty] | Всего | В том числе |  |  | Всего | В том числе
[6 empty] | Осн.З/п | Эк.Маш | З/пМех |  | Осн.З/п | Эк.Маш | З/пМех
1 | 2 | 3 | 4 | 5 | 6 | 7 | 8 | 9 | 10 | 11 | 12 | 13 | 14 | 15 | 16 | 17

## ЛСР 17 граф с оборудованием (hidden)
СОГЛАСОВАНО: | [11 empty] | УТВЕРЖДАЮ:
_________________ | [11 empty] | _________________
" _____ " ________________ 2021 г. | [11 empty] | "______ " _______________2021 г.
(наименование стройки)
ЛОКАЛЬНЫЙ СМЕТНЫЙ РАСЧЕТ №
(локальная смета)
на
(наименование работ и затрат, наименование объекта)
Основание:
Сметная стоимость
Средства на оплату труда
Составлен(а) в
№ пп | Обосно- вание | Наименование | Ед. изм. | Кол. | Стоимость единицы, руб. |  |  |  | Общая стоимость, руб. |  |  |  |  | Т/з осн. раб.на ед. | Т/з осн. раб. Всего | Общая масса обору-дования, т
[5 empty] | Всего | В том числе |  |  | Обору- дование | Всего | В том числе
[6 empty] | Осн.З/п | Эк.Маш | З/пМех |  |  | Осн.З/п | Эк.Маш | З/пМех
1 | 2 | 3 | 4 | 5 | 6 | 7 | 8 | 9 | 10 | 11 | 12 | 13 | 14 | 15 | 16 | 17