## ЛСР по форме №4
ЛОКАЛЬНЫЙ СМЕТНЫЙ РАСЧЕТ № 4
(локальная смета)
Объект: ВЛ-10 ПС Волково ф-16, (диспетчкерское наимен. ВЛ-10кВ ПС 110/35/10 Волково ф-16), инв.№ CS0001126
(наименование работ и затрат, наименование объекта)
| Сметная стоимость _______________________________________________________________________________________________ |  | ___________________________965,408 |  | тыс. руб.
| строительных работ _______________________________________________________________________________________________ |  | _______________________________________________________________________________________________407,485 |  | тыс. руб.
| монтажных работ _______________________________________________________________________________________________ |  | _______________________________________________________________________________________________512,975 |  | тыс. руб.
| Средства на оплату труда _______________________________________________________________________________________________ |  | ___________________________1,545 |  | тыс. руб.
| Сметная трудоемкость _______________________________________________________________________________________________ |  | _______________________________________________________________________________________________0 |  | чел.час
№ пп | Шифр и номер позиции норматива | Наименование работ и затрат, единица измерения | Количество | Стоимость единицы, руб. |  | Общая стоимость, руб. |  |  | Затраты труда рабочих, чел.-ч, не занятых обслуживанием машин
|  |  |  | всего | эксплуата- ции машин | Всего | оплаты труда | эксплуата- ция машин
|  |  |  | оплаты труда | в т.ч. оплаты труда |  |  | в т.ч. оплаты труда | на единицу | всего
1 | 2 | 3 | 4 | 5 | 6 | 7 | 8 | 9 | 10 | 11
Раздел 1. Строительно-монтажные работы
1.1 | ФЕР01-01-033-05 Приказ Минстроя России от 26.12.2019 №876/пр | Засыпка траншей и котлованов с перемещением грунта до 5 м бульдозерами мощностью: 79 кВт (108 л.с.), группа грунтов 2 - применительно: "Обваловка ПГС" (1000 м3) ИНДЕКС К ПОЗИЦИИ: ФЕР1-1-33-5 Индекс Юг 4 кв.2021 г. к ФЕР1-1-33-5 ОЗП=37,01; ЭМ=17,55; ЗПМ=37,01 | 0,678 678 / 1000 | 6327.9 | 6327,9 2278,34 | 4290 |  | 4290 1545
Итого по разделу 1 Строительно-монтажные работы | [5 empty] | 6315
Раздел 2. Перевозка грузов автомобилями
2.1 | ФССЦпг-03-21-01-043 Приказ Минстроя России от 26.12.2019 №876/пр | Перевозка грузов автомобилями-самосвалами грузоподъемностью 10 т работающих вне карьера на расстояние: I класс груза до 43 км (1 т груза) ИНДЕКС К ПОЗИЦИИ: ФССЦпг3-21-1-45 Индекс Юг 4 кв.2021 г. к ФССЦпг3-21-1-45 ОЗП=15,15; ЭМ=15,15; ЗПМ=15,15; МАТ=15,15 | 1084,8 678*1,6 | 369.81 | 369.81 | 401170 |  | 401170
Итого по разделу 2 Перевозка грузов автомобилями | [5 empty] | 401170
Раздел 3. Материалы, не учтенные ценником
3.1 | ФССЦ-02.2.04.03-0003 Приказ Минстроя России от 26.12.2019 №876/пр | Смесь песчано-гравийная природная (м3) ИНДЕКС К ПОЗИЦИИ: ФССЦ-02.2.04.03-0003 Индекс 4 кв.2021 г. к ФССЦ-02.2.04.03-0003 МАТ=12,61 | 678 | 756.6 |  | 512975
Итого по разделу 3 Материалы, не учтенные ценником | [5 empty] | 512975
ИТОГИ ПО СМЕТЕ:
Итого прямые затраты по смете в текущих ценах | [5 empty] | 918435 |  | 405460 1545
Накладные расходы | [5 empty] | 1421
В том числе, справочно:
92% ФОТ (от 1545) (Поз. 1.1) | [5 empty] | 1421
Сметная прибыль | [5 empty] | 604
В том числе, справочно:
46%*0,85 ФОТ (от 1545) (Поз. 1.1) | [5 empty] | 604
Итоги по смете:
Итого Строительные работы | [5 empty] | 407485
Итого Монтажные работы | [5 empty] | 512975
Итого | [5 empty] | 920460
В том числе:
Материалы | [5 empty] | 512975
Машины и механизмы | [5 empty] | 405460
ФОТ | [5 empty] | 1545
Накладные расходы | [5 empty] | 1421
Сметная прибыль | [5 empty] | 604
Дополнительные затраты в зимнее время табл. 4 п. 2.6 6,1*0,8*0,9= 4,392% от 920460 | [5 empty] | 40427
Итого | [5 empty] | 960887
Дефлятор 0,004705 * 960887 | [5 empty] | 4521
ВСЕГО ПО СМЕТЕ: | [5 empty] | 965408