## БИМ инд. по статьям
ЛОКАЛЬНЫЙ СМЕТНЫЙ РАСЧЕТ №
(локальная смета)
| на | ПС 110/35/6 кВ «Славянка»
Основание:
|  | Сметная стоимость строительных работ _______________________________________________________________________________________________ |  | ___________________________2020,248 |  | тыс. руб.
|  | Средства на оплату труда _______________________________________________________________________________________________ |  | ___________________________152,955 |  | тыс. руб.
|  | Сметная трудоемкость _______________________________________________________________________________________________ |  | _______________________________________________________________________________________________396,66 |  | чел.час
|  | Трудозатраты механизаторов _______________________________________________________________________________________________ |  | _______________________________________________________________________________________________89,35 |  | чел.час
Составлен(а) в текущих (прогнозных) ценах по состоянию на 4 квартал 2021 годп
№ пп | Обоснование | Наименование работ и затрат | Ед. изм. | Кол. | Стоимость единицы, руб. |  | Обоснование, индекс | Общая стоимость, руб.
[5 empty] | Всего | Экспл. маш. |  | Всего | в т.ч. оплата труда | Экспл. маш.
[5 empty] | оплата труда | в т.ч. оплата труда |  |  |  | в т.ч. оплата труда
1 | 2 | 3 | 4 | 5 | 6 | 7 | 8 | 9 | 10 | 11
Раздел 1. Подпорная стенка
1 | ФЕР01-01-013-15 | Разработка грунта с погрузкой на автомобили-самосвалы экскаваторами с ковшом вместимостью: 0,5 (0,5-0,63) м3, группа грунтов 3 | 1000 м3 грунта | 0,12 120/1000 | 6920.05 | 6629.65 | ФЕР01-01-013-15 ФЕР01-01-013-15 [ред.2020-И7 4-2021] ОЗП=33,65; ЭМ=14,38; ЗПМ=33,65; МАТ=12 | 830 | 34 | 796
[5 empty] | 284.98 | 941.63 |  |  |  | 113
2 | ФССЦпг-03-21-03-005 | Перевозка грузов автомобилями-самосвалами грузоподъемностью 10 т, работающих вне карьера, на расстояние: до 5 км III класс груза | 1 т груза | 25 | 13.83 | 13.83 | ФССЦпг-03-21-03-005 ФССЦпг03-21-03-005 [ред.2020-И7 4-2021] ЭМ=13,14; МАТ=13,14 | 346 |  | 346
3 | ФЕР05-01-029-05 | Устройство железобетонных буронабивных свай с бурением скважин вращательным (шнековым) способом в грунтах: 3 группы диаметром до 600 мм, длина свай до 12 м | 1 м3 конструктивного объема свай | 4.5 | 488.15 | 263.89 | ФЕР05-01-029-05 ФЕР05-01-029-05 [ред.2020-И7 4-2021] ОЗП=33,65; ЭМ=7,57; ЗПМ=33,65; МАТ=12,17 | 2197 | 182 | 1188
[5 empty] | 40.49 | 19.63 |  |  |  | 88
4 | прайс-лист | Каркас арматурный | т | 0.174 | 68392 |  |  | 11900
5 | прайс-лист | Бетон | м3 | 4.5 | 7374.13 |  |  | 33184
6 | ФЕР01-01-131-03 | Устройство закрытого дренажа экскаваторами-дреноукладчиками мощностью 40 кВт (55 л.с.) из пластмассовых труб диаметром: до 10 см в траншеях глубиной до 2 м, группа грунтов 3 | 1000 м дренажа | 0,048 48/1000 | 23669.92 | 3624.58 | ФЕР01-01-131-03 ФЕР01-01-131-03 [ред.2020-И7 4-2021] ОЗП=33,65; ЭМ=10,96; ЗПМ=33,65 | 1136 | 22 | 174
[5 empty] | 462.81 | 804.6 |  |  |  | 39
7 | ФЕР08-01-002-02 | Устройство основания под фундаменты: щебеночного | 1 м3 основания | 11 (0,2*5,0*11,0) | 84.35 | 61.43 | ФЕР08-01-002-02 ФЕР08-01-002-02 [ред.2020-И7 4-2021] ОЗП=33,65; ЭМ=10,67; ЗПМ=33,65; МАТ=11,15 | 928 | 248 | 676
[5 empty] | 22.55 | 6.95 |  |  |  | 76
8 | прайс-лист | Щебень | м3 | 11 | 1400 |  |  | 15400
9 | ФЕР06-01-015-10 | Армирование подстилающих слоев и набетонок | 1 т | 0.585 | 6110.76 | 46.38 | ФЕР06-01-015-10 ФЕР06-01-015-10 [1-2018] ОЗП=24,99; ЭМ=10,62; ЗПМ=23,9; МАТ=7,17 | 3575 | 75 | 27
[5 empty] | 128.79 | 2.7 |  |  |  | 2
10 | ФЕР06-01-001-20 | Устройство ленточных фундаментов: бетонных | 100 м3 бетона, бутобетона и железобетона в деле | 0,11 11/100 | 66055.39 | 2499.08 | ФЕР06-01-001-20 ФЕР06-01-001-20 [ред.2020-И7 4-2021] ОЗП=33,65; ЭМ=16,34; ЗПМ=33,65; МАТ=14,55 | 7266 | 369 | 275
[5 empty] | 3353.2 | 369.48 |  |  |  | 41
11 | ФЕР07-01-001-01 | Укладка блоков и плит ленточных фундаментов при глубине котлована до 4 м, масса конструкций: до 0,5 т | 100 шт. сборных конструкций | 0,24 24/100 | 3745.22 | 3017.83 | ФЕР07-01-001-01 ФЕР07-01-001-01 [ред.2020-И7 4-2021] ОЗП=33,65; ЭМ=13,57; ЗПМ=33,65 | 899 | 175 | 724
[5 empty] | 727.39 | 388.69 |  |  |  | 93
12 | прайс-лист | Песок | м3 | 2.304 | 1200 |  |  | 2765
13 | прайс-лист | Блок УДБ 24х5х6 | шт | 24 | 4900 |  |  | 117600
14 | ФЕР06-01-001-01 | Устройство бетонной подготовки | 100 м3 бетона, бутобетона и железобетона в деле | 0,096 (0,5*0,6*32,0)/100 | 59193.25 | 1988.16 | ФЕР06-01-001-01 ФЕР06-01-001-01 [ред.2020-И7 4-2021] ОЗП=33,65; ЭМ=16,57; ЗПМ=33,65; МАТ=7,34 | 5683 | 155 | 191
[5 empty] | 1614.6 | 303.75 |  |  |  | 29
15 | ФЕР08-01-003-05 | Гидроизоляция стен, фундаментов: боковая оклеечная по выровненной поверхности бутовой кладки, кирпичу и бетону в 2 слоя | 100 м2 изолируемой поверхности | 0,44 44/100 | 3595.61 | 194.18 | ФЕР08-01-003-05 ФЕР08-01-003-05 [ред.2020-И7 4-2021] ОЗП=33,65; ЭМ=7,15; ЗПМ=33,65; МАТ=40,12 | 1582 | 225 | 85
511.83
16 | ФЕР01-01-033-06 | Засыпка траншей и котлованов с перемещением грунта до 5 м бульдозерами мощностью: 79 кВт (108 л.с.), группа грунтов 3 | 1000 м3 грунта | 0,09 90/1000 | 470.46 | 470.46 | ФЕР01-01-033-06 ФЕР01-01-033-06 [ред.2020-И7 4-2021] ОЗП=33,65; ЭМ=20,49; ЗПМ=33,65 | 42 |  | 42
[6 empty] | 80.33 |  |  |  | 7
17 | ФЕР01-01-036-02 | Планировка площадей бульдозерами мощностью: 79 кВт (108 л.с.) | 1000 м2 спланированной поверхности за 1 проход бульдозера | 0,16 160/1000 | 24.71 | 24.71 | ФЕР01-01-036-02 ФЕР01-01-036-02 [ред.2020-И7 4-2021] ОЗП=33,65; ЭМ=20,48; ЗПМ=33,65 | 4 |  | 4
[6 empty] | 4.23 |  |  |  | 1
18 | ФЕР08-01-002-02 | Устройство основания под фундаменты: щебеночного | 1 м3 основания | 4 0,2*1,0*20,0 | 84.35 | 61.43 | ФЕР08-01-002-02 ФЕР08-01-002-02 [ред.2020-И7 4-2021] ОЗП=33,65; ЭМ=10,67; ЗПМ=33,65; МАТ=11,15 | 337 | 90 | 246
[5 empty] | 22.55 | 6.95 |  |  |  | 28
19 | прайс-лист | Щебень | м3 | 4 | 1400 |  |  | 5600
20 | ФЕР07-02-002-06 | Установка в сооружениях: прямоугольных лотков сечением более 0,2 м2 | 100 м3 сборных железобетонных конструкций | 0,0456 0,24*19/100 | 24369.86 | 15067.13 | ФЕР07-02-002-06 ФЕР07-02-002-06 [ред.2020-И7 4-2021] ОЗП=33,65; ЭМ=11,82; ЗПМ=33,65; МАТ=15,19 | 1111 | 232 | 687
[5 empty] | 5081.93 | 1657.84 |  |  |  | 76
21 | прайс-лист | Лоток Л1-8-25 | шт | 19 | 4600 |  |  | 87400
22 | ФЕР08-01-002-02 | Устройство основания под фундаменты: щебеночного | 1 м3 основания | 9 0,2*1,0*45,0 | 84.35 | 61.43 | ФЕР08-01-002-02 ФЕР08-01-002-02 [ред.2020-И7 4-2021] ОЗП=33,65; ЭМ=10,67; ЗПМ=33,65; МАТ=11,15 | 759 | 203 | 553
[5 empty] | 22.55 | 6.95 |  |  |  | 63
23 | прайс-лист | Щебень | м3 | 9 | 1400 |  |  | 12600
24 | ФЕР06-01-001-20 | Устройство ленточных фундаментов: бетонных | 100 м3 бетона, бутобетона и железобетона в деле | 0,1215 (0,3*0,9*45,0)/100 | 66055.39 | 2499.08 | ФЕР06-01-001-20 ФЕР06-01-001-20 [ред.2020-И7 4-2021] ОЗП=33,65; ЭМ=16,34; ЗПМ=33,65; МАТ=14,55 | 8026 | 407 | 304
[5 empty] | 3353.2 | 369.48 |  |  |  | 45
Итого по разделу 1 Подпорная стенка | [7 empty] | 921783
Раздел 2. Сток ливневых вод
25 | ФЕР01-01-009-15 | Разработка грунта в траншеях экскаватором «обратная лопата» с ковшом вместимостью 0,5 (0,5-0,63) м3 в отвал, в отвал группа грунтов: 3 | 1000 м3 | 0,073 73/1000 | 4941.25 | 4941.25 | ФЕР01-01-009-15 ФЕР01-01-009-15 [ред.2020-И7 4-2021] ОЗП=33,65; ЭМ=12,78; ЗПМ=33,65 | 361 |  | 361
[6 empty] | 667.08 |  |  |  | 49
26 | ФЕР08-01-002-02 | Устройство основания под фундаменты: щебеночного | 1 м3 основания | 8,1 0,2*1,5*27,0 | 84.35 | 61.43 | ФЕР08-01-002-02 ФЕР08-01-002-02 [ред.2020-И7 4-2021] ОЗП=33,65; ЭМ=10,67; ЗПМ=33,65; МАТ=11,15 | 683 | 183 | 498
[5 empty] | 22.55 | 6.95 |  |  |  | 56
27 | прайс-лист | Щебень | м3 | 8.1 | 1400 |  |  | 11340
28 | ФЕР07-02-002-06 | Установка в сооружениях: прямоугольных лотков сечением более 0,2 м2 | 100 м3 сборных железобетонных конструкций | 0,0465 0,31*15/100 | 24369.86 | 15067.13 | ФЕР07-02-002-06 ФЕР07-02-002-06 [ред.2020-И7 4-2021] ОЗП=33,65; ЭМ=11,82; ЗПМ=33,65; МАТ=15,19 | 1133 | 236 | 701
[5 empty] | 5081.93 | 1657.84 |  |  |  | 77
29 | прайс-лист | Лоток Л4-8-27 | шт | 15 | 7900 |  |  | 118500
Итого по разделу 2 Сток ливневых вод | [7 empty] | 195586
Раздел 3. Водопровод
30 | ФЕР01-01-009-15 | Разработка грунта в траншеях экскаватором «обратная лопата» с ковшом вместимостью 0,5 (0,5-0,63) м3 в отвал, в отвал группа грунтов: 3 | 1000 м3 | 0,015 15/1000 | 4941.25 | 4941.25 | ФЕР01-01-009-15 ФЕР01-01-009-15 [ред.2020-И7 4-2021] ОЗП=33,65; ЭМ=12,78; ЗПМ=33,65 | 74 |  | 74
[6 empty] | 667.08 |  |  |  | 10
31 | ФЕР22-01-021-01 | Демонтаж. Укладка трубопроводов из полиэтиленовых труб диаметром: 50 мм | 1 км трубопровода | 0,085 85/1000 | 3509.53 | 1999.58 | ФЕР22-01-021-01 ФЕР22-01-021-01 [ред.2020-И7 4-2021] ОЗП=33,65; ЭМ=6,47; ЗПМ=33,65; МАТ=10,85 | 298 | 128 | 170
[5 empty] | 1500.78 | 250.12 |  |  |  | 21
32 | ФЕР22-01-021-01 | Укладка трубопроводов из полиэтиленовых труб диаметром: 50 мм | 1 км трубопровода | 0,085 85/1000 | 31364.52 | 2856.54 | ФЕР22-01-021-01 ФЕР22-01-021-01 [ред.2020-И7 4-2021] ОЗП=33,65; ЭМ=6,47; ЗПМ=33,65; МАТ=10,85 | 2666 | 182 | 243
[5 empty] | 2143.97 | 357.31 |  |  |  | 30
33 | ФЕР22-04-001-02 | Устройство круглых колодцев из сборного железобетона в грунтах: мокрых | 10 м3 железобетонных и бетонных конструкций колодца | 0,107 1,07/10 | 31013.1 | 4013.08 | ФЕР22-04-001-02 ФЕР22-04-001-02 [ред.2020-И7 4-2021] ОЗП=33,65; ЭМ=13,6; ЗПМ=33,65; МАТ=15,35 | 3318 | 173 | 429
[5 empty] | 1618.56 | 367.88 |  |  |  | 39
34 | прайс-лист | Люк чугунный | шт | 1 | 11900 |  |  | 11900
35 | ФЕР22-06-005-03 | Врезка в существующие сети из стальных труб стальных штуцеров (патрубков) диаметром: 100 мм | 1 врезка | 1 | 193.69 | 134.26 | ФЕР22-06-005-03 ФЕР22-06-005-03 [ред.2020-И7 4-2021] ОЗП=33,65; ЭМ=11,22; ЗПМ=33,65; МАТ=10,61 | 194 | 27 | 134
[5 empty] | 27.31 | 10.98 |  |  |  | 11
36 | ФЕР22-03-007-01 | Установка задвижек или клапанов обратных стальных диаметром: 50 мм | 1 задвижка (или клапан обратный) | 1 | 639.91 | 3.28 | ФЕР22-03-007-01 ФЕР22-03-007-01 [ред.2020-И7 4-2021] ОЗП=33,65; ЭМ=13,17; ЗПМ=33,65; МАТ=7,93 | 640 | 15 | 3
14.57
37 | прайс-лист | Задвижка д-50мм | шт | 1 | 4065 |  |  | 4065
Итого по разделу 3 Водопровод | [7 empty] | 154597
Раздел 4. Благоустройство территории
38 | ФЕР27-03-001-01 | Исправление профиля оснований щебеночных: с добавлением нового материала | 1000 м2 площади основания | 0,1085 108,5/1000 | 14364.52 | 6072.85 | ФЕР27-03-001-01 ФЕР27-03-001-01 [ред.2020-И7 4-2021] ОЗП=33,65; ЭМ=7,01; ЗПМ=33,65; МАТ=10,88 | 1559 | 63 | 659
[5 empty] | 579.32 | 739.69 |  |  |  | 80
39 | ФЕР27-06-020-01 | Устройство покрытия толщиной 4 см из горячих асфальтобетонных смесей плотных мелкозернистых типа АБВ, плотность каменных материалов: 2,5-2,9 т/м3 | 1000 м2 покрытия | 0,1085 108,5/1000 | 3654.92 | 2982.78 | ФЕР27-06-020-01 ФЕР27-06-020-01 [3-2019 ред.2014] ОЗП=27,32; ЭМ=9,96; ЗПМ=27,32; МАТ=9,73 | 397 | 46 | 324
[5 empty] | 423.72 | 328.18 |  |  |  | 36
40 | прайс-лист | Смесь асфальтобетонная | т | 10.48 | 6500 |  |  | 68120
41 | ФЕР27-06-021-01 | На каждые 0,5 см изменения толщины покрытия добавлять или исключать: к расценке 27-06-020-01 | 1000 м2 покрытия | 0,868 0,1085*(4/0,5) | 5476.45 | 3.88 | ФЕР27-06-021-01 ФЕР27-06-021-01 [3-2019 ред.2014] ОЗП=27,32; ЭМ=1,46; ЗПМ=27,32; МАТ=9,75 | 4754 | 1 | 3
1
Итого по разделу 4 Благоустройство территории | [7 empty] | 148985
Раздел 5. Погрузо-разгрузочные работы
42 | ФССЦпг-01-01-01-045 | Погрузочные работы при автомобильных перевозках: прочих материалов, деталей (с использованием погрузчика) | 1 т груза | 12 | 17.95 | 17.95 | ФССЦпг-01-01-01-045 ФССЦпг01-01-01-045 [ред.2020-И7 4-2021] ЭМ=21,71; МАТ=21,71 | 215 |  | 215
43 | ФССЦпг-01-01-01-005 | Погрузочные работы при автомобильных перевозках: изделий из сборного железобетона, бетона, керамзитобетона массой свыше 6 т | 1 т груза | 35 | 10.15 | 10.15 | ФССЦпг-01-01-01-005 ФССЦпг01-01-01-005 [ред.2020-И7 4-2021] ЭМ=21,87; МАТ=21,87 | 355 |  | 355
44 | ФССЦпг-01-01-01-034 | Погрузочные работы при автомобильных перевозках: щебня (выгрузка учитывает затраты на штабелирование) | 1 т груза | 63 | 3.28 | 3.28 | ФССЦпг-01-01-01-034 ФССЦпг01-01-01-034 [ред.2020-И7 4-2021] ЭМ=18,27; МАТ=18,27 | 207 |  | 207
45 | ФССЦпг-01-01-01-001 | Погрузочные работы при автомобильных перевозках: бетона или раствора | 1 т груза | 76 | 45.01 | 45.01 | ФССЦпг-01-01-01-001 ФССЦпг01-01-01-001 [ред.2020-И7 4-2021] ЭМ=14,91; МАТ=14,91 | 3421 |  | 3421
46 | ФССЦпг-01-01-02-045 | Разгрузочные работы при автомобильных перевозках: прочих материалов, деталей (с использованием погрузчика) | 1 т груза | 12 | 14.41 | 14.41 | ФССЦпг-01-01-02-045 ФССЦпг01-01-02-045 [ред.2020-И7 4-2021] ЭМ=18,75; МАТ=18,75 | 173 |  | 173
47 | ФССЦпг-01-01-02-005 | Разгрузочные работы при автомобильных перевозках: изделий из сборного железобетона, бетона, керамзитобетона массой свыше 6 т | 1 т груза | 35 | 10.15 | 10.15 | ФССЦпг-01-01-02-005 ФССЦпг01-01-02-005 [ред.2020-И7 4-2021] ЭМ=21,87; МАТ=21,87 | 355 |  | 355
48 | ФССЦпг-01-01-02-034 | Разгрузочные работы при автомобильных перевозках: щебня (выгрузка учитывает затраты на штабелирование) | 1 т груза | 63 | 4.93 | 4.93 | ФССЦпг-01-01-02-034 ФССЦпг01-01-02-034 [ред.2020-И7 4-2021] ЭМ=27,37; МАТ=27,37 | 311 |  | 311
49 | ФССЦпг-01-01-02-001 | Разгрузочные работы при автомобильных перевозках: бетона или раствора | 1 т груза | 76 | 37.95 | 37.95 | ФССЦпг-01-01-02-001 ФССЦпг01-01-02-001 [ред.2020-И7 4-2021] ЭМ=15,27; МАТ=15,27 | 2884 |  | 2884
50 | ФССЦпг-03-32-02-200 | Перевозка длинномерных грузов трубоплетевозом грузоподъемностью 12 т на расстояние: до 200 км; класс груза 2 | 1 т груза | 186 12+35+63+76 | 130.36 | 130.36 | ФССЦпг-03-32-02-200 ФССЦпг03-32-02-200 [ред.2020-И7 4-2021] ЭМ=13,43; МАТ=13,43 | 24247 |  | 24247
Итого по разделу 5 Погрузо-разгрузочные работы | [7 empty] | 456417
ИТОГИ ПО СМЕТЕ:
Итого прямые затраты по смете с учетом индексов, в текущих ценах | [7 empty] | 1646614 | 115852 | 568515
37103
Накладные расходы | [7 empty] | 145707
Сметная прибыль | [7 empty] | 85045
Итоги по смете:
Итого по позициям, введенным в базисных ценах | [7 empty] | 1376992
Итого по позициям, введенным в текущих ценах | [7 empty] | 500374
Итого | [7 empty] | 1877366
В том числе:
Материалы | [7 empty] | 962247
Машины и механизмы | [7 empty] | 568515
ФОТ | [7 empty] | 152955
Накладные расходы | [7 empty] | 145707
Сметная прибыль | [7 empty] | 85045
Транспортные расходы | [7 empty] | 112506
Командировочные расходы (ТЗ+ТЗМ)/8*500 | [7 empty] | 30376
ВСЕГО по смете | [7 empty] | 2020248