## БИМ инд. по статьям с мат.
ЛОКАЛЬНЫЙ СМЕТНЫЙ РАСЧЕТ №
| на | ремонт ПС 110 кВ «Западная»
Основание:
|  | Сметная стоимость _______________________________________________________________________________________________ |  | ___________________________2265,412 |  | тыс. руб.
|  | строительных работ _______________________________________________________________________________________________ |  | _______________________________________________________________________________________________1824,199 |  | тыс. руб.
|  | монтажных работ _______________________________________________________________________________________________ |  | _______________________________________________________________________________________________252,408 |  | тыс. руб.
|  | Средства на оплату труда _______________________________________________________________________________________________ |  | ___________________________379,634 |  | тыс. руб.
|  | Сметная трудоемкость _______________________________________________________________________________________________ |  | _______________________________________________________________________________________________1043,75 |  | чел.час
Составлен(а) в текущих (прогнозных) ценах по состоянию на 4 кв. 2021
№ пп | Обоснование | Наименование работ и затрат | Ед. изм. | Кол. | Стоимость единицы, руб. |  |  | Обоснова- ние, индекс | Общая стоимость, руб.
[5 empty] | Всего | Экспл. маш. | Мат-ы |  | Всего | в т.ч. оплата труда | Экспл. маш. | Мат-ы
[5 empty] | оплата труда | в т.ч. оплата труда |  |  |  |  | в т.ч. оплата труда
1 | 2 | 3 | 4 | 5 | 6 | 7 | 8 | 9 | 10 | 11 | 12 | 13
Раздел 1. Водопровод
1 | ФЕР01-01-013-15 | Разработка грунта с погрузкой на автомобили-самосвалы экскаваторами с ковшом вместимостью: 0,5 (0,5-0,63) м3, группа грунтов 3 | 1000 м3 грунта | 0,125 (1*2*62,5)/1000 | 6920.05 | 6629.65 | 5.42 | ФЕР01-01-013-15 ФЕР01-01-013-15 [ред.2020-И7 4-2021] ОЗП=33,65; ЭМ=14,38; ЗПМ=33,65; МАТ=12 | 865 | 36 | 829
[5 empty] | 284.98 | 941.63 |  |  |  |  | 118
2 | ФЕР01-02-068-02 | Водоотлив: из котлованов | 100 м3 мокрого грунта | 1,2 120/100 | 2342.8 | 1295.74 |  | ФЕР01-02-068-02 ФЕР01-02-068-02 [ред.2020-И7 4-2021] ОЗП=33,65; ЭМ=11,35; ЗПМ=33,65 | 2811 | 1256 | 1555
1047.06
3 | ФЕРр68-12-4 | Разборка покрытий и оснований: асфальтобетонных с помощью молотков отбойных | 100 м3 конструкций | 0,035 (2*25*0,07)/100 | 7308.33 | 4982.75 |  | ФЕРр68-12-4 ФЕРр68-12-4 [ред.2020-И7 4-2021] ОЗП=33,65; ЭМ=9,01; ЗПМ=33,65 | 256 | 81 | 175
[5 empty] | 2325.58 | 529.79 |  |  |  |  | 19
4 | ФЕР01-01-009-15 | Разработка грунта в траншеях экскаватором «обратная лопата» с ковшом вместимостью 0,5 (0,5-0,63) м3 в отвал, в отвал группа грунтов: 3 | 1000 м3 | 0,4 (1*2,5*160)/1000 | 4941.25 | 4941.25 |  | ФЕР01-01-009-15 ФЕР01-01-009-15 [ред.2020-И7 4-2021] ОЗП=33,65; ЭМ=12,78; ЗПМ=33,65 | 1977 |  | 1977
[6 empty] | 667.08 |  |  |  |  | 267
5 | ФЕР01-02-057-03 | Доработка. Разработка грунта вручную в траншеях глубиной до 2 м без креплений с откосами, группа грунтов: 3 | 100 м3 грунта | 0,05 (0,1*1*50)/100 | 2224.56 |  |  | ФЕР01-02-057-03 ФЕР01-02-057-03 [ред.2020-И7 4-2021] ОЗП=33,65; ЗПМ=33,65 | 111 | 111
2224.56
6 | ФЕР23-01-001-02 | Устройство основания под трубопроводы: щебеночного | 10 м3 основания | 1,26 (0,07*1*180)/10 | 153.19 | 57.36 |  | ФЕР23-01-001-02 ФЕР23-01-001-02 [ред.2020-И7 4-2021] ОЗП=33,65; ЭМ=12,98; ЗПМ=33,65 | 193 | 121 | 72
[5 empty] | 95.83 | 6.41 |  |  |  |  | 8
7 | прайс-лист | Щебень | м3 | 12.6 | 1400 |  | 1400 |  | 17640 |  |  | 17640
8 | ФЕР22-01-021-02 | Укладка трубопроводов из полиэтиленовых труб диаметром: 114 мм | 1 км трубопровода | 0,21 210/1000 | 47459.27 | 3204.16 | 42036.78 | ФЕР22-01-021-02 ФЕР22-01-021-02 [ред.2020-И7 4-2021] ОЗП=33,65; ЭМ=6,52; ЗПМ=33,65; МАТ=10,91 | 9966 | 466 | 673 | 8827
[5 empty] | 2218.33 | 403.24 |  |  |  |  | 85
9 | ФЕР22-04-001-02 | Устройство круглых колодцев из сборного железобетона в грунтах: мокрых | 10 м3 железобетонных и бетонных конструкций колодца | 0,21 2,1/10 | 31013.1 | 4013.08 | 25381.46 | ФЕР22-04-001-02 ФЕР22-04-001-02 [ред.2020-И7 4-2021] ОЗП=33,65; ЭМ=13,6; ЗПМ=33,65; МАТ=15,35 | 6513 | 340 | 843 | 5330
[5 empty] | 1618.56 | 367.88 |  |  |  |  | 77
10 | прайс-лист | Люк чугунный | шт | 2 | 11900 |  | 11900 |  | 23800 |  |  | 23800
11 | ФЕР24-02-033-01 | Опрессовка полиэтиленовых труб диаметром 63-160 мм на барабане, размер крановых полиэтиленовых седелок: 63х32 мм | 1 опрессовка | 1 | 402.03 | 274.04 | 91.01 | ФЕР24-02-033-01 ФЕР24-02-033-01 [ред.2020-И7 4-2021] ОЗП=33,65; ЭМ=9,61; ЗПМ=33,65; МАТ=2,85 | 402 | 37 | 274 | 91
[5 empty] | 36.98 | 15.23 |  |  |  |  | 15
12 | ФЕР22-06-002-01 | Промывка без дезинфекции трубопроводов диаметром: 50-65 мм | 1 км трубопровода | 0.5 | 294.93 |  | 17.32 | ФЕР22-06-002-01 ФЕР22-06-002-01 [ред.2020-И7 4-2021] ОЗП=33,65; ЗПМ=33,65; МАТ=11,27 | 147 | 139 |  | 8
277.61
13 | ФЕР22-03-007-01 | Установка задвижек или клапанов обратных стальных диаметром: 50 мм | 1 задвижка (или клапан обратный) | 2 | 639.91 | 3.28 | 622.06 | ФЕР22-03-007-01 ФЕР22-03-007-01 [ред.2020-И7 4-2021] ОЗП=33,65; ЭМ=13,17; ЗПМ=33,65; МАТ=7,93 | 1280 | 29 | 7 | 1244
14.57
14 | прайс-лист | Задвижка фланцевая д-50мм | шт | 2 | 4065 |  | 4065 |  | 8130 |  |  | 8130
15 | ФЕР22-06-005-03 | Врезка в существующие сети из стальных труб стальных штуцеров (патрубков) диаметром: 100 мм | 1 врезка | 1 | 193.69 | 134.26 | 32.12 | ФЕР22-06-005-03 ФЕР22-06-005-03 [ред.2020-И7 4-2021] ОЗП=33,65; ЭМ=11,22; ЗПМ=33,65; МАТ=10,61 | 194 | 27 | 134 | 33
[5 empty] | 27.31 | 10.98 |  |  |  |  | 11
16 | ФЕР01-01-058-03 | Засыпка. Рытье и засыпка траншей глубиной 1,4 м для трубопроводов диаметром 300-600 мм одноковшовыми экскаваторами с ковшом вместимостью 0,65 м3, группа грунтов: 3 | 1 км траншей | 0,25 250/1000 | 5632.14 | 5035.49 |  | ФЕР01-01-058-03 ФЕР01-01-058-03 [ред.2020-И7 4-2021] ОЗП=33,65; ЭМ=13,73; ЗПМ=33,65 | 1408 | 149 | 1259
[5 empty] | 596.65 | 521.19 |  |  |  |  | 130
17 | ФЕР01-01-036-02 | Планировка площадей бульдозерами мощностью: 79 кВт (108 л.с.) | 1000 м2 спланированной поверхности за 1 проход бульдозера | 0,63 630/1000 | 24.71 | 24.71 |  | ФЕР01-01-036-02 ФЕР01-01-036-02 [ред.2020-И7 4-2021] ОЗП=33,65; ЭМ=20,48; ЗПМ=33,65 | 16 |  | 16
[6 empty] | 4.23 |  |  |  |  | 3
Раздел 2. Водомерный узел
18 | ФЕР16-06-005-01 | Установка счетчиков (водомеров) диаметром: до 40 мм | 1 счетчик (водомер) | 1 | 1178.36 | 1.09 | 1172.84 | ФЕР16-06-005-01 ФЕР16-06-005-01 [ред.2020-И7 4-2021] ОЗП=33,65; ЭМ=13,1; ЗПМ=33,65; МАТ=5,81 | 1178 | 4 | 1 | 1173
4.43
19 | ФЕР16-05-001-02 | Установка вентилей, задвижек, затворов, клапанов обратных, кранов проходных на трубопроводах из стальных труб диаметром: до 50 мм | 1 шт. | 2 1+1 | 101.71 | 5.73 | 80.65 | ФЕР16-05-001-02 ФЕР16-05-001-02 [ред.2020-И7 4-2021] ОЗП=33,65; ЭМ=7,93; ЗПМ=33,65; МАТ=6,64 | 203 | 31 | 11 | 161
15.33
20 | прайс-лист | Задвижка фланцевая д-50мм | шт | 2 | 4065 |  | 4065 |  | 8130 |  |  | 8130
21 | ФЕР16-05-001-01 | Установка вентилей, задвижек, затворов, клапанов обратных, кранов проходных на трубопроводах из стальных труб диаметром: до 25 мм | 1 шт. | 2 | 78.78 | 4.64 | 58.81 | ФЕР16-05-001-01 ФЕР16-05-001-01 [ред.2020-И7 4-2021] ОЗП=33,65; ЭМ=6,93; ЗПМ=33,65; МАТ=5,69 | 158 | 31 | 9 | 118
15.33
22 | прайс-лист | Вентиль 15мм | шт | 2 | 3828 |  | 3828 |  | 7656 |  |  | 7656
23 | ФЕР18-06-002-02 | Установка грязевиков наружным диаметром патрубков: до 57 мм | 1 шт. | 1 | 636.47 | 10.39 | 595.31 | ФЕР18-06-002-02 ФЕР18-06-002-02 [ред.2020-И7 4-2021] ОЗП=33,65; ЭМ=7,78; ЗПМ=33,65; МАТ=12,07 | 636 | 31 | 10 | 595
[5 empty] | 30.77 | 0.18
24 | ФЕР16-02-005-02 | Прокладка трубопроводов отопления и водоснабжения из стальных электросварных труб диаметром: 50 мм | 100 м трубопровода | 0.08 | 4984.71 | 145.21 | 4156.74 | ФЕР16-02-005-02 ФЕР16-02-005-02 [ред.2020-И7 4-2021] ОЗП=33,65; ЭМ=11,42; ЗПМ=33,65; МАТ=12,66 | 399 | 55 | 12 | 332
[5 empty] | 682.76 | 3.21
25 | ФЕР13-03-002-01 | Огрунтовка металлических поверхностей за один раз: грунтовкой ХС-068 | 100 м2 окрашиваемой поверхности | 0.03 | 457.03 | 12.88 | 394.84 | ФЕР13-03-002-01 ФЕР13-03-002-01 [ред.2020-И7 4-2021] ОЗП=33,65; ЭМ=4,62; ЗПМ=33,65; МАТ=8,22 | 14 | 1 |  | 13
[5 empty] | 49.31 | 0.13
26 | ФЕР15-04-030-03 | Масляная окраска металлических поверхностей: стальных балок, труб диаметром более 50 мм и т.п., количество окрасок 2 | 100 м2 окрашиваемой поверхности | 0.03 | 892.2 | 3.66 | 474.97 | ФЕР15-04-030-03 ФЕР15-04-030-03 [ред.2020-И7 4-2021] ОЗП=33,65; ЭМ=13,49; ЗПМ=33,65; МАТ=5,78 | 27 | 12 |  | 15
[5 empty] | 413.57 | 0.18
Раздел 3. Септик и канализация
27 | ФЕР01-01-013-15 | Разработка грунта с погрузкой на автомобили-самосвалы экскаваторами с ковшом вместимостью: 0,5 (0,5-0,63) м3, группа грунтов 3 | 1000 м3 грунта | 0,03 30/1000 | 8620.21 | 8287.06 | 5.42 | ФЕР01-01-013-15 ФЕР01-01-013-15 [ред.2020-И7 4-2021] ОЗП=33,65; ЭМ=14,38; ЗПМ=33,65; МАТ=12 | 259 | 10 | 249
[5 empty] | 327.73 | 1177.03 |  |  |  |  | 35
28 | ФЕР01-02-068-02 | Водоотлив: из котлованов | 100 м3 мокрого грунта | 0,05 5/100 | 2342.8 | 1295.74 |  | ФЕР01-02-068-02 ФЕР01-02-068-02 [ред.2020-И7 4-2021] ОЗП=33,65; ЭМ=11,35; ЗПМ=33,65 | 117 | 52 | 65
1047.06
29 | ФЕРр68-12-4 | Разборка покрытий и оснований: асфальтобетонных с помощью молотков отбойных | 100 м3 конструкций | 0,0196 (28*0,07)/100 | 7308.33 | 4982.75 |  | ФЕРр68-12-4 ФЕРр68-12-4 [ред.2020-И7 4-2021] ОЗП=33,65; ЭМ=9,01; ЗПМ=33,65 | 143 | 46 | 97
[5 empty] | 2325.58 | 529.79 |  |  |  |  | 10
30 | ФЕР01-01-009-15 | Разработка грунта в траншеях экскаватором «обратная лопата» с ковшом вместимостью 0,5 (0,5-0,63) м3 в отвал, в отвал группа грунтов: 3 | 1000 м3 | 0,065 (1*2,5*26)/1000 | 4941.25 | 4941.25 |  | ФЕР01-01-009-15 ФЕР01-01-009-15 [ред.2020-И7 4-2021] ОЗП=33,65; ЭМ=12,78; ЗПМ=33,65 | 321 |  | 321
[6 empty] | 667.08 |  |  |  |  | 43
31 | ФЕР01-02-057-03 | Доработка. Разработка грунта вручную в траншеях глубиной до 2 м без креплений с откосами, группа грунтов: 3 | 100 м3 грунта | 0,03 (0,1*1*30)/100 | 2224.56 |  |  | ФЕР01-02-057-03 ФЕР01-02-057-03 [ред.2020-И7 4-2021] ОЗП=33,65; ЗПМ=33,65 | 67 | 67
2224.56
32 | ФЕР23-01-001-02 | Устройство основания под трубопроводы: щебеночного | 10 м3 основания | 0,208 (0,1*0,8*26)/10 | 153.19 | 57.36 |  | ФЕР23-01-001-02 ФЕР23-01-001-02 [ред.2020-И7 4-2021] ОЗП=33,65; ЭМ=12,98; ЗПМ=33,65 | 32 | 20 | 12
[5 empty] | 95.83 | 6.41 |  |  |  |  | 1
33 | прайс-лист | Щебень | м3 | 2.08 | 1400 |  | 1400 |  | 2912 |  |  | 2912
34 | ФЕР23-01-030-01 | Укладка безнапорных трубопроводов из полиэтиленовых труб диаметром: 200 мм | 100 м трубопроводов | 0,26 26/100 | 5767.81 | 5386.99 | 7.55 | ФЕР23-01-030-01 ФЕР23-01-030-01 [ред.2020-И7 4-2021] ОЗП=33,65; ЭМ=7,19; ЗПМ=33,65; МАТ=11,29 | 1500 | 97 | 1401 | 2
[5 empty] | 373.27 | 251.83 |  |  |  |  | 65
35 | прайс-лист | Трубы 110 мм | м | 26 | 1750 |  | 1750 |  | 45500 |  |  | 45500
36 | ФЕР08-01-002-01 | Устройство основания под фундаменты: песчаного | 1 м3 основания | 1 | 126.91 | 32.95 | 72.35 | ФЕР08-01-002-01 ФЕР08-01-002-01 [ред.2020-И7 4-2021] ОЗП=33,65; ЭМ=10,85; ЗПМ=33,65; МАТ=11,15 | 127 | 22 | 33 | 72
[5 empty] | 21.61 | 3.8 |  |  |  |  | 4
37 | прайс-лист | Песок | м3 | 1 | 1200 |  | 1200 |  | 1200 |  |  | 1200
38 | ФЕР06-01-005-02 | Устройство бетонных фундаментов общего назначения объемом: до 25 м3 | 100 м3 бетона и железобетона в деле | 0,0126 1,26/100 | 65485.67 | 2522.2 | 59825.28 | ФЕР06-01-005-02 ФЕР06-01-005-02 [1-2018] ОЗП=24,99; ЭМ=10,4; ЗПМ=23,9; МАТ=7,14 | 825 | 40 | 32 | 753
[5 empty] | 3138.19 | 332.89 |  |  |  |  | 4
39 | ФЕР06-01-015-08 | Установка закладных деталей весом: до 20 кг | 1 т | 0.045 | 7503.3 | 43.88 | 6800 | ФЕР06-01-015-08 ФЕР06-01-015-08 [1-2018] ОЗП=24,99; ЭМ=10,63; ЗПМ=23,9; МАТ=9,53 | 338 | 30 | 2 | 306
[5 empty] | 659.42 | 2.54
40 | ФЕР13-03-002-01 | Огрунтовка металлических поверхностей за один раз: грунтовкой ХС-068 | 100 м2 окрашиваемой поверхности | 0,54 54/100 | 457.03 | 12.88 | 394.84 | ФЕР13-03-002-01 ФЕР13-03-002-01 [ред.2020-И7 4-2021] ОЗП=33,65; ЭМ=4,62; ЗПМ=33,65; МАТ=8,22 | 247 | 27 | 7 | 213
[5 empty] | 49.31 | 0.13
41 | ФЕР13-03-004-01 | Окраска металлических огрунтованных поверхностей: эмалью ХС-436 | 100 м2 окрашиваемой поверхности | 0,54 54/100 | 1404.05 | 21.04 | 1354.02 | ФЕР13-03-004-01 ФЕР13-03-004-01 [ред.2020-И7 4-2021] ОЗП=33,65; ЭМ=4,11; ЗПМ=33,65; МАТ=3,96 | 758 | 16 | 11 | 731
[5 empty] | 28.99 | 0.13
42 | ФЕР13-05-003-03 | Оклейка поверхностей стеклотканью: на нефтебитуме, первый слой | 1 м2 оклеиваемой поверхности | 54 | 47.57 | 2.39 | 30.62 | ФЕР13-05-003-03 ФЕР13-05-003-03 [ред.2020-И7 4-2021] ОЗП=33,65; ЭМ=14,07; ЗПМ=33,65; МАТ=11,43 | 2569 | 786 | 129 | 1654
[5 empty] | 14.56 | 0.25 |  |  |  |  | 14
43 | ФЕРм18-01-001-05 | Аппарат или сосуд горизонтальный или вертикальный без привода, монтаж на открытой площадке, масса: 36,6 т | 1 шт. | 1 | 11947.24 | 9918.54 | 297.35 | ФЕРм18-01-001-05 ФЕРм18-01-001-05 [ред.2020-И7 4-2021] ОЗП=33,65; ЭМ=8,96; ЗПМ=33,65; МАТ=9,3 | 11947 | 1731 | 9919 | 297
[5 empty] | 1731.35 | 693.88 |  |  |  |  | 694
44 | прайс-лист | Ёмкость Ц-10000 10м3 | шт | 1 | 269900 |  | 269900 |  | 269900 |  |  | 269900
45 | ФЕР07-05-001-03 | Установка блоков стен подвалов массой: до 1,5 т | 100 шт. сборных конструкций | 0,04 4/100 | 8708.93 | 5820.6 | 1815.41 | ФЕР07-05-001-03 ФЕР07-05-001-03 [ред.2020-И7 4-2021] ОЗП=33,65; ЭМ=14,01; ЗПМ=33,65; МАТ=9,18 | 348 | 43 | 233 | 72
[5 empty] | 1072.92 | 626.91 |  |  |  |  | 25
46 | прайс-лист | Блоки ж/б ФБС 24-6-6 | шт | 4 | 5560 |  | 5560 |  | 22240 |  |  | 22240
47 | ФЕР09-06-001-01 | Монтаж: конструкций дверей, люков, лазов для автокоптилок и пароварочных камер | 1 т конструкций | 0.12 | 1078.94 | 164.51 | 36.58 | ФЕР09-06-001-01 ФЕР09-06-001-01 [ред.2020-И7 4-2021] ОЗП=33,65; ЭМ=13,81; ЗПМ=33,65; МАТ=11,85 | 129 | 105 | 20 | 4
[5 empty] | 877.85 | 8.28 |  |  |  |  | 1
48 | прайс-лист | Сталь полосовая 100х10 | т | 0.12 | 89600 |  | 89600 |  | 10752 |  |  | 10752
49 | ФЕР27-04-001-04 | Устройство подстилающих и выравнивающих слоев оснований: из щебня | 100 м3 | 0,0208 (0,1*0,8*26)/100 | 5459.07 | 5268.76 | 17.08 | ФЕР27-04-001-04 ФЕР27-04-001-04 [ред.2020-И7 4-2021] ОЗП=33,65; ЭМ=8,93; ЗПМ=33,65; МАТ=11,27 | 114 | 4 | 110
[5 empty] | 173.23 | 267.67 |  |  |  |  | 6
50 | прайс-лист | Щебень | м3 | 2.08 | 1400 |  | 1400 |  | 2912 |  |  | 2912
51 | ФЕР23-03-001-04 | Устройство круглых сборных железобетонных канализационных колодцев диаметром: 1 м в мокрых грунтах | 10 м3 железобетонных и бетонных конструкций колодца | 0,116 1,16/10 | 22539.07 | 3296.68 | 17587.28 | ФЕР23-03-001-04 ФЕР23-03-001-04 [ред.2020-И7 4-2021] ОЗП=33,65; ЭМ=15,08; ЗПМ=33,65; МАТ=7,64 | 2615 | 192 | 382 | 2041
[5 empty] | 1655.11 | 330.93 |  |  |  |  | 38
52 | прайс-лист | Люк чугунный | шт | 1 | 11900 |  | 11900 |  | 11900 |  |  | 11900
53 | ФЕР46-04-001-03 | Разборка: железобетонных фундаментов | 1 м3 | 1 | 842.17 | 658.58 | 22.44 | ФЕР46-04-001-03 ФЕР46-04-001-03 [ред.2020-И7 4-2021] ОЗП=33,65; ЭМ=6,87; ЗПМ=33,65; МАТ=14,11 | 842 | 161 | 659 | 22
[5 empty] | 161.15 | 70.8 |  |  |  |  | 71
54 | ФЕР23-01-030-01 | Укладка безнапорных трубопроводов из полиэтиленовых труб диаметром: 200 мм | 100 м трубопроводов | 0,04 4/100 | 5767.81 | 5386.99 | 7.55 | ФЕР23-01-030-01 ФЕР23-01-030-01 [ред.2020-И7 4-2021] ОЗП=33,65; ЭМ=7,19; ЗПМ=33,65; МАТ=11,29 | 231 | 15 | 215 | 1
[5 empty] | 373.27 | 251.83 |  |  |  |  | 10
55 | прайс-лист | Трубы 110 мм | м | 4 | 1750 |  | 1750 |  | 7000 |  |  | 7000
56 | ФЕР23-04-008-02 | Присоединение канализационных трубопроводов к существующей сети в грунтах: мокрых | 1 врезка | 1 | 258.45 |  | 81.03 | ФЕР23-04-008-02 ФЕР23-04-008-02 [ред.2020-И7 4-2021] ОЗП=33,65; ЗПМ=33,65; МАТ=8,34 | 258 | 177 |  | 81
177.42
57 | ФЕР01-01-058-03 | Засыпка. Рытье и засыпка траншей глубиной 1,4 м для трубопроводов диаметром 300-600 мм одноковшовыми экскаваторами с ковшом вместимостью 0,65 м3, группа грунтов: 3 | 1 км траншей | 0,04 40/1000 | 5632.14 | 5035.49 |  | ФЕР01-01-058-03 ФЕР01-01-058-03 [ред.2020-И7 4-2021] ОЗП=33,65; ЭМ=13,73; ЗПМ=33,65 | 225 | 24 | 201
[5 empty] | 596.65 | 521.19 |  |  |  |  | 21
Раздел 4. Благоустройство территории
58 | ФЕР27-03-001-01 | Исправление профиля оснований щебеночных: с добавлением нового материала | 1000 м2 площади основания | 0,12 120/1000 | 14364.52 | 6072.85 | 7712.35 | ФЕР27-03-001-01 ФЕР27-03-001-01 [ред.2020-И7 4-2021] ОЗП=33,65; ЭМ=7,01; ЗПМ=33,65; МАТ=10,88 | 1724 | 70 | 729 | 925
[5 empty] | 579.32 | 739.69 |  |  |  |  | 89
59 | ФЕР27-06-020-01 | Устройство покрытия толщиной 4 см из горячих асфальтобетонных смесей плотных мелкозернистых типа АБВ, плотность каменных материалов: 2,5-2,9 т/м3 | 1000 м2 покрытия | 0,12 120/1000 | 47318.12 | 2982.78 | 43911.62 | ФЕР27-06-020-01 ФЕР27-06-020-01 [3-2019 ред.2014] ОЗП=27,32; ЭМ=9,96; ЗПМ=27,32; МАТ=9,73 | 5678 | 51 | 358 | 5269
[5 empty] | 423.72 | 328.18 |  |  |  |  | 39
60 | ФЕР27-06-021-01 | На каждые 0,5 см изменения толщины покрытия добавлять или исключать: к расценке 27-06-020-01 | 1000 м2 покрытия | 0,72 0,12*(3/0,5) | 5476.45 | 3.88 | 5471.57 | ФЕР27-06-021-01 ФЕР27-06-021-01 [3-2019 ред.2014] ОЗП=27,32; ЭМ=1,46; ЗПМ=27,32; МАТ=9,75 | 3943 | 1 | 3 | 3939
1
Раздел 5. Санитарный узел (туалет)
61 | ФЕР16-04-002-01 | Прокладка трубопроводов водоснабжения из напорных полиэтиленовых труб наружным диаметром: 20 мм | 100 м трубопровода | 0,21 21/100 | 4178.25 | 1702.74 | 305.25 | ФЕР16-04-002-01 ФЕР16-04-002-01 [ред.2020-И7 4-2021] ОЗП=33,65; ЭМ=6,86; ЗПМ=33,65; МАТ=8,93 | 877 | 456 | 358 | 63
[5 empty] | 2170.26 | 226.46 |  |  |  |  | 48
62 | ФЕР16-05-001-01 | Установка вентилей, задвижек, затворов, клапанов обратных, кранов проходных на трубопроводах из стальных труб диаметром: до 25 мм | 1 шт. | 2 | 78.78 | 4.64 | 58.81 | ФЕР16-05-001-01 ФЕР16-05-001-01 [ред.2020-И7 4-2021] ОЗП=33,65; ЭМ=6,93; ЗПМ=33,65; МАТ=5,69 | 158 | 31 | 9 | 118
15.33
63 | прайс-лист | Вентиль 15мм | шт | 2 | 4728 |  | 4728 |  | 9456 |  |  | 9456
64 | ФЕР16-04-001-02 | Прокладка трубопроводов канализации из полиэтиленовых труб высокой плотности диаметром: 110 мм | 100 м трубопровода | 0,09 9/100 | 7877.8 | 8.23 | 7166.84 | ФЕР16-04-001-02 ФЕР16-04-001-02 [ред.2020-И7 4-2021] ОЗП=33,65; ЭМ=15,46; ЗПМ=33,65; МАТ=10 | 709 | 63 | 1 | 645
[5 empty] | 702.73 | 0.85
65 | прайс-лист | Задвижка | шт | 1 | 5930 |  | 5930 |  | 5930 |  |  | 5930
66 | ФЕР17-01-001-22 | Установка трапов диаметром : 50 мм и сеток в полах | 10 компл. | 0,2 2/10 | 1390.73 | 12.06 | 1322.69 | ФЕР17-01-001-22 ФЕР17-01-001-22 [ред.2020-И7 4-2021] ОЗП=33,65; ЭМ=13,44; ЗПМ=33,65; МАТ=5,04 | 278 | 11 | 2 | 265
[5 empty] | 55.98 | 0.51
67 | ФЕР15-01-019-03 | Гладкая облицовка стен, столбов, пилястр и откосов (без карнизных, плинтусных и угловых плиток) с установкой плиток туалетного гарнитура на цементном растворе: по кирпичу и бетону | 100 м2 поверхности облицовки | 0,5092 50,92/100 | 12603.88 | 37.28 | 10063.33 | ФЕР15-01-019-03 ФЕР15-01-019-03 [ред.2020-И7 4-2021] ОЗП=33,65; ЭМ=15,06; ЗПМ=33,65; МАТ=8,65 | 6418 | 1275 | 19 | 5124
[5 empty] | 2503.27 | 14.3 |  |  |  |  | 7
68 | ФЕР11-01-047-01 | Устройство покрытий из плит керамогранитных размером: 40х40 см | 100 м2 покрытия | 0,13 13/100 | 21990.75 | 31.08 | 18839.64 | ФЕР11-01-047-01 ФЕР11-01-047-01 [ред.2020-И7 4-2021] ОЗП=33,65; ЭМ=26,11; ЗПМ=33,65; МАТ=10,8 | 2859 | 406 | 4 | 2449
[5 empty] | 3120.03 | 21.74 |  |  |  |  | 3
69 | ФЕРм08-02-403-01 | Провод групповой осветительных сетей в защитной оболочке или кабель двух-трехжильный: в пустотах плит перекрытий | 100 м | 0,38 38/100 | 160.5 | 5.55 | 32.8 | ФЕРм08-02-403-01 ФЕРм08-02-403-01 [ред.2020-И7 4-2021] ОЗП=33,65; ЭМ=14,63; ЗПМ=33,65; МАТ=6,09 | 61 | 46 | 2 | 13
[5 empty] | 122.15 | 0.34
70 | прайс-лист | Провод ПВС 2х1,5 | м | 38 | 85 |  | 85 |  | 3230 |  |  | 3230
71 | ФЕР15-01-047-15 | Устройство: подвесных потолков типа <Армстронг> по каркасу из оцинкованного профиля | 100 м2 поверхности облицовки | 0,06 6/100 | 6984.78 | 541.79 | 5335.4 | ФЕР15-01-047-15 ФЕР15-01-047-15 [ред.2020-И7 4-2021] ОЗП=33,65; ЭМ=13,32; ЗПМ=33,65; МАТ=8,36 | 419 | 66 | 33 | 320
[5 empty] | 1107.59 | 12.83 |  |  |  |  | 1
72 | ФЕРм08-03-593-19 | Светильник в подвесных потолках | 100 шт. | 0,04 4/100 | 1253.1 | 55.45 | 120.73 | ФЕРм08-03-593-19 ФЕРм08-03-593-19 [ред.2020-И7 4-2021] ОЗП=33,65; ЭМ=14,62; ЗПМ=33,65; МАТ=7,31 | 50 | 43 | 2 | 5
[5 empty] | 1076.92 | 3.38
73 | прайс-лист | Светильник | шт | 4 | 1500 |  | 1500 |  | 6000 |  |  | 6000
74 | ФЕРм08-03-591-02 | Выключатель: одноклавишный утопленного типа при скрытой проводке | 100 шт. | 0,03 3/100 | 336.05 | 7.23 | 34.95 | ФЕРм08-03-591-02 ФЕРм08-03-591-02 [ред.2020-И7 4-2021] ОЗП=33,65; ЭМ=14,84; ЗПМ=33,65; МАТ=17,21 | 10 | 9 |  | 1
[5 empty] | 293.87 | 0.51
75 | прайс-лист | Выключатель | шт | 3 | 350 |  | 350 |  | 1050 |  |  | 1050
76 | ФЕР10-01-039-01 | Установка блоков в наружных и внутренних дверных проемах: в каменных стенах, площадь проема до 3 м2 | 100 м2 проемов | 0,048 2*0,8*3/100 | 24997.09 | 1263.35 | 22788.57 | ФЕР10-01-039-01 ФЕР10-01-039-01 [ред.2020-И7 4-2021] ОЗП=33,65; ЭМ=16,06; ЗПМ=33,65; МАТ=8,44 | 1200 | 45 | 61 | 1094
[5 empty] | 945.17 | 163.53 |  |  |  |  | 8
77 | ФЕР15-01-047-16 | Устройство: потолков реечных алюминиевых | 100 м2 поверхности облицовки | 0,07 7/100 | 29618.67 | 198.6 | 28248.7 | ФЕР15-01-047-16 ФЕР15-01-047-16 [ред.2020-И7 4-2021] ОЗП=33,65; ЭМ=6,63; ЗПМ=33,65; МАТ=5,12 | 2073 | 82 | 14 | 1977
[5 empty] | 1171.37 | 4.23
78 | ФЕР17-01-003-01 | Установка унитазов: с бачком непосредственно присоединенным | 10 компл. | 0,1 1/10 | 3748.5 | 55.49 | 3423.53 | ФЕР17-01-003-01 ФЕР17-01-003-01 [ред.2020-И7 4-2021] ОЗП=33,65; ЭМ=13,8; ЗПМ=33,65; МАТ=8,88 | 375 | 27 | 6 | 342
[5 empty] | 269.48 | 5.4 |  |  |  |  | 1
79 | ФЕР17-01-001-13 | Установка умывальников одиночных: с подводкой холодной воды | 10 компл. | 0,1 1/10 | 1595.44 | 26.28 | 1386.18 | ФЕР17-01-001-13 ФЕР17-01-001-13 [ред.2020-И7 4-2021] ОЗП=33,65; ЭМ=13,72; ЗПМ=33,65; МАТ=10,44 | 160 | 18 | 3 | 139
[5 empty] | 182.98 | 2.2
80 | ФЕР17-01-006-01 | Установка стойки с душевой лейкой | 10 компл | 0,1 1/10 | 7742.32 | 10.46 | 7631.8 | ФЕР17-01-006-01 ФЕР17-01-006-01 [ред.2020-И7 4-2021] ОЗП=33,65; ЭМ=14,73; ЗПМ=33,65; МАТ=6,04 | 774 | 10 | 1 | 763
[5 empty] | 100.06 | 1.42
81 | ФЕР17-01-002-03 | Установка смесителей | 10 шт. | 0,2 2/10 | 1523.12 | 0.25 | 1445.43 | ФЕР17-01-002-03 ФЕР17-01-002-03 [ред.2020-И7 4-2021] ОЗП=33,65; ЗПМ=33,65; МАТ=6,53 | 305 | 15 |  | 290
77.44
Раздел 6. Погрузо-разгрузочные работы
82 | ФССЦпг-01-01-01-045 | Погрузочные работы при автомобильных перевозках: прочих материалов, деталей (с использованием погрузчика) | 1 т груза | 3 | 17.95 | 17.95 |  | ФССЦпг-01-01-01-045 ФССЦпг01-01-01-045 [ред.2020-И7 4-2021] ЭМ=21,71; МАТ=21,71 | 54 |  | 54
83 | ФССЦпг-01-01-01-005 | Погрузочные работы при автомобильных перевозках: изделий из сборного железобетона, бетона, керамзитобетона массой свыше 6 т | 1 т груза | 4 | 10.15 | 10.15 |  | ФССЦпг-01-01-01-005 ФССЦпг01-01-01-005 [ред.2020-И7 4-2021] ЭМ=21,87; МАТ=21,87 | 41 |  | 41
84 | ФССЦпг-01-01-01-034 | Погрузочные работы при автомобильных перевозках: щебня (выгрузка учитывает затраты на штабелирование) | 1 т груза | 2 | 3.28 | 3.28 |  | ФССЦпг-01-01-01-034 ФССЦпг01-01-01-034 [ред.2020-И7 4-2021] ЭМ=18,27; МАТ=18,27 | 7 |  | 7
85 | ФССЦпг-01-01-01-001 | Погрузочные работы при автомобильных перевозках: бетона или раствора | 1 т груза | 18.5 | 45.01 | 45.01 |  | ФССЦпг-01-01-01-001 ФССЦпг01-01-01-001 [ред.2020-И7 4-2021] ЭМ=14,91; МАТ=14,91 | 833 |  | 833
86 | ФССЦпг-01-01-02-045 | Разгрузочные работы при автомобильных перевозках: прочих материалов, деталей (с использованием погрузчика) | 1 т груза | 3 | 14.41 | 14.41 |  | ФССЦпг-01-01-02-045 ФССЦпг01-01-02-045 [ред.2020-И7 4-2021] ЭМ=18,75; МАТ=18,75 | 43 |  | 43
87 | ФССЦпг-01-01-02-005 | Разгрузочные работы при автомобильных перевозках: изделий из сборного железобетона, бетона, керамзитобетона массой свыше 6 т | 1 т груза | 4 | 10.15 | 10.15 |  | ФССЦпг-01-01-02-005 ФССЦпг01-01-02-005 [ред.2020-И7 4-2021] ЭМ=21,87; МАТ=21,87 | 41 |  | 41
88 | ФССЦпг-01-01-02-034 | Разгрузочные работы при автомобильных перевозках: щебня (выгрузка учитывает затраты на штабелирование) | 1 т груза | 2 | 4.93 | 4.93 |  | ФССЦпг-01-01-02-034 ФССЦпг01-01-02-034 [ред.2020-И7 4-2021] ЭМ=27,37; МАТ=27,37 | 10 |  | 10
89 | ФССЦпг-01-01-02-001 | Разгрузочные работы при автомобильных перевозках: бетона или раствора | 1 т груза | 18.5 | 37.95 | 37.95 |  | ФССЦпг-01-01-02-001 ФССЦпг01-01-02-001 [ред.2020-И7 4-2021] ЭМ=15,27; МАТ=15,27 | 702 |  | 702
90 | ФССЦпг-03-32-02-200 | Перевозка длинномерных грузов трубоплетевозом грузоподъемностью 12 т на расстояние: до 200 км; класс груза 2 | 1 т груза | 27,5 3+4+2+18,5 | 130.36 | 130.36 |  | ФССЦпг-03-32-02-200 ФССЦпг03-32-02-200 [ред.2020-И7 4-2021] ЭМ=13,43; МАТ=13,43 | 3585 |  | 3585
Итого прямые затраты по смете с учетом индексов, в текущих ценах | [8 empty] | 1567500 | 313594 | 314339 | 939567
66040
Накладные расходы | [8 empty] | 318234
Сметная прибыль | [8 empty] | 190873
Итоги по смете:
Итого Строительные работы | [8 empty] | 1824199
Итого Монтажные работы | [8 empty] | 252408
Итого | [8 empty] | 2076607
В том числе:
Материалы | [8 empty] | 939567
Машины и механизмы | [8 empty] | 314339
ФОТ | [8 empty] | 379634
Накладные расходы | [8 empty] | 318234
Сметная прибыль | [8 empty] | 190873
Транспортные расходы | [8 empty] | 114427
Командировочные расходы (ТЗ+ТЗМ)/8*500 | [8 empty] | 74378
ВСЕГО по смете | [8 empty] | 2265412